## Orçamento
| Número: | 59 |  | Período:
| Obra: | Site TV/FM - Câmara Municipal de Dourados |  | Estado:
| Data: | 12/05/2026 |  | Desonerado:
| Descrição: | ABRIGO - SITE TV/FM - OBRA CIVIL, ELÉTRICA E ATERRAMENTO |  | BDI: | 25,00%
Item | Tipo | Banco | Código | Descrição | Un. | Qdt. | Preço Unit | Preço com BDI | Total
1 |  |  |  | SERVIÇOS PRELIMINARES |  |  |  |  | 1606.07
1.1 |  |  |  | Serviços Preliminates |  |  |  |  | 1606.07
1.1.1 | Composição | SINAPI(A) | 98524 | LIMPEZA MANUAL DE VEGETAÇÃO EM TERRENO COM ENXADA. AF_03/2024 | M2 |  |  |  | 985.82
| Insumo | SINAPI | 6111 | SERVENTE DE OBRAS (HORISTA) | H | 33.7972 | 16.28 | 20.35 | 687.7722
| Insumo | SINAPI | 37370 | ALIMENTACAO - HORISTA (COLETADO CAIXA - ENCARGOS COMPLEMENTARES) | H | 33.0955 | 3.4 | 4.25 | 140.656
| Insumo | SINAPI | 43491 | EPI - FAMILIA SERVENTE - HORISTA (ENCARGOS COMPLEMENTARES - COLETADO CAIXA) | H | 33.0955 | 1.53 | 1.91 | 63.2125
| Insumo | SINAPI | 37372 | EXAMES - HORISTA (COLETADO CAIXA - ENCARGOS COMPLEMENTARES) | H | 33.0955 | 1.32 | 1.65 | 54.6076
| Insumo | SINAPI | 43467 | FERRAMENTAS - FAMILIA SERVENTE - HORISTA (ENCARGOS COMPLEMENTARES - COLETADO CAIXA) | H | 33.0955 | 0.6 | 0.75 | 24.8217
| Insumo | SINAPI | 37371 | TRANSPORTE - HORISTA (COLETADO CAIXA - ENCARGOS COMPLEMENTARES) | H | 33.0955 | 0.27 | 0.33 | 10.9215
| Insumo | SINAPI | 37373 | SEGURO - HORISTA (COLETADO CAIXA - ENCARGOS COMPLEMENTARES) | H | 33.0955 | 0.11 | 0.13 | 4.3024
1.1.3 | Composição | SINAPI | 103689 | FORNECIMENTO E INSTALAÇÃO DE PLACA DE OBRA COM CHAPA GALVANIZADA E ESTRUTURA DE MADEIRA. AF_03/2022_PS | M2 |  |  |  | 620.25
| Insumo | SINAPI | 4813 | PLACA DE OBRA (PARA CONSTRUCAO CIVIL) EM CHAPA GALVANIZADA *N. 22*, ADESIVADA, DE *2,4 X 1,2* M (SEM POSTES PARA FIXACAO) | M2 | 1 | 432 | 540 | 540
| Insumo | SINAPI | 6111 | SERVENTE DE OBRAS (HORISTA) | H | 1.1423 | 16.28 | 20.35 | 23.2461
| Insumo | SINAPI | 4509 | SARRAFO *2,5 X 10* CM EM PINUS, MISTA OU EQUIVALENTE DA REGIAO - BRUTA | M | 3.2083 | 3.5 | 4.37 | 14.0203
| Insumo | SINAPI | 1213 | CARPINTEIRO DE FORMAS PARA CONCRETO (HORISTA) | H | 0.3772 | 23.38 | 29.22 | 11.0219
| Insumo | SINAPI | 7340 | IMUNIZANTE PARA MADEIRA, INCOLOR | L | 0.16285 | 42.47 | 53.08 | 8.6441
| Insumo | SINAPI | 37370 | ALIMENTACAO - HORISTA (COLETADO CAIXA - ENCARGOS COMPLEMENTARES) | H | 1.718 | 3.4 | 4.25 | 7.3013
| Insumo | SINAPI | 4783 | PINTOR (HORISTA) | H | 0.22979 | 23.38 | 29.22 | 6.7145
| Insumo | SINAPI | 37372 | EXAMES - HORISTA (COLETADO CAIXA - ENCARGOS COMPLEMENTARES) | H | 1.718 | 1.32 | 1.65 | 2.8346
| Insumo | SINAPI | 43491 | EPI - FAMILIA SERVENTE - HORISTA (ENCARGOS COMPLEMENTARES - COLETADO CAIXA) | H | 1.1186 | 1.53 | 1.91 | 2.1365
| Insumo | SINAPI | 43467 | FERRAMENTAS - FAMILIA SERVENTE - HORISTA (ENCARGOS COMPLEMENTARES - COLETADO CAIXA) | H | 1.1186 | 0.6 | 0.75 | 0.83895
| Insumo | SINAPI | 43483 | EPI - FAMILIA CARPINTEIRO DE FORMAS - HORISTA (ENCARGOS COMPLEMENTARES - COLETADO CAIXA) | H | 0.3729 | 1.43 | 1.78 | 0.66376
| Insumo | SINAPI | 43466 | FERRAMENTAS - FAMILIA PINTOR - HORISTA (ENCARGOS COMPLEMENTARES - COLETADO CAIXA) | H | 0.22645 | 2.04 | 2.55 | 0.57745
| Insumo | SINAPI | 37371 | TRANSPORTE - HORISTA (COLETADO CAIXA - ENCARGOS COMPLEMENTARES) | H | 1.718 | 0.27 | 0.33 | 0.56692
| Insumo | SINAPI | 43490 | EPI - FAMILIA PINTOR - HORISTA (ENCARGOS COMPLEMENTARES - COLETADO CAIXA) | H | 0.22645 | 1.85 | 2.31 | 0.5231
| Insumo | SINAPI | 5065 | PREGO DE ACO POLIDO COM CABECA 10 X 10 (7/8 X 17) | KG | 0.0113 | 34.69 | 43.36 | 0.48997
| Insumo | SINAPI | 5069 | PREGO DE ACO POLIDO COM CABECA 17 X 27 (2 1/2 X 11) | KG | 0.0132 | 18.59 | 23.23 | 0.30664
| Insumo | SINAPI | 37373 | SEGURO - HORISTA (COLETADO CAIXA - ENCARGOS COMPLEMENTARES) | H | 1.718 | 0.11 | 0.13 | 0.22333
| Insumo | SINAPI | 43459 | FERRAMENTAS - FAMILIA CARPINTEIRO DE FORMAS - HORISTA (ENCARGOS COMPLEMENTARES - COLETADO CAIXA) | H | 0.3729 | 0.3 | 0.37 | 0.13797
2 |  |  |  | INFRAESTRUTURA |  |  |  |  | 19749.17
2.1 |  |  |  | Pavimento Térreo |  |  |  |  | 19749.17
2.1.1 |  |  |  | Estaqueamento |  |  |  |  | 5260.47
2.1.1.1 | Composição | SINAPI(A) | 101175 | ESTACA BROCA DE CONCRETO, DIÂMETRO DE 30CM, ESCAVAÇÃO MANUAL COM TRADO CONCHA, COM ARMADURA DE ARRANQUE. AF_05/2020 | M |  |  |  | 3990
| Insumo | SINAPI | 1379 | CIMENTO PORTLAND COMPOSTO CP II-32 | KG | 559.2733 | 1.31 | 1.63 | 911.6155
| Insumo | SINAPI | 43055 | ACO CA-50, 12,5 MM OU 16,0 MM, VERGALHAO | KG | 79.9291 | 8.61 | 10.76 | 860.0376
| Insumo | SINAPI | 4750 | PEDREIRO (HORISTA) | H | 22.5277 | 23.38 | 29.22 | 658.2586
| Insumo | SINAPI | 6111 | SERVENTE DE OBRAS (HORISTA) | H | 30.7237 | 16.28 | 20.35 | 625.2282
| Insumo | SINAPI | 370 | AREIA MEDIA - POSTO JAZIDA/FORNECEDOR (RETIRADO NA JAZIDA, SEM TRANSPORTE) | M3 | 1.3087 | 160 | 200 | 261.7496
| Insumo | SINAPI | 37370 | ALIMENTACAO - HORISTA (COLETADO CAIXA - ENCARGOS COMPLEMENTARES) | H | 54.7453 | 3.4 | 4.25 | 232.6674
| Insumo | SINAPI | 4721 | PEDRA BRITADA N. 1 (9,5 a 19 MM) POSTO PEDREIRA/FORNECEDOR, SEM FRETE | M3 | 1.0169 | 85.865 | 107.325 | 109.1349
| Insumo | SINAPI | 37372 | EXAMES - HORISTA (COLETADO CAIXA - ENCARGOS COMPLEMENTARES) | H | 54.7453 | 1.32 | 1.65 | 90.3297
| Insumo | SINAPI | 43491 | EPI - FAMILIA SERVENTE - HORISTA (ENCARGOS COMPLEMENTARES - COLETADO CAIXA) | H | 30.0859 | 1.53 | 1.91 | 57.4641
| Insumo | SINAPI | 37666 | OPERADOR DE BETONEIRA ESTACIONARIA / MISTURADOR (HORISTA) | H | 2.2143 | 16.98 | 21.22 | 46.9884
| Insumo | SINAPI | 43489 | EPI - FAMILIA PEDREIRO - HORISTA (ENCARGOS COMPLEMENTARES - COLETADO CAIXA) | H | 22.4632 | 1.46 | 1.82 | 40.8831
| Insumo | SINAPI | 43467 | FERRAMENTAS - FAMILIA SERVENTE - HORISTA (ENCARGOS COMPLEMENTARES - COLETADO CAIXA) | H | 30.0859 | 0.6 | 0.75 | 22.5644
| Insumo | SINAPI | 43465 | FERRAMENTAS - FAMILIA PEDREIRO - HORISTA (ENCARGOS COMPLEMENTARES - COLETADO CAIXA) | H | 22.4632 | 0.7 | 0.87 | 19.543
| Insumo | SINAPI | 37371 | TRANSPORTE - HORISTA (COLETADO CAIXA - ENCARGOS COMPLEMENTARES) | H | 54.7453 | 0.27 | 0.33 | 18.0659
| Insumo | SINAPI | 378 | ARMADOR (HORISTA) | H | 0.34963 | 23.38 | 29.22 | 10.2161
| Insumo | SINAPI | 37373 | SEGURO - HORISTA (COLETADO CAIXA - ENCARGOS COMPLEMENTARES) | H | 54.7453 | 0.11 | 0.13 | 7.1169
| Insumo | SINAPI | 36397 | BETONEIRA, CAPACIDADE NOMINAL 600 L, CAPACIDADE DE MISTURA 360 L, MOTOR ELETRICO TRIFASICO 220/380V, POTENCIA 4CV, SEM CARREGADOR | UN | 0.0002522 | 20698.08 | 25872.6 | 6.5251
| Insumo | SINAPI | 2705 | ENERGIA ELETRICA ATE 2000 KWH INDUSTRIAL, SEM DEMANDA | KWH | 2.826 | 1.22 | 1.52 | 4.2955
| Insumo | SINAPI | 43488 | EPI - FAMILIA OPERADOR ESCAVADEIRA - HORISTA (ENCARGOS COMPLEMENTARES - COLETADO CAIXA) | H | 2.1961 | 0.91 | 1.13 | 2.4816
| Insumo | SINAPI | 6114 | AJUDANTE DE ARMADOR (HORISTA) | H | 0.058271 | 17.83 | 22.28 | 1.2983
| Insumo | SINAPI | 43464 | FERRAMENTAS - FAMILIA OPERADOR ESCAVADEIRA - HORISTA (ENCARGOS COMPLEMENTARES - COLETADO CAIXA) | H | 2.1961 | 0.03 | 0.03 | 0.065883
2.1.1.2 | Composição | SINAPI | 92761 | ARMAÇÃO DE PILAR OU VIGA DE ESTRUTURA CONVENCIONAL DE CONCRETO ARMADO UTILIZANDO AÇO CA-50 DE 8,0 MM - MONTAGEM. AF_06/2022 | KG |  |  |  | 865.72
| Insumo | SINAPI | 33 | ACO CA-50, 8,0 MM, VERGALHAO | KG | 51.06 | 10.55 | 13.18 | 672.9708
| Insumo | SINAPI | 378 | ARMADOR (HORISTA) | H | 3.3642 | 23.38 | 29.22 | 98.3013
| Insumo | SINAPI | 43132 | ARAME RECOZIDO 16 BWG, D = 1,65 MM (0,016 KG/M) OU 18 BWG, D = 1,25 MM (0,01 KG/M) | KG | 1.15 | 26.9 | 33.62 | 38.663
| Insumo | SINAPI | 37370 | ALIMENTACAO - HORISTA (COLETADO CAIXA - ENCARGOS COMPLEMENTARES) | H | 3.8686 | 3.4 | 4.25 | 16.4415
| Insumo | SINAPI | 6114 | AJUDANTE DE ARMADOR (HORISTA) | H | 0.54906 | 17.83 | 22.28 | 12.2331
| Insumo | SINAPI | 39017 | ESPACADOR / DISTANCIADOR CIRCULAR COM ENTRADA LATERAL, EM PLASTICO, PARA VERGALHAO *4,2 A 12,5* MM, COBRIMENTO 20 MM | UN | 34.178 | 0.22 | 0.27 | 9.2281
| Insumo | SINAPI | 43489 | EPI - FAMILIA PEDREIRO - HORISTA (ENCARGOS COMPLEMENTARES - COLETADO CAIXA) | H | 3.8686 | 1.46 | 1.82 | 7.0409
| Insumo | SINAPI | 37372 | EXAMES - HORISTA (COLETADO CAIXA - ENCARGOS COMPLEMENTARES) | H | 3.8686 | 1.32 | 1.65 | 6.3832
| Insumo | SINAPI | 43465 | FERRAMENTAS - FAMILIA PEDREIRO - HORISTA (ENCARGOS COMPLEMENTARES - COLETADO CAIXA) | H | 3.8686 | 0.7 | 0.87 | 3.3657
| Insumo | SINAPI | 37371 | TRANSPORTE - HORISTA (COLETADO CAIXA - ENCARGOS COMPLEMENTARES) | H | 3.8686 | 0.27 | 0.33 | 1.2766
| Insumo | SINAPI | 37373 | SEGURO - HORISTA (COLETADO CAIXA - ENCARGOS COMPLEMENTARES) | H | 3.8686 | 0.11 | 0.13 | 0.50292
2.1.1.3 | Composição | SINAPI | 92759 | ARMAÇÃO DE PILAR OU VIGA DE ESTRUTURA CONVENCIONAL DE CONCRETO ARMADO UTILIZANDO AÇO CA-60 DE 5,0 MM - MONTAGEM. AF_06/2022 | KG |  |  |  | 404.75
| Insumo | SINAPI | 43059 | ACO CA-60, 4,2 MM, OU 5,0 MM, OU 6,0 MM, OU 7,0 MM, VERGALHAO | KG | 20.6724 | 9.41 | 11.76 | 243.1074
| Insumo | SINAPI | 378 | ARMADOR (HORISTA) | H | 3.2246 | 23.38 | 29.22 | 94.2224
| Insumo | SINAPI | 43132 | ARAME RECOZIDO 16 BWG, D = 1,65 MM (0,016 KG/M) OU 18 BWG, D = 1,25 MM (0,01 KG/M) | KG | 0.483 | 26.9 | 33.62 | 16.2385
| Insumo | SINAPI | 37370 | ALIMENTACAO - HORISTA (COLETADO CAIXA - ENCARGOS COMPLEMENTARES) | H | 3.7094 | 3.4 | 4.25 | 15.7651
| Insumo | SINAPI | 6114 | AJUDANTE DE ARMADOR (HORISTA) | H | 0.52766 | 17.83 | 22.28 | 11.7563
| Insumo | SINAPI | 43489 | EPI - FAMILIA PEDREIRO - HORISTA (ENCARGOS COMPLEMENTARES - COLETADO CAIXA) | H | 3.7094 | 1.46 | 1.82 | 6.7512
| Insumo | SINAPI | 39017 | ESPACADOR / DISTANCIADOR CIRCULAR COM ENTRADA LATERAL, EM PLASTICO, PARA VERGALHAO *4,2 A 12,5* MM, COBRIMENTO 20 MM | UN | 22.9908 | 0.22 | 0.27 | 6.2075
| Insumo | SINAPI | 37372 | EXAMES - HORISTA (COLETADO CAIXA - ENCARGOS COMPLEMENTARES) | H | 3.7094 | 1.32 | 1.65 | 6.1206
| Insumo | SINAPI | 43465 | FERRAMENTAS - FAMILIA PEDREIRO - HORISTA (ENCARGOS COMPLEMENTARES - COLETADO CAIXA) | H | 3.7094 | 0.7 | 0.87 | 3.2272
| Insumo | SINAPI | 37371 | TRANSPORTE - HORISTA (COLETADO CAIXA - ENCARGOS COMPLEMENTARES) | H | 3.7094 | 0.27 | 0.33 | 1.2241
| Insumo | SINAPI | 37373 | SEGURO - HORISTA (COLETADO CAIXA - ENCARGOS COMPLEMENTARES) | H | 3.7094 | 0.11 | 0.13 | 0.48223
2.1.2 |  |  |  | Blocos de Fundação |  |  |  |  | 2882.99
2.1.2.1 | Composição | SINAPI | 96523 | ESCAVAÇÃO MANUAL PARA BLOCO DE COROAMENTO OU SAPATA (INCLUINDO ESCAVAÇÃO PARA COLOCAÇÃO DE FÔRMAS). AF_01/2024 | M3 |  |  |  | 300.77
| Insumo | SINAPI | 6111 | SERVENTE DE OBRAS (HORISTA) | H | 7.3422 | 16.28 | 20.35 | 149.4143
| Insumo | SINAPI | 4750 | PEDREIRO (HORISTA) | H | 2.2689 | 23.38 | 29.22 | 66.2973
| Insumo | SINAPI | 37370 | ALIMENTACAO - HORISTA (COLETADO CAIXA - ENCARGOS COMPLEMENTARES) | H | 9.4116 | 3.4 | 4.25 | 39.9993
| Insumo | SINAPI | 37372 | EXAMES - HORISTA (COLETADO CAIXA - ENCARGOS COMPLEMENTARES) | H | 9.4116 | 1.32 | 1.65 | 15.5291
| Insumo | SINAPI | 43491 | EPI - FAMILIA SERVENTE - HORISTA (ENCARGOS COMPLEMENTARES - COLETADO CAIXA) | H | 7.1898 | 1.53 | 1.91 | 13.7325
| Insumo | SINAPI | 43467 | FERRAMENTAS - FAMILIA SERVENTE - HORISTA (ENCARGOS COMPLEMENTARES - COLETADO CAIXA) | H | 7.1898 | 0.6 | 0.75 | 5.3924
| Insumo | SINAPI | 43489 | EPI - FAMILIA PEDREIRO - HORISTA (ENCARGOS COMPLEMENTARES - COLETADO CAIXA) | H | 2.2218 | 1.46 | 1.82 | 4.0437
| Insumo | SINAPI | 37371 | TRANSPORTE - HORISTA (COLETADO CAIXA - ENCARGOS COMPLEMENTARES) | H | 9.4116 | 0.27 | 0.33 | 3.1058
| Insumo | SINAPI | 43465 | FERRAMENTAS - FAMILIA PEDREIRO - HORISTA (ENCARGOS COMPLEMENTARES - COLETADO CAIXA) | H | 2.2218 | 0.7 | 0.87 | 1.933
| Insumo | SINAPI | 37373 | SEGURO - HORISTA (COLETADO CAIXA - ENCARGOS COMPLEMENTARES) | H | 9.4116 | 0.11 | 0.13 | 1.2235
2.1.2.2 | Composição | SINAPI | 96531 | FABRICAÇÃO, MONTAGEM E DESMONTAGEM DE FÔRMA PARA BLOCO DE COROAMENTO, EM MADEIRA SERRADA, E=25 MM, 2 UTILIZAÇÕES. AF_01/2024 | M2 |  |  |  | 614.49
| Insumo | SINAPI | 1213 | CARPINTEIRO DE FORMAS PARA CONCRETO (HORISTA) | H | 6.9141 | 23.38 | 29.22 | 202.0294
| Insumo | SINAPI | 6212 | TABUA *2,5 X 30 CM EM PINUS, MISTA OU EQUIVALENTE DA REGIAO - BRUTA | M | 10.6848 | 11.46 | 14.32 | 153.0063
| Insumo | SINAPI | 6117 | CARPINTEIRO AUXILIAR (HORISTA) | H | 2.9761 | 17.83 | 22.28 | 66.3072
| Insumo | SINAPI | 4491 | PONTALETE *7,5 X 7,5* CM EM PINUS, MISTA OU EQUIVALENTE DA REGIAO - BRUTA | M | 6.2448 | 6.91 | 8.63 | 53.8926
| Insumo | SINAPI | 37370 | ALIMENTACAO - HORISTA (COLETADO CAIXA - ENCARGOS COMPLEMENTARES) | H | 10.2768 | 3.4 | 4.25 | 43.6764
| Insumo | SINAPI | 4517 | SARRAFO *2,5 X 7,5* CM EM PINUS, MISTA OU EQUIVALENTE DA REGIAO - BRUTA | M | 8.544 | 2.41 | 3.01 | 25.7174
| Insumo | SINAPI | 4230 | OPERADOR DE MAQUINAS E TRATORES DIVERSOS - TERRAPLANAGEM (HORISTA) | H | 0.51467 | 29.06 | 36.32 | 18.6929
| Insumo | SINAPI | 43483 | EPI - FAMILIA CARPINTEIRO DE FORMAS - HORISTA (ENCARGOS COMPLEMENTARES - COLETADO CAIXA) | H | 9.768 | 1.43 | 1.78 | 17.387
| Insumo | SINAPI | 37372 | EXAMES - HORISTA (COLETADO CAIXA - ENCARGOS COMPLEMENTARES) | H | 10.2768 | 1.32 | 1.65 | 16.9567
| Insumo | SINAPI | 40304 | PREGO DE ACO POLIDO COM CABECA DUPLA 17 X 27 (2 1/2 X 11) | KG | 0.1392 | 22.51 | 28.13 | 3.9157
| Insumo | SINAPI | 43459 | FERRAMENTAS - FAMILIA CARPINTEIRO DE FORMAS - HORISTA (ENCARGOS COMPLEMENTARES - COLETADO CAIXA) | H | 9.768 | 0.3 | 0.37 | 3.6142
| Insumo | SINAPI | 37371 | TRANSPORTE - HORISTA (COLETADO CAIXA - ENCARGOS COMPLEMENTARES) | H | 10.2768 | 0.27 | 0.33 | 3.3913
| Insumo | SINAPI | 5074 | PREGO DE ACO POLIDO COM CABECA 15 X 18 (1 1/2 X 13) | KG | 0.1056 | 20.43 | 25.53 | 2.696
| Insumo | SINAPI | 37373 | SEGURO - HORISTA (COLETADO CAIXA - ENCARGOS COMPLEMENTARES) | H | 10.2768 | 0.11 | 0.13 | 1.336
| Insumo | SINAPI | 2692 | DESMOLDANTE PROTETOR PARA FORMAS DE MADEIRA, DE BASE OLEOSA EMULSIONADA EM AGUA | L | 0.08016 | 10.33 | 12.91 | 1.0349
| Insumo | SINAPI | 43488 | EPI - FAMILIA OPERADOR ESCAVADEIRA - HORISTA (ENCARGOS COMPLEMENTARES - COLETADO CAIXA) | H | 0.5088 | 0.91 | 1.13 | 0.57494
| Insumo | SINAPI | 2705 | ENERGIA ELETRICA ATE 2000 KWH INDUSTRIAL, SEM DEMANDA | KWH | 0.13709 | 1.22 | 1.52 | 0.20837
| Insumo | SINAPI | 14618 | SERRA CIRCULAR DE BANCADA COM MOTOR ELETRICO, POTENCIA DE *1600* W, PARA DISCO DE DIAMETRO DE 10" (250 MM) | UN | 4.92e-05 | 1293.57 | 1616.96 | 0.079554
| Insumo | SINAPI | 43464 | FERRAMENTAS - FAMILIA OPERADOR ESCAVADEIRA - HORISTA (ENCARGOS COMPLEMENTARES - COLETADO CAIXA) | H | 0.5088 | 0.03 | 0.03 | 0.015264
2.1.2.3 | Composição | SINAPI | 96543 | ARMAÇÃO DE BLOCO UTILIZANDO AÇO CA-60 DE 5 MM - MONTAGEM. AF_01/2024 | KG |  |  |  | 124.91
| Insumo | SINAPI | 43059 | ACO CA-60, 4,2 MM, OU 5,0 MM, OU 6,0 MM, OU 7,0 MM, VERGALHAO | KG | 4.601 | 9.41 | 11.76 | 54.1078
| Insumo | SINAPI | 378 | ARMADOR (HORISTA) | H | 1.3488 | 23.38 | 29.22 | 39.4125
| Insumo | SINAPI | 6114 | AJUDANTE DE ARMADOR (HORISTA) | H | 0.46323 | 17.83 | 22.28 | 10.3209
| Insumo | SINAPI | 37370 | ALIMENTACAO - HORISTA (COLETADO CAIXA - ENCARGOS COMPLEMENTARES) | H | 1.7914 | 3.4 | 4.25 | 7.6134
| Insumo | SINAPI | 43132 | ARAME RECOZIDO 16 BWG, D = 1,65 MM (0,016 KG/M) OU 18 BWG, D = 1,25 MM (0,01 KG/M) | KG | 0.1075 | 26.9 | 33.62 | 3.6141
| Insumo | SINAPI | 43489 | EPI - FAMILIA PEDREIRO - HORISTA (ENCARGOS COMPLEMENTARES - COLETADO CAIXA) | H | 1.7914 | 1.46 | 1.82 | 3.2603
| Insumo | SINAPI | 37372 | EXAMES - HORISTA (COLETADO CAIXA - ENCARGOS COMPLEMENTARES) | H | 1.7914 | 1.32 | 1.65 | 2.9558
| Insumo | SINAPI | 43465 | FERRAMENTAS - FAMILIA PEDREIRO - HORISTA (ENCARGOS COMPLEMENTARES - COLETADO CAIXA) | H | 1.7914 | 0.7 | 0.87 | 1.5585
| Insumo | SINAPI | 39017 | ESPACADOR / DISTANCIADOR CIRCULAR COM ENTRADA LATERAL, EM PLASTICO, PARA VERGALHAO *4,2 A 12,5* MM, COBRIMENTO 20 MM | UN | 4.9149 | 0.22 | 0.27 | 1.327
| Insumo | SINAPI | 37371 | TRANSPORTE - HORISTA (COLETADO CAIXA - ENCARGOS COMPLEMENTARES) | H | 1.7914 | 0.27 | 0.33 | 0.59116
| Insumo | SINAPI | 37373 | SEGURO - HORISTA (COLETADO CAIXA - ENCARGOS COMPLEMENTARES) | H | 1.7914 | 0.11 | 0.13 | 0.23288
2.1.2.4 | Composição | SINAPI | 96546 | ARMAÇÃO DE BLOCO UTILIZANDO AÇO CA-50 DE 10 MM - MONTAGEM. AF_01/2024 | KG |  |  |  | 633.59
| Insumo | SINAPI | 34 | ACO CA-50, 10,0 MM, VERGALHAO | KG | 33.522 | 9.94 | 12.42 | 416.3432
| Insumo | SINAPI | 378 | ARMADOR (HORISTA) | H | 3.8125 | 23.38 | 29.22 | 111.3999
| Insumo | SINAPI | 6114 | AJUDANTE DE ARMADOR (HORISTA) | H | 1.3869 | 17.83 | 22.28 | 30.9002
| Insumo | SINAPI | 43132 | ARAME RECOZIDO 16 BWG, D = 1,65 MM (0,016 KG/M) OU 18 BWG, D = 1,25 MM (0,01 KG/M) | KG | 0.755 | 26.9 | 33.62 | 25.3831
| Insumo | SINAPI | 37370 | ALIMENTACAO - HORISTA (COLETADO CAIXA - ENCARGOS COMPLEMENTARES) | H | 5.14 | 3.4 | 4.25 | 21.8452
| Insumo | SINAPI | 43489 | EPI - FAMILIA PEDREIRO - HORISTA (ENCARGOS COMPLEMENTARES - COLETADO CAIXA) | H | 5.14 | 1.46 | 1.82 | 9.3549
| Insumo | SINAPI | 37372 | EXAMES - HORISTA (COLETADO CAIXA - ENCARGOS COMPLEMENTARES) | H | 5.14 | 1.32 | 1.65 | 8.4811
| Insumo | SINAPI | 43465 | FERRAMENTAS - FAMILIA PEDREIRO - HORISTA (ENCARGOS COMPLEMENTARES - COLETADO CAIXA) | H | 5.14 | 0.7 | 0.87 | 4.4718
| Insumo | SINAPI | 39017 | ESPACADOR / DISTANCIADOR CIRCULAR COM ENTRADA LATERAL, EM PLASTICO, PARA VERGALHAO *4,2 A 12,5* MM, COBRIMENTO 20 MM | UN | 14.496 | 0.22 | 0.27 | 3.9139
| Insumo | SINAPI | 37371 | TRANSPORTE - HORISTA (COLETADO CAIXA - ENCARGOS COMPLEMENTARES) | H | 5.14 | 0.27 | 0.33 | 1.6962
| Insumo | SINAPI | 37373 | SEGURO - HORISTA (COLETADO CAIXA - ENCARGOS COMPLEMENTARES) | H | 5.14 | 0.11 | 0.13 | 0.66821
2.1.2.5 | Composição | SINAPI(A) | 96616 | LASTRO DE CONCRETO MAGRO, APLICADO EM BLOCOS DE COROAMENTO OU SAPATAS. AF_01/2024 | M3 |  |  |  | 112.85
| Insumo | SINAPI | 1379 | CIMENTO PORTLAND COMPOSTO CP II-32 | KG | 21.2087 | 1.31 | 1.63 | 34.5702
| Insumo | SINAPI | 6111 | SERVENTE DE OBRAS (HORISTA) | H | 1.0928 | 16.28 | 20.35 | 22.2393
| Insumo | SINAPI | 370 | AREIA MEDIA - POSTO JAZIDA/FORNECEDOR (RETIRADO NA JAZIDA, SEM TRANSPORTE) | M3 | 0.082717 | 160 | 200 | 16.5434
| Insumo | SINAPI | 4750 | PEDREIRO (HORISTA) | H | 0.49858 | 23.38 | 29.22 | 14.5686
| Insumo | SINAPI | 37370 | ALIMENTACAO - HORISTA (COLETADO CAIXA - ENCARGOS COMPLEMENTARES) | H | 1.6907 | 3.4 | 4.25 | 7.1854
| Insumo | SINAPI | 4721 | PEDRA BRITADA N. 1 (9,5 a 19 MM) POSTO PEDREIRA/FORNECEDOR, SEM FRETE | M3 | 0.057838 | 85.865 | 107.325 | 6.2074
| Insumo | SINAPI | 37666 | OPERADOR DE BETONEIRA ESTACIONARIA / MISTURADOR (HORISTA) | H | 0.1334 | 16.98 | 21.22 | 2.8307
| Insumo | SINAPI | 37372 | EXAMES - HORISTA (COLETADO CAIXA - ENCARGOS COMPLEMENTARES) | H | 1.6907 | 1.32 | 1.65 | 2.7896
| Insumo | SINAPI | 43491 | EPI - FAMILIA SERVENTE - HORISTA (ENCARGOS COMPLEMENTARES - COLETADO CAIXA) | H | 1.0702 | 1.53 | 1.91 | 2.044
| Insumo | SINAPI | 43489 | EPI - FAMILIA PEDREIRO - HORISTA (ENCARGOS COMPLEMENTARES - COLETADO CAIXA) | H | 0.48823 | 1.46 | 1.82 | 0.88858
| Insumo | SINAPI | 43467 | FERRAMENTAS - FAMILIA SERVENTE - HORISTA (ENCARGOS COMPLEMENTARES - COLETADO CAIXA) | H | 1.0702 | 0.6 | 0.75 | 0.80261
| Insumo | SINAPI | 37371 | TRANSPORTE - HORISTA (COLETADO CAIXA - ENCARGOS COMPLEMENTARES) | H | 1.6907 | 0.27 | 0.33 | 0.55793
| Insumo | SINAPI | 43465 | FERRAMENTAS - FAMILIA PEDREIRO - HORISTA (ENCARGOS COMPLEMENTARES - COLETADO CAIXA) | H | 0.48823 | 0.7 | 0.87 | 0.42476
| Insumo | SINAPI | 36397 | BETONEIRA, CAPACIDADE NOMINAL 600 L, CAPACIDADE DE MISTURA 360 L, MOTOR ELETRICO TRIFASICO 220/380V, POTENCIA 4CV, SEM CARREGADOR | UN | 1.52e-05 | 20698.08 | 25872.6 | 0.39326
| Insumo | SINAPI | 2705 | ENERGIA ELETRICA ATE 2000 KWH INDUSTRIAL, SEM DEMANDA | KWH | 0.17023 | 1.22 | 1.52 | 0.25875
| Insumo | SINAPI | 37373 | SEGURO - HORISTA (COLETADO CAIXA - ENCARGOS COMPLEMENTARES) | H | 1.6907 | 0.11 | 0.13 | 0.21979
| Insumo | SINAPI | 43488 | EPI - FAMILIA OPERADOR ESCAVADEIRA - HORISTA (ENCARGOS COMPLEMENTARES - COLETADO CAIXA) | H | 0.1323 | 0.91 | 1.13 | 0.1495
| Insumo | SINAPI | 43464 | FERRAMENTAS - FAMILIA OPERADOR ESCAVADEIRA - HORISTA (ENCARGOS COMPLEMENTARES - COLETADO CAIXA) | H | 0.1323 | 0.03 | 0.03 | 0.0039689
2.1.2.7 | Composição | SINAPI(A) | 96555 | CONCRETAGEM DE BLOCO DE COROAMENTO OU VIGA BALDRAME, FCK 30 MPA, COM USO DE JERICA - LANÇAMENTO, ADENSAMENTO E ACABAMENTO. AF_01/2024 | M3 |  |  |  | 1096.38
| Insumo | SINAPI | 1379 | CIMENTO PORTLAND COMPOSTO CP II-32 | KG | 326.7021 | 1.31 | 1.63 | 532.5244
| Insumo | SINAPI | 6111 | SERVENTE DE OBRAS (HORISTA) | H | 9.7744 | 16.28 | 20.35 | 198.9098
| Insumo | SINAPI | 370 | AREIA MEDIA - POSTO JAZIDA/FORNECEDOR (RETIRADO NA JAZIDA, SEM TRANSPORTE) | M3 | 0.59458 | 160 | 200 | 118.9158
| Insumo | SINAPI | 4721 | PEDRA BRITADA N. 1 (9,5 a 19 MM) POSTO PEDREIRA/FORNECEDOR, SEM FRETE | M3 | 0.49502 | 85.865 | 107.325 | 53.1283
| Insumo | SINAPI | 37370 | ALIMENTACAO - HORISTA (COLETADO CAIXA - ENCARGOS COMPLEMENTARES) | H | 12.3532 | 3.4 | 4.25 | 52.501
| Insumo | SINAPI | 4750 | PEDREIRO (HORISTA) | H | 1.783 | 23.38 | 29.22 | 52.0997
| Insumo | SINAPI | 37666 | OPERADOR DE BETONEIRA ESTACIONARIA / MISTURADOR (HORISTA) | H | 1.0443 | 16.98 | 21.22 | 22.1591
| Insumo | SINAPI | 37372 | EXAMES - HORISTA (COLETADO CAIXA - ENCARGOS COMPLEMENTARES) | H | 12.3532 | 1.32 | 1.65 | 20.3827
| Insumo | SINAPI | 43491 | EPI - FAMILIA SERVENTE - HORISTA (ENCARGOS COMPLEMENTARES - COLETADO CAIXA) | H | 9.5715 | 1.53 | 1.91 | 18.2816
| Insumo | SINAPI | 43467 | FERRAMENTAS - FAMILIA SERVENTE - HORISTA (ENCARGOS COMPLEMENTARES - COLETADO CAIXA) | H | 9.5715 | 0.6 | 0.75 | 7.1786
| Insumo | SINAPI | 37371 | TRANSPORTE - HORISTA (COLETADO CAIXA - ENCARGOS COMPLEMENTARES) | H | 12.3532 | 0.27 | 0.33 | 4.0765
| Insumo | SINAPI | 43489 | EPI - FAMILIA PEDREIRO - HORISTA (ENCARGOS COMPLEMENTARES - COLETADO CAIXA) | H | 1.746 | 1.46 | 1.82 | 3.1777
| Insumo | SINAPI | 36397 | BETONEIRA, CAPACIDADE NOMINAL 600 L, CAPACIDADE DE MISTURA 360 L, MOTOR ELETRICO TRIFASICO 220/380V, POTENCIA 4CV, SEM CARREGADOR | UN | 0.0001189 | 20698.08 | 25872.6 | 3.0763
| Insumo | SINAPI | 2705 | ENERGIA ELETRICA ATE 2000 KWH INDUSTRIAL, SEM DEMANDA | KWH | 1.4599 | 1.22 | 1.52 | 2.219
| Insumo | SINAPI | 37373 | SEGURO - HORISTA (COLETADO CAIXA - ENCARGOS COMPLEMENTARES) | H | 12.3532 | 0.11 | 0.13 | 1.6059
| Insumo | SINAPI | 43465 | FERRAMENTAS - FAMILIA PEDREIRO - HORISTA (ENCARGOS COMPLEMENTARES - COLETADO CAIXA) | H | 1.746 | 0.7 | 0.87 | 1.519
| Insumo | SINAPI | 43488 | EPI - FAMILIA OPERADOR ESCAVADEIRA - HORISTA (ENCARGOS COMPLEMENTARES - COLETADO CAIXA) | H | 1.0356 | 0.91 | 1.13 | 1.1703
| Insumo | SINAPI | 13896 | VIBRADOR DE IMERSAO, DIAMETRO DA PONTEIRA DE *45* MM, COM MOTOR ELETRICO TRIFASICO DE 2 HP (2 CV) | UN | 0.000188 | 3741.97 | 4677.46 | 0.87936
| Insumo | SINAPI | 43464 | FERRAMENTAS - FAMILIA OPERADOR ESCAVADEIRA - HORISTA (ENCARGOS COMPLEMENTARES - COLETADO CAIXA) | H | 1.0356 | 0.03 | 0.03 | 0.031069
2.1.3 |  |  |  | Pilares |  |  |  |  | 6893.14
2.1.3.1 | Composição | SINAPI | 92409 | MONTAGEM E DESMONTAGEM DE FÔRMA DE PILARES RETANGULARES E ESTRUTURAS SIMILARES, PÉ-DIREITO SIMPLES, EM MADEIRA SERRADA, 1 UTILIZAÇÃO. AF_09/2020 | M2 |  |  |  | 3804.93
| Insumo | SINAPI | 1213 | CARPINTEIRO DE FORMAS PARA CONCRETO (HORISTA) | H | 49.3679 | 23.38 | 29.22 | 1442.5295
| Insumo | SINAPI | 6212 | TABUA *2,5 X 30 CM EM PINUS, MISTA OU EQUIVALENTE DA REGIAO - BRUTA | M | 89.252 | 11.46 | 14.32 | 1278.0892
| Insumo | SINAPI | 37370 | ALIMENTACAO - HORISTA (COLETADO CAIXA - ENCARGOS COMPLEMENTARES) | H | 61.6135 | 3.4 | 4.25 | 261.8572
| Insumo | SINAPI | 6117 | CARPINTEIRO AUXILIAR (HORISTA) | H | 9.5165 | 17.83 | 22.28 | 212.0286
| Insumo | SINAPI | 4517 | SARRAFO *2,5 X 7,5* CM EM PINUS, MISTA OU EQUIVALENTE DA REGIAO - BRUTA | M | 60.5766 | 2.41 | 3.01 | 182.3355
| Insumo | SINAPI | 4230 | OPERADOR DE MAQUINAS E TRATORES DIVERSOS - TERRAPLANAGEM (HORISTA) | H | 3.4703 | 29.06 | 36.32 | 126.0398
| Insumo | SINAPI | 43483 | EPI - FAMILIA CARPINTEIRO DE FORMAS - HORISTA (ENCARGOS COMPLEMENTARES - COLETADO CAIXA) | H | 58.1828 | 1.43 | 1.78 | 103.5654
| Insumo | SINAPI | 37372 | EXAMES - HORISTA (COLETADO CAIXA - ENCARGOS COMPLEMENTARES) | H | 61.6135 | 1.32 | 1.65 | 101.6622
| Insumo | SINAPI | 5068 | PREGO DE ACO POLIDO COM CABECA 17 X 21 (2 X 11) | KG | 1.1754 | 18.24 | 22.8 | 26.8002
| Insumo | SINAPI | 43459 | FERRAMENTAS - FAMILIA CARPINTEIRO DE FORMAS - HORISTA (ENCARGOS COMPLEMENTARES - COLETADO CAIXA) | H | 58.1828 | 0.3 | 0.37 | 21.5276
| Insumo | SINAPI | 37371 | TRANSPORTE - HORISTA (COLETADO CAIXA - ENCARGOS COMPLEMENTARES) | H | 61.6135 | 0.27 | 0.33 | 20.3324
| Insumo | SINAPI | 40304 | PREGO DE ACO POLIDO COM CABECA DUPLA 17 X 27 (2 1/2 X 11) | KG | 0.3618 | 22.51 | 28.13 | 10.1774
| Insumo | SINAPI | 37373 | SEGURO - HORISTA (COLETADO CAIXA - ENCARGOS COMPLEMENTARES) | H | 61.6135 | 0.11 | 0.13 | 8.0098
| Insumo | SINAPI | 43488 | EPI - FAMILIA OPERADOR ESCAVADEIRA - HORISTA (ENCARGOS COMPLEMENTARES - COLETADO CAIXA) | H | 3.4307 | 0.91 | 1.13 | 3.8767
| Insumo | SINAPI | 2692 | DESMOLDANTE PROTETOR PARA FORMAS DE MADEIRA, DE BASE OLEOSA EMULSIONADA EM AGUA | L | 0.2278 | 10.33 | 12.91 | 2.9409
| Insumo | SINAPI | 2705 | ENERGIA ELETRICA ATE 2000 KWH INDUSTRIAL, SEM DEMANDA | KWH | 0.92942 | 1.22 | 1.52 | 1.4127
| Insumo | SINAPI | 14618 | SERRA CIRCULAR DE BANCADA COM MOTOR ELETRICO, POTENCIA DE *1600* W, PARA DISCO DE DIAMETRO DE 10" (250 MM) | UN | 0.000332 | 1293.57 | 1616.96 | 0.53683
| Insumo | SINAPI | 43464 | FERRAMENTAS - FAMILIA OPERADOR ESCAVADEIRA - HORISTA (ENCARGOS COMPLEMENTARES - COLETADO CAIXA) | H | 3.4307 | 0.03 | 0.03 | 0.10292
2.1.3.2 | Composição | SINAPI | 92759 | ARMAÇÃO DE PILAR OU VIGA DE ESTRUTURA CONVENCIONAL DE CONCRETO ARMADO UTILIZANDO AÇO CA-60 DE 5,0 MM - MONTAGEM. AF_06/2022 | KG |  |  |  | 473.47
| Insumo | SINAPI | 43059 | ACO CA-60, 4,2 MM, OU 5,0 MM, OU 6,0 MM, OU 7,0 MM, VERGALHAO | KG | 24.182 | 9.41 | 11.76 | 284.3803
| Insumo | SINAPI | 378 | ARMADOR (HORISTA) | H | 3.772 | 23.38 | 29.22 | 110.2188
| Insumo | SINAPI | 43132 | ARAME RECOZIDO 16 BWG, D = 1,65 MM (0,016 KG/M) OU 18 BWG, D = 1,25 MM (0,01 KG/M) | KG | 0.565 | 26.9 | 33.62 | 18.9953
| Insumo | SINAPI | 37370 | ALIMENTACAO - HORISTA (COLETADO CAIXA - ENCARGOS COMPLEMENTARES) | H | 4.3392 | 3.4 | 4.25 | 18.4416
| Insumo | SINAPI | 6114 | AJUDANTE DE ARMADOR (HORISTA) | H | 0.61724 | 17.83 | 22.28 | 13.7521
| Insumo | SINAPI | 43489 | EPI - FAMILIA PEDREIRO - HORISTA (ENCARGOS COMPLEMENTARES - COLETADO CAIXA) | H | 4.3392 | 1.46 | 1.82 | 7.8973
| Insumo | SINAPI | 39017 | ESPACADOR / DISTANCIADOR CIRCULAR COM ENTRADA LATERAL, EM PLASTICO, PARA VERGALHAO *4,2 A 12,5* MM, COBRIMENTO 20 MM | UN | 26.894 | 0.22 | 0.27 | 7.2614
| Insumo | SINAPI | 37372 | EXAMES - HORISTA (COLETADO CAIXA - ENCARGOS COMPLEMENTARES) | H | 4.3392 | 1.32 | 1.65 | 7.1597
| Insumo | SINAPI | 43465 | FERRAMENTAS - FAMILIA PEDREIRO - HORISTA (ENCARGOS COMPLEMENTARES - COLETADO CAIXA) | H | 4.3392 | 0.7 | 0.87 | 3.7751
| Insumo | SINAPI | 37371 | TRANSPORTE - HORISTA (COLETADO CAIXA - ENCARGOS COMPLEMENTARES) | H | 4.3392 | 0.27 | 0.33 | 1.4319
| Insumo | SINAPI | 37373 | SEGURO - HORISTA (COLETADO CAIXA - ENCARGOS COMPLEMENTARES) | H | 4.3392 | 0.11 | 0.13 | 0.5641
2.1.3.3 | Composição | SINAPI | 92762 | ARMAÇÃO DE PILAR OU VIGA DE ESTRUTURA CONVENCIONAL DE CONCRETO ARMADO UTILIZANDO AÇO CA-50 DE 10,0 MM - MONTAGEM. AF_06/2022 | KG |  |  |  | 761.62
| Insumo | SINAPI | 34 | ACO CA-50, 10,0 MM, VERGALHAO | KG | 50.172 | 9.94 | 12.42 | 623.1362
| Insumo | SINAPI | 378 | ARMADOR (HORISTA) | H | 2.1946 | 23.38 | 29.22 | 64.1273
| Insumo | SINAPI | 43132 | ARAME RECOZIDO 16 BWG, D = 1,65 MM (0,016 KG/M) OU 18 BWG, D = 1,25 MM (0,01 KG/M) | KG | 1.13 | 26.9 | 33.62 | 37.9906
| Insumo | SINAPI | 37370 | ALIMENTACAO - HORISTA (COLETADO CAIXA - ENCARGOS COMPLEMENTARES) | H | 2.5222 | 3.4 | 4.25 | 10.7192
| Insumo | SINAPI | 6114 | AJUDANTE DE ARMADOR (HORISTA) | H | 0.35663 | 17.83 | 22.28 | 7.9457
| Insumo | SINAPI | 39017 | ESPACADOR / DISTANCIADOR CIRCULAR COM ENTRADA LATERAL, EM PLASTICO, PARA VERGALHAO *4,2 A 12,5* MM, COBRIMENTO 20 MM | UN | 24.5436 | 0.22 | 0.27 | 6.6268
| Insumo | SINAPI | 43489 | EPI - FAMILIA PEDREIRO - HORISTA (ENCARGOS COMPLEMENTARES - COLETADO CAIXA) | H | 2.5222 | 1.46 | 1.82 | 4.5903
| Insumo | SINAPI | 37372 | EXAMES - HORISTA (COLETADO CAIXA - ENCARGOS COMPLEMENTARES) | H | 2.5222 | 1.32 | 1.65 | 4.1616
| Insumo | SINAPI | 43465 | FERRAMENTAS - FAMILIA PEDREIRO - HORISTA (ENCARGOS COMPLEMENTARES - COLETADO CAIXA) | H | 2.5222 | 0.7 | 0.87 | 2.1943
| Insumo | SINAPI | 37371 | TRANSPORTE - HORISTA (COLETADO CAIXA - ENCARGOS COMPLEMENTARES) | H | 2.5222 | 0.27 | 0.33 | 0.83231
| Insumo | SINAPI | 37373 | SEGURO - HORISTA (COLETADO CAIXA - ENCARGOS COMPLEMENTARES) | H | 2.5222 | 0.11 | 0.13 | 0.32788
2.1.3.4 | Composição | SINAPI | 103671 | CONCRETAGEM DE PILARES, FCK = 25 MPA, COM USO DE GRUA - LANÇAMENTO, ADENSAMENTO E ACABAMENTO. AF_02/2022 | M3 |  |  |  | 1853.12
| Insumo | SINAPI | 38408 | CONCRETO USINADO BOMBEAVEL, CLASSE DE RESISTENCIA C25, COM BRITA 0 E 1, SLUMP = 190 +/- 20 MM, EXCLUI SERVICO DE BOMBEAMENTO (NBR 8953) | M3 | 0.70592 | 2051.62 | 2564.52 | 1810.346
| Insumo | SINAPI | 6111 | SERVENTE DE OBRAS (HORISTA) | H | 0.78167 | 16.28 | 20.35 | 15.9069
| Insumo | SINAPI | 4750 | PEDREIRO (HORISTA) | H | 0.26077 | 23.38 | 29.22 | 7.6198
| Insumo | SINAPI | 1213 | CARPINTEIRO DE FORMAS PARA CONCRETO (HORISTA) | H | 0.25831 | 23.38 | 29.22 | 7.5477
| Insumo | SINAPI | 37370 | ALIMENTACAO - HORISTA (COLETADO CAIXA - ENCARGOS COMPLEMENTARES) | H | 1.2762 | 3.4 | 4.25 | 5.4237
| Insumo | SINAPI | 37372 | EXAMES - HORISTA (COLETADO CAIXA - ENCARGOS COMPLEMENTARES) | H | 1.2762 | 1.32 | 1.65 | 2.1057
| Insumo | SINAPI | 43491 | EPI - FAMILIA SERVENTE - HORISTA (ENCARGOS COMPLEMENTARES - COLETADO CAIXA) | H | 0.76544 | 1.53 | 1.91 | 1.462
| Insumo | SINAPI | 43467 | FERRAMENTAS - FAMILIA SERVENTE - HORISTA (ENCARGOS COMPLEMENTARES - COLETADO CAIXA) | H | 0.76544 | 0.6 | 0.75 | 0.57408
| Insumo | SINAPI | 43489 | EPI - FAMILIA PEDREIRO - HORISTA (ENCARGOS COMPLEMENTARES - COLETADO CAIXA) | H | 0.25536 | 1.46 | 1.82 | 0.46476
| Insumo | SINAPI | 43483 | EPI - FAMILIA CARPINTEIRO DE FORMAS - HORISTA (ENCARGOS COMPLEMENTARES - COLETADO CAIXA) | H | 0.25536 | 1.43 | 1.78 | 0.45454
| Insumo | SINAPI | 37371 | TRANSPORTE - HORISTA (COLETADO CAIXA - ENCARGOS COMPLEMENTARES) | H | 1.2762 | 0.27 | 0.33 | 0.42113
| Insumo | SINAPI | 13896 | VIBRADOR DE IMERSAO, DIAMETRO DA PONTEIRA DE *45* MM, COM MOTOR ELETRICO TRIFASICO DE 2 HP (2 CV) | UN | 5.13e-05 | 3741.97 | 4677.46 | 0.23995
| Insumo | SINAPI | 43465 | FERRAMENTAS - FAMILIA PEDREIRO - HORISTA (ENCARGOS COMPLEMENTARES - COLETADO CAIXA) | H | 0.25536 | 0.7 | 0.87 | 0.22216
| Insumo | SINAPI | 37373 | SEGURO - HORISTA (COLETADO CAIXA - ENCARGOS COMPLEMENTARES) | H | 1.2762 | 0.11 | 0.13 | 0.1659
| Insumo | SINAPI | 43459 | FERRAMENTAS - FAMILIA CARPINTEIRO DE FORMAS - HORISTA (ENCARGOS COMPLEMENTARES - COLETADO CAIXA) | H | 0.25536 | 0.3 | 0.37 | 0.094483
| Insumo | SINAPI | 2705 | ENERGIA ELETRICA ATE 2000 KWH INDUSTRIAL, SEM DEMANDA | KWH | 0.057907 | 1.22 | 1.52 | 0.088019
2.1.4 |  |  |  | Vigas Baldrame |  |  |  |  | 4712.57
2.1.4.1 | Composição | SINAPI | 96526 | ESCAVAÇÃO MANUAL PARA VIGA BALDRAME OU SAPATA CORRIDA (SEM ESCAVAÇÃO PARA COLOCAÇÃO DE FÔRMAS). AF_01/2024 | M3 |  |  |  | 577.89
| Insumo | SINAPI | 6111 | SERVENTE DE OBRAS (HORISTA) | H | 12.4495 | 16.28 | 20.35 | 253.3471
| Insumo | SINAPI | 4750 | PEDREIRO (HORISTA) | H | 5.6289 | 23.38 | 29.22 | 164.4775
| Insumo | SINAPI | 37370 | ALIMENTACAO - HORISTA (COLETADO CAIXA - ENCARGOS COMPLEMENTARES) | H | 17.7031 | 3.4 | 4.25 | 75.2383
| Insumo | SINAPI | 37372 | EXAMES - HORISTA (COLETADO CAIXA - ENCARGOS COMPLEMENTARES) | H | 17.7031 | 1.32 | 1.65 | 29.2101
| Insumo | SINAPI | 43491 | EPI - FAMILIA SERVENTE - HORISTA (ENCARGOS COMPLEMENTARES - COLETADO CAIXA) | H | 12.191 | 1.53 | 1.91 | 23.2849
| Insumo | SINAPI | 43489 | EPI - FAMILIA PEDREIRO - HORISTA (ENCARGOS COMPLEMENTARES - COLETADO CAIXA) | H | 5.5121 | 1.46 | 1.82 | 10.032
| Insumo | SINAPI | 43467 | FERRAMENTAS - FAMILIA SERVENTE - HORISTA (ENCARGOS COMPLEMENTARES - COLETADO CAIXA) | H | 12.191 | 0.6 | 0.75 | 9.1433
| Insumo | SINAPI | 37371 | TRANSPORTE - HORISTA (COLETADO CAIXA - ENCARGOS COMPLEMENTARES) | H | 17.7031 | 0.27 | 0.33 | 5.842
| Insumo | SINAPI | 43465 | FERRAMENTAS - FAMILIA PEDREIRO - HORISTA (ENCARGOS COMPLEMENTARES - COLETADO CAIXA) | H | 5.5121 | 0.7 | 0.87 | 4.7955
| Insumo | SINAPI | 37373 | SEGURO - HORISTA (COLETADO CAIXA - ENCARGOS COMPLEMENTARES) | H | 17.7031 | 0.11 | 0.13 | 2.3014
2.1.4.2 | Composição | SINAPI | 96533 | FABRICAÇÃO, MONTAGEM E DESMONTAGEM DE FÔRMA PARA VIGA BALDRAME, EM MADEIRA SERRADA, E=25 MM, 2 UTILIZAÇÕES. AF_01/2024 | M2 |  |  |  | 1052.86
| Insumo | SINAPI | 1213 | CARPINTEIRO DE FORMAS PARA CONCRETO (HORISTA) | H | 11.0435 | 23.38 | 29.22 | 322.6919
| Insumo | SINAPI | 6212 | TABUA *2,5 X 30 CM EM PINUS, MISTA OU EQUIVALENTE DA REGIAO - BRUTA | M | 20.2424 | 11.46 | 14.32 | 289.8706
| Insumo | SINAPI | 6117 | CARPINTEIRO AUXILIAR (HORISTA) | H | 4.7265 | 17.83 | 22.28 | 105.3071
| Insumo | SINAPI | 4491 | PONTALETE *7,5 X 7,5* CM EM PINUS, MISTA OU EQUIVALENTE DA REGIAO - BRUTA | M | 10.7972 | 6.91 | 8.63 | 93.1795
| Insumo | SINAPI | 37370 | ALIMENTACAO - HORISTA (COLETADO CAIXA - ENCARGOS COMPLEMENTARES) | H | 16.7699 | 3.4 | 4.25 | 71.2719
| Insumo | SINAPI | 4230 | OPERADOR DE MAQUINAS E TRATORES DIVERSOS - TERRAPLANAGEM (HORISTA) | H | 1.2083 | 29.06 | 36.32 | 43.8864
| Insumo | SINAPI | 4517 | SARRAFO *2,5 X 7,5* CM EM PINUS, MISTA OU EQUIVALENTE DA REGIAO - BRUTA | M | 9.7508 | 2.41 | 3.01 | 29.3498
| Insumo | SINAPI | 43483 | EPI - FAMILIA CARPINTEIRO DE FORMAS - HORISTA (ENCARGOS COMPLEMENTARES - COLETADO CAIXA) | H | 15.5753 | 1.43 | 1.78 | 27.7241
| Insumo | SINAPI | 37372 | EXAMES - HORISTA (COLETADO CAIXA - ENCARGOS COMPLEMENTARES) | H | 16.7699 | 1.32 | 1.65 | 27.6703
| Insumo | SINAPI | 40304 | PREGO DE ACO POLIDO COM CABECA DUPLA 17 X 27 (2 1/2 X 11) | KG | 0.49078 | 22.51 | 28.13 | 13.8056
| Insumo | SINAPI | 5073 | PREGO DE ACO POLIDO COM CABECA 17 X 24 (2 1/4 X 11) | KG | 0.45374 | 18.59 | 23.23 | 10.5404
| Insumo | SINAPI | 43459 | FERRAMENTAS - FAMILIA CARPINTEIRO DE FORMAS - HORISTA (ENCARGOS COMPLEMENTARES - COLETADO CAIXA) | H | 15.5753 | 0.3 | 0.37 | 5.7629
| Insumo | SINAPI | 37371 | TRANSPORTE - HORISTA (COLETADO CAIXA - ENCARGOS COMPLEMENTARES) | H | 16.7699 | 0.27 | 0.33 | 5.5341
| Insumo | SINAPI | 37373 | SEGURO - HORISTA (COLETADO CAIXA - ENCARGOS COMPLEMENTARES) | H | 16.7699 | 0.11 | 0.13 | 2.1801
| Insumo | SINAPI | 2692 | DESMOLDANTE PROTETOR PARA FORMAS DE MADEIRA, DE BASE OLEOSA EMULSIONADA EM AGUA | L | 0.15464 | 10.33 | 12.91 | 1.9964
| Insumo | SINAPI | 43488 | EPI - FAMILIA OPERADOR ESCAVADEIRA - HORISTA (ENCARGOS COMPLEMENTARES - COLETADO CAIXA) | H | 1.1945 | 0.91 | 1.13 | 1.3498
| Insumo | SINAPI | 2705 | ENERGIA ELETRICA ATE 2000 KWH INDUSTRIAL, SEM DEMANDA | KWH | 0.32743 | 1.22 | 1.52 | 0.4977
| Insumo | SINAPI | 14618 | SERRA CIRCULAR DE BANCADA COM MOTOR ELETRICO, POTENCIA DE *1600* W, PARA DISCO DE DIAMETRO DE 10" (250 MM) | UN | 0.0001157 | 1293.57 | 1616.96 | 0.18708
| Insumo | SINAPI | 43464 | FERRAMENTAS - FAMILIA OPERADOR ESCAVADEIRA - HORISTA (ENCARGOS COMPLEMENTARES - COLETADO CAIXA) | H | 1.1945 | 0.03 | 0.03 | 0.035836
2.1.4.3 | Composição | SINAPI | 92759 | ARMAÇÃO DE PILAR OU VIGA DE ESTRUTURA CONVENCIONAL DE CONCRETO ARMADO UTILIZANDO AÇO CA-60 DE 5,0 MM - MONTAGEM. AF_06/2022 | KG |  |  |  | 272.35
| Insumo | SINAPI | 43059 | ACO CA-60, 4,2 MM, OU 5,0 MM, OU 6,0 MM, OU 7,0 MM, VERGALHAO | KG | 13.91 | 9.41 | 11.76 | 163.5816
| Insumo | SINAPI | 378 | ARMADOR (HORISTA) | H | 2.1698 | 23.38 | 29.22 | 63.4002
| Insumo | SINAPI | 43132 | ARAME RECOZIDO 16 BWG, D = 1,65 MM (0,016 KG/M) OU 18 BWG, D = 1,25 MM (0,01 KG/M) | KG | 0.325 | 26.9 | 33.62 | 10.9265
| Insumo | SINAPI | 37370 | ALIMENTACAO - HORISTA (COLETADO CAIXA - ENCARGOS COMPLEMENTARES) | H | 2.496 | 3.4 | 4.25 | 10.608
| Insumo | SINAPI | 6114 | AJUDANTE DE ARMADOR (HORISTA) | H | 0.35505 | 17.83 | 22.28 | 7.9105
| Insumo | SINAPI | 43489 | EPI - FAMILIA PEDREIRO - HORISTA (ENCARGOS COMPLEMENTARES - COLETADO CAIXA) | H | 2.496 | 1.46 | 1.82 | 4.5427
| Insumo | SINAPI | 39017 | ESPACADOR / DISTANCIADOR CIRCULAR COM ENTRADA LATERAL, EM PLASTICO, PARA VERGALHAO *4,2 A 12,5* MM, COBRIMENTO 20 MM | UN | 15.47 | 0.22 | 0.27 | 4.1769
| Insumo | SINAPI | 37372 | EXAMES - HORISTA (COLETADO CAIXA - ENCARGOS COMPLEMENTARES) | H | 2.496 | 1.32 | 1.65 | 4.1184
| Insumo | SINAPI | 43465 | FERRAMENTAS - FAMILIA PEDREIRO - HORISTA (ENCARGOS COMPLEMENTARES - COLETADO CAIXA) | H | 2.496 | 0.7 | 0.87 | 2.1715
| Insumo | SINAPI | 37371 | TRANSPORTE - HORISTA (COLETADO CAIXA - ENCARGOS COMPLEMENTARES) | H | 2.496 | 0.27 | 0.33 | 0.82368
| Insumo | SINAPI | 37373 | SEGURO - HORISTA (COLETADO CAIXA - ENCARGOS COMPLEMENTARES) | H | 2.496 | 0.11 | 0.13 | 0.32448
2.1.4.4 | Composição | SINAPI | 92760 | ARMAÇÃO DE PILAR OU VIGA DE ESTRUTURA CONVENCIONAL DE CONCRETO ARMADO UTILIZANDO AÇO CA-50 DE 6,3 MM - MONTAGEM. AF_06/2022 | KG |  |  |  | 179.1
| Insumo | SINAPI | 32 | ACO CA-50, 6,3 MM, VERGALHAO | KG | 9.63 | 10.48 | 13.1 | 126.153
| Insumo | SINAPI | 378 | ARMADOR (HORISTA) | H | 1.0014 | 23.38 | 29.22 | 29.2616
| Insumo | SINAPI | 43132 | ARAME RECOZIDO 16 BWG, D = 1,65 MM (0,016 KG/M) OU 18 BWG, D = 1,25 MM (0,01 KG/M) | KG | 0.225 | 26.9 | 33.62 | 7.5645
| Insumo | SINAPI | 37370 | ALIMENTACAO - HORISTA (COLETADO CAIXA - ENCARGOS COMPLEMENTARES) | H | 1.152 | 3.4 | 4.25 | 4.896
| Insumo | SINAPI | 6114 | AJUDANTE DE ARMADOR (HORISTA) | H | 0.16387 | 17.83 | 22.28 | 3.651
| Insumo | SINAPI | 39017 | ESPACADOR / DISTANCIADOR CIRCULAR COM ENTRADA LATERAL, EM PLASTICO, PARA VERGALHAO *4,2 A 12,5* MM, COBRIMENTO 20 MM | UN | 8.73 | 0.22 | 0.27 | 2.3571
| Insumo | SINAPI | 43489 | EPI - FAMILIA PEDREIRO - HORISTA (ENCARGOS COMPLEMENTARES - COLETADO CAIXA) | H | 1.152 | 1.46 | 1.82 | 2.0966
| Insumo | SINAPI | 37372 | EXAMES - HORISTA (COLETADO CAIXA - ENCARGOS COMPLEMENTARES) | H | 1.152 | 1.32 | 1.65 | 1.9008
| Insumo | SINAPI | 43465 | FERRAMENTAS - FAMILIA PEDREIRO - HORISTA (ENCARGOS COMPLEMENTARES - COLETADO CAIXA) | H | 1.152 | 0.7 | 0.87 | 1.0022
| Insumo | SINAPI | 37371 | TRANSPORTE - HORISTA (COLETADO CAIXA - ENCARGOS COMPLEMENTARES) | H | 1.152 | 0.27 | 0.33 | 0.38016
| Insumo | SINAPI | 37373 | SEGURO - HORISTA (COLETADO CAIXA - ENCARGOS COMPLEMENTARES) | H | 1.152 | 0.11 | 0.13 | 0.14976
2.1.4.5 | Composição | SINAPI | 92762 | ARMAÇÃO DE PILAR OU VIGA DE ESTRUTURA CONVENCIONAL DE CONCRETO ARMADO UTILIZANDO AÇO CA-50 DE 10,0 MM - MONTAGEM. AF_06/2022 | KG |  |  |  | 235.9
| Insumo | SINAPI | 34 | ACO CA-50, 10,0 MM, VERGALHAO | KG | 15.54 | 9.94 | 12.42 | 193.0068
| Insumo | SINAPI | 378 | ARMADOR (HORISTA) | H | 0.67975 | 23.38 | 29.22 | 19.8624
| Insumo | SINAPI | 43132 | ARAME RECOZIDO 16 BWG, D = 1,65 MM (0,016 KG/M) OU 18 BWG, D = 1,25 MM (0,01 KG/M) | KG | 0.35 | 26.9 | 33.62 | 11.767
| Insumo | SINAPI | 37370 | ALIMENTACAO - HORISTA (COLETADO CAIXA - ENCARGOS COMPLEMENTARES) | H | 0.7812 | 3.4 | 4.25 | 3.3201
| Insumo | SINAPI | 6114 | AJUDANTE DE ARMADOR (HORISTA) | H | 0.11046 | 17.83 | 22.28 | 2.4611
| Insumo | SINAPI | 39017 | ESPACADOR / DISTANCIADOR CIRCULAR COM ENTRADA LATERAL, EM PLASTICO, PARA VERGALHAO *4,2 A 12,5* MM, COBRIMENTO 20 MM | UN | 7.602 | 0.22 | 0.27 | 2.0525
| Insumo | SINAPI | 43489 | EPI - FAMILIA PEDREIRO - HORISTA (ENCARGOS COMPLEMENTARES - COLETADO CAIXA) | H | 0.7812 | 1.46 | 1.82 | 1.4218
| Insumo | SINAPI | 37372 | EXAMES - HORISTA (COLETADO CAIXA - ENCARGOS COMPLEMENTARES) | H | 0.7812 | 1.32 | 1.65 | 1.289
| Insumo | SINAPI | 43465 | FERRAMENTAS - FAMILIA PEDREIRO - HORISTA (ENCARGOS COMPLEMENTARES - COLETADO CAIXA) | H | 0.7812 | 0.7 | 0.87 | 0.67964
| Insumo | SINAPI | 37371 | TRANSPORTE - HORISTA (COLETADO CAIXA - ENCARGOS COMPLEMENTARES) | H | 0.7812 | 0.27 | 0.33 | 0.2578
| Insumo | SINAPI | 37373 | SEGURO - HORISTA (COLETADO CAIXA - ENCARGOS COMPLEMENTARES) | H | 0.7812 | 0.11 | 0.13 | 0.10156
2.1.4.6 | Composição | SINAPI | 96557 | CONCRETAGEM DE BLOCO DE COROAMENTO OU VIGA BALDRAME, FCK 30 MPA, COM USO DE BOMBA - LANÇAMENTO, ADENSAMENTO E ACABAMENTO. AF_01/2024 | M3 |  |  |  | 1855.44
| Insumo | SINAPI | 1525 | CONCRETO USINADO BOMBEAVEL, CLASSE DE RESISTENCIA C30, BRITA 0 E 1, SLUMP = 100 +/- 20 MM, COM BOMBEAMENTO (DISPONIBILIZACAO DE BOMBA), SEM O LANCAMENTO (NBR 8953) | M3 | 0.738 | 1993.02 | 2491.27 | 1838.5573
| Insumo | SINAPI | 6111 | SERVENTE DE OBRAS (HORISTA) | H | 0.30697 | 16.28 | 20.35 | 6.2469
| Insumo | SINAPI | 4750 | PEDREIRO (HORISTA) | H | 0.20465 | 23.38 | 29.22 | 5.9798
| Insumo | SINAPI | 37370 | ALIMENTACAO - HORISTA (COLETADO CAIXA - ENCARGOS COMPLEMENTARES) | H | 0.501 | 3.4 | 4.25 | 2.1292
| Insumo | SINAPI | 37372 | EXAMES - HORISTA (COLETADO CAIXA - ENCARGOS COMPLEMENTARES) | H | 0.501 | 1.32 | 1.65 | 0.82665
| Insumo | SINAPI | 43491 | EPI - FAMILIA SERVENTE - HORISTA (ENCARGOS COMPLEMENTARES - COLETADO CAIXA) | H | 0.3006 | 1.53 | 1.91 | 0.57415
| Insumo | SINAPI | 43489 | EPI - FAMILIA PEDREIRO - HORISTA (ENCARGOS COMPLEMENTARES - COLETADO CAIXA) | H | 0.2004 | 1.46 | 1.82 | 0.36473
| Insumo | SINAPI | 43467 | FERRAMENTAS - FAMILIA SERVENTE - HORISTA (ENCARGOS COMPLEMENTARES - COLETADO CAIXA) | H | 0.3006 | 0.6 | 0.75 | 0.22545
| Insumo | SINAPI | 43465 | FERRAMENTAS - FAMILIA PEDREIRO - HORISTA (ENCARGOS COMPLEMENTARES - COLETADO CAIXA) | H | 0.2004 | 0.7 | 0.87 | 0.17435
| Insumo | SINAPI | 37371 | TRANSPORTE - HORISTA (COLETADO CAIXA - ENCARGOS COMPLEMENTARES) | H | 0.501 | 0.27 | 0.33 | 0.16533
| Insumo | SINAPI | 13896 | VIBRADOR DE IMERSAO, DIAMETRO DA PONTEIRA DE *45* MM, COM MOTOR ELETRICO TRIFASICO DE 2 HP (2 CV) | UN | 2.13e-05 | 3741.97 | 4677.46 | 0.09963
| Insumo | SINAPI | 37373 | SEGURO - HORISTA (COLETADO CAIXA - ENCARGOS COMPLEMENTARES) | H | 0.501 | 0.11 | 0.13 | 0.06513
| Insumo | SINAPI | 2705 | ENERGIA ELETRICA ATE 2000 KWH INDUSTRIAL, SEM DEMANDA | KWH | 0.028704 | 1.22 | 1.52 | 0.04363
2.1.4.8 | Composição | SINAPI | 98555 | IMPERMEABILIZAÇÃO DE SUPERFÍCIE COM ARGAMASSA POLIMÉRICA / MEMBRANA ACRÍLICA, 3 DEMÃOS. AF_09/2023 | M2 |  |  |  | 539.03
| Insumo | SINAPI | 135 | ARGAMASSA POLIMERICA IMPERMEABILIZANTE SEMIFLEXIVEL, BICOMPONENTE, A BASE DE CIMENTO E ADITIVOS | KG | 39.5649 | 4.93 | 6.16 | 243.7201
| Insumo | SINAPI | 12873 | IMPERMEABILIZADOR (HORISTA) | H | 7.0489 | 20.94 | 26.17 | 184.47
| Insumo | SINAPI | 37370 | ALIMENTACAO - HORISTA (COLETADO CAIXA - ENCARGOS COMPLEMENTARES) | H | 8.4593 | 3.4 | 4.25 | 35.9522
| Insumo | SINAPI | 242 | AJUDANTE ESPECIALIZADO (HORISTA) | H | 1.5747 | 17.43 | 21.78 | 34.2976
| Insumo | SINAPI | 37372 | EXAMES - HORISTA (COLETADO CAIXA - ENCARGOS COMPLEMENTARES) | H | 8.4593 | 1.32 | 1.65 | 13.9579
| Insumo | SINAPI | 43489 | EPI - FAMILIA PEDREIRO - HORISTA (ENCARGOS COMPLEMENTARES - COLETADO CAIXA) | H | 6.9026 | 1.46 | 1.82 | 12.5627
| Insumo | SINAPI | 43465 | FERRAMENTAS - FAMILIA PEDREIRO - HORISTA (ENCARGOS COMPLEMENTARES - COLETADO CAIXA) | H | 6.9026 | 0.7 | 0.87 | 6.0052
| Insumo | SINAPI | 43491 | EPI - FAMILIA SERVENTE - HORISTA (ENCARGOS COMPLEMENTARES - COLETADO CAIXA) | H | 1.5568 | 1.53 | 1.91 | 2.9734
| Insumo | SINAPI | 37371 | TRANSPORTE - HORISTA (COLETADO CAIXA - ENCARGOS COMPLEMENTARES) | H | 8.4593 | 0.27 | 0.33 | 2.7916
| Insumo | SINAPI | 43467 | FERRAMENTAS - FAMILIA SERVENTE - HORISTA (ENCARGOS COMPLEMENTARES - COLETADO CAIXA) | H | 1.5568 | 0.6 | 0.75 | 1.1676
| Insumo | SINAPI | 37373 | SEGURO - HORISTA (COLETADO CAIXA - ENCARGOS COMPLEMENTARES) | H | 8.4593 | 0.11 | 0.13 | 1.0997
3 |  |  |  | SUPERESTRUTURA |  |  |  |  | 31659
3.1 |  |  |  | Pavimento Térreo |  |  |  |  | 12626.23
3.1.1 |  |  |  | Alvenaria |  |  |  |  | 12626.23
3.1.1.1 | Composição | SINAPI | 103330 | ALVENARIA DE VEDAÇÃO DE BLOCOS CERÂMICOS FURADOS NA HORIZONTAL DE 11,5X19X19 CM (ESPESSURA 11,5 CM) E ARGAMASSA DE ASSENTAMENTO COM PREPARO EM BETONEIRA. AF_12/2021 | M2 |  |  |  | 5885.12
| Insumo | SINAPI | 38783 | BLOCO CERAMICO / TIJOLO VAZADO PARA ALVENARIA DE VEDACAO, FUROS NA HORIZONTAL DE 11,5 X 19 X 19 CM (L X A X C) | UN | 1314.1502 | 1.37 | 1.71 | 2247.1968
| Insumo | SINAPI | 4750 | PEDREIRO (HORISTA) | H | 56.8849 | 23.38 | 29.22 | 1662.1775
| Insumo | SINAPI | 6111 | SERVENTE DE OBRAS (HORISTA) | H | 28.4425 | 16.28 | 20.35 | 578.8041
| Insumo | SINAPI | 37370 | ALIMENTACAO - HORISTA (COLETADO CAIXA - ENCARGOS COMPLEMENTARES) | H | 85.6031 | 3.4 | 4.25 | 363.8133
| Insumo | SINAPI | 1106 | CAL HIDRATADA CH-I PARA ARGAMASSAS | KG | 79.2009 | 2.38 | 2.97 | 235.2266
| Insumo | SINAPI | 1379 | CIMENTO PORTLAND COMPOSTO CP II-32 | KG | 89.0998 | 1.31 | 1.63 | 145.2328
| Insumo | SINAPI | 37372 | EXAMES - HORISTA (COLETADO CAIXA - ENCARGOS COMPLEMENTARES) | H | 85.6031 | 1.32 | 1.65 | 141.2452
| Insumo | SINAPI | 370 | AREIA MEDIA - POSTO JAZIDA/FORNECEDOR (RETIRADO NA JAZIDA, SEM TRANSPORTE) | M3 | 0.5277 | 160 | 200 | 105.5405
| Insumo | SINAPI | 43489 | EPI - FAMILIA PEDREIRO - HORISTA (ENCARGOS COMPLEMENTARES - COLETADO CAIXA) | H | 55.704 | 1.46 | 1.82 | 101.3813
| Insumo | SINAPI | 34558 | TELA DE ACO SOLDADA GALVANIZADA/ZINCADA PARA ALVENARIA, FIO D = *1,20 A 1,70* MM, MALHA 15 X 15 MM, (C X L) *50 X 10,5* CM | M | 19.4964 | 2.7 | 3.37 | 65.7029
| Insumo | SINAPI | 43491 | EPI - FAMILIA SERVENTE - HORISTA (ENCARGOS COMPLEMENTARES - COLETADO CAIXA) | H | 27.852 | 1.53 | 1.91 | 53.1973
| Insumo | SINAPI | 43465 | FERRAMENTAS - FAMILIA PEDREIRO - HORISTA (ENCARGOS COMPLEMENTARES - COLETADO CAIXA) | H | 55.704 | 0.7 | 0.87 | 48.4625
| Insumo | SINAPI | 37666 | OPERADOR DE BETONEIRA ESTACIONARIA / MISTURADOR (HORISTA) | H | 2.0641 | 16.98 | 21.22 | 43.8009
| Insumo | SINAPI | 37371 | TRANSPORTE - HORISTA (COLETADO CAIXA - ENCARGOS COMPLEMENTARES) | H | 85.6031 | 0.27 | 0.33 | 28.249
| Insumo | SINAPI | 37395 | PINO DE ACO COM FURO, HASTE = 27 MM (ACAO DIRETA) | CENTO | 0.4642 | 41.93 | 52.41 | 24.3287
| Insumo | SINAPI | 43467 | FERRAMENTAS - FAMILIA SERVENTE - HORISTA (ENCARGOS COMPLEMENTARES - COLETADO CAIXA) | H | 27.852 | 0.6 | 0.75 | 20.889
| Insumo | SINAPI | 37373 | SEGURO - HORISTA (COLETADO CAIXA - ENCARGOS COMPLEMENTARES) | H | 85.6031 | 0.11 | 0.13 | 11.1284
| Insumo | SINAPI | 43488 | EPI - FAMILIA OPERADOR ESCAVADEIRA - HORISTA (ENCARGOS COMPLEMENTARES - COLETADO CAIXA) | H | 2.0471 | 0.91 | 1.13 | 2.3132
| Insumo | SINAPI | 10535 | BETONEIRA, CAPACIDADE NOMINAL 400 L, CAPACIDADE DE MISTURA 280 L, MOTOR ELETRICO TRIFASICO 220/380 V, POTENCIA 2 CV, SEM CARREGADOR | UN | 0.0001947 | 5088.28 | 6360.35 | 1.2384
| Insumo | SINAPI | 2705 | ENERGIA ELETRICA ATE 2000 KWH INDUSTRIAL, SEM DEMANDA | KWH | 0.59708 | 1.22 | 1.52 | 0.90756
| Insumo | SINAPI | 43464 | FERRAMENTAS - FAMILIA OPERADOR ESCAVADEIRA - HORISTA (ENCARGOS COMPLEMENTARES - COLETADO CAIXA) | H | 2.0471 | 0.03 | 0.03 | 0.061414
3.1.1.2 | Composição | SINAPI | 87894 | CHAPISCO APLICADO EM ALVENARIA (SEM PRESENÇA DE VÃOS) E ESTRUTURAS DE CONCRETO DE FACHADA, COM COLHER DE PEDREIRO. ARGAMASSA TRAÇO 1:3 COM PREPARO EM BETONEIRA 400L. AF_10/2022 | M2 |  |  |  | 980.39
| Insumo | SINAPI | 4750 | PEDREIRO (HORISTA) | H | 13.2163 | 23.38 | 29.22 | 386.1792
| Insumo | SINAPI | 1379 | CIMENTO PORTLAND COMPOSTO CP II-32 | KG | 146.5027 | 1.31 | 1.63 | 238.7994
| Insumo | SINAPI | 6111 | SERVENTE DE OBRAS (HORISTA) | H | 4.4086 | 16.28 | 20.35 | 89.7146
| Insumo | SINAPI | 37370 | ALIMENTACAO - HORISTA (COLETADO CAIXA - ENCARGOS COMPLEMENTARES) | H | 18.7429 | 3.4 | 4.25 | 79.6574
| Insumo | SINAPI | 367 | AREIA GROSSA - POSTO JAZIDA/FORNECEDOR (RETIRADO NA JAZIDA, SEM TRANSPORTE) | M3 | 0.32633 | 162.09 | 202.61 | 66.1182
| Insumo | SINAPI | 37666 | OPERADOR DE BETONEIRA ESTACIONARIA / MISTURADOR (HORISTA) | H | 1.4963 | 16.98 | 21.22 | 31.7512
| Insumo | SINAPI | 37372 | EXAMES - HORISTA (COLETADO CAIXA - ENCARGOS COMPLEMENTARES) | H | 18.7429 | 1.32 | 1.65 | 30.9258
| Insumo | SINAPI | 43489 | EPI - FAMILIA PEDREIRO - HORISTA (ENCARGOS COMPLEMENTARES - COLETADO CAIXA) | H | 12.9419 | 1.46 | 1.82 | 23.5543
| Insumo | SINAPI | 43465 | FERRAMENTAS - FAMILIA PEDREIRO - HORISTA (ENCARGOS COMPLEMENTARES - COLETADO CAIXA) | H | 12.9419 | 0.7 | 0.87 | 11.2594
| Insumo | SINAPI | 43491 | EPI - FAMILIA SERVENTE - HORISTA (ENCARGOS COMPLEMENTARES - COLETADO CAIXA) | H | 4.3171 | 1.53 | 1.91 | 8.2456
| Insumo | SINAPI | 37371 | TRANSPORTE - HORISTA (COLETADO CAIXA - ENCARGOS COMPLEMENTARES) | H | 18.7429 | 0.27 | 0.33 | 6.1852
| Insumo | SINAPI | 43467 | FERRAMENTAS - FAMILIA SERVENTE - HORISTA (ENCARGOS COMPLEMENTARES - COLETADO CAIXA) | H | 4.3171 | 0.6 | 0.75 | 3.2378
| Insumo | SINAPI | 37373 | SEGURO - HORISTA (COLETADO CAIXA - ENCARGOS COMPLEMENTARES) | H | 18.7429 | 0.11 | 0.13 | 2.4366
| Insumo | SINAPI | 43488 | EPI - FAMILIA OPERADOR ESCAVADEIRA - HORISTA (ENCARGOS COMPLEMENTARES - COLETADO CAIXA) | H | 1.484 | 0.91 | 1.13 | 1.6769
| Insumo | SINAPI | 10535 | BETONEIRA, CAPACIDADE NOMINAL 400 L, CAPACIDADE DE MISTURA 280 L, MOTOR ELETRICO TRIFASICO 220/380 V, POTENCIA 2 CV, SEM CARREGADOR | UN | 0.0001412 | 5088.28 | 6360.35 | 0.89808
| Insumo | SINAPI | 2705 | ENERGIA ELETRICA ATE 2000 KWH INDUSTRIAL, SEM DEMANDA | KWH | 0.43368 | 1.22 | 1.52 | 0.65919
| Insumo | SINAPI | 43464 | FERRAMENTAS - FAMILIA OPERADOR ESCAVADEIRA - HORISTA (ENCARGOS COMPLEMENTARES - COLETADO CAIXA) | H | 1.484 | 0.03 | 0.03 | 0.044519
3.1.1.3 | Composição | SINAPI | 87529 | MASSA ÚNICA, EM ARGAMASSA TRAÇO 1:2:8, PREPARO MECÂNICO, APLICADA MANUALMENTE EM PAREDES INTERNAS DE AMBIENTES COM ÁREA ENTRE 5M² E 10M², E = 17,5MM, COM TALISCAS. AF_03/2024 | M2 |  |  |  | 5760.72
| Insumo | SINAPI | 1106 | CAL HIDRATADA CH-I PARA ARGAMASSAS | KG | 491.3687 | 2.38 | 2.97 | 1459.365
| Insumo | SINAPI | 4750 | PEDREIRO (HORISTA) | H | 44.7874 | 23.38 | 29.22 | 1308.6878
| Insumo | SINAPI | 1379 | CIMENTO PORTLAND COMPOSTO CP II-32 | KG | 552.7827 | 1.31 | 1.63 | 901.0358
| Insumo | SINAPI | 370 | AREIA MEDIA - POSTO JAZIDA/FORNECEDOR (RETIRADO NA JAZIDA, SEM TRANSPORTE) | M3 | 3.2739 | 160 | 200 | 654.782
| Insumo | SINAPI | 6111 | SERVENTE DE OBRAS (HORISTA) | H | 22.3937 | 16.28 | 20.35 | 455.7118
| Insumo | SINAPI | 37370 | ALIMENTACAO - HORISTA (COLETADO CAIXA - ENCARGOS COMPLEMENTARES) | H | 78.4869 | 3.4 | 4.25 | 333.5695
| Insumo | SINAPI | 37666 | OPERADOR DE BETONEIRA ESTACIONARIA / MISTURADOR (HORISTA) | H | 12.8061 | 16.98 | 21.22 | 271.7445
| Insumo | SINAPI | 37372 | EXAMES - HORISTA (COLETADO CAIXA - ENCARGOS COMPLEMENTARES) | H | 78.4869 | 1.32 | 1.65 | 129.5034
| Insumo | SINAPI | 43489 | EPI - FAMILIA PEDREIRO - HORISTA (ENCARGOS COMPLEMENTARES - COLETADO CAIXA) | H | 43.8576 | 1.46 | 1.82 | 79.8209
| Insumo | SINAPI | 43491 | EPI - FAMILIA SERVENTE - HORISTA (ENCARGOS COMPLEMENTARES - COLETADO CAIXA) | H | 21.9288 | 1.53 | 1.91 | 41.884
| Insumo | SINAPI | 43465 | FERRAMENTAS - FAMILIA PEDREIRO - HORISTA (ENCARGOS COMPLEMENTARES - COLETADO CAIXA) | H | 43.8576 | 0.7 | 0.87 | 38.1561
| Insumo | SINAPI | 37371 | TRANSPORTE - HORISTA (COLETADO CAIXA - ENCARGOS COMPLEMENTARES) | H | 78.4869 | 0.27 | 0.33 | 25.9007
| Insumo | SINAPI | 43467 | FERRAMENTAS - FAMILIA SERVENTE - HORISTA (ENCARGOS COMPLEMENTARES - COLETADO CAIXA) | H | 21.9288 | 0.6 | 0.75 | 16.4466
| Insumo | SINAPI | 43488 | EPI - FAMILIA OPERADOR ESCAVADEIRA - HORISTA (ENCARGOS COMPLEMENTARES - COLETADO CAIXA) | H | 12.7005 | 0.91 | 1.13 | 14.3516
| Insumo | SINAPI | 37373 | SEGURO - HORISTA (COLETADO CAIXA - ENCARGOS COMPLEMENTARES) | H | 78.4869 | 0.11 | 0.13 | 10.2033
| Insumo | SINAPI | 10535 | BETONEIRA, CAPACIDADE NOMINAL 400 L, CAPACIDADE DE MISTURA 280 L, MOTOR ELETRICO TRIFASICO 220/380 V, POTENCIA 2 CV, SEM CARREGADOR | UN | 0.0012082 | 5088.28 | 6360.35 | 7.6846
| Insumo | SINAPI | 2705 | ENERGIA ELETRICA ATE 2000 KWH INDUSTRIAL, SEM DEMANDA | KWH | 3.7043 | 1.22 | 1.52 | 5.6306
| Insumo | SINAPI | 43464 | FERRAMENTAS - FAMILIA OPERADOR ESCAVADEIRA - HORISTA (ENCARGOS COMPLEMENTARES - COLETADO CAIXA) | H | 12.7005 | 0.03 | 0.03 | 0.38102
3.2 |  |  |  | Cobertura |  |  |  |  | 8882.02
3.2.1 |  |  |  | Vigas |  |  |  |  | 8882.02
3.2.1.1 | Composição | SINAPI | 92447 | MONTAGEM E DESMONTAGEM DE FÔRMA DE VIGA, ESCORAMENTO COM PONTALETE DE MADEIRA, PÉ-DIREITO SIMPLES, EM MADEIRA SERRADA, 2 UTILIZAÇÕES. AF_09/2020 | M2 |  |  |  | 4816.6
| Insumo | SINAPI | 6189 | TABUA NAO APARELHADA *2,5 X 30* CM, EM MACARANDUBA/MASSARANDUBA, ANGELIM OU EQUIVALENTE DA REGIAO - BRUTA | M | 53.8333 | 23.63 | 29.53 | 1589.696
| Insumo | SINAPI | 1213 | CARPINTEIRO DE FORMAS PARA CONCRETO (HORISTA) | H | 52.0226 | 23.38 | 29.22 | 1520.0997
| Insumo | SINAPI | 4491 | PONTALETE *7,5 X 7,5* CM EM PINUS, MISTA OU EQUIVALENTE DA REGIAO - BRUTA | M | 38.3322 | 6.91 | 8.63 | 330.8066
| Insumo | SINAPI | 37370 | ALIMENTACAO - HORISTA (COLETADO CAIXA - ENCARGOS COMPLEMENTARES) | H | 65.8627 | 3.4 | 4.25 | 279.9164
| Insumo | SINAPI | 6117 | CARPINTEIRO AUXILIAR (HORISTA) | H | 10.1092 | 17.83 | 22.28 | 225.2325
| Insumo | SINAPI | 6193 | TABUA NAO APARELHADA *2,5 X 20* CM, EM MACARANDUBA/MASSARANDUBA, ANGELIM OU EQUIVALENTE DA REGIAO - BRUTA | M | 9.0771 | 16.19 | 20.23 | 183.6297
| Insumo | SINAPI | 4230 | OPERADOR DE MAQUINAS E TRATORES DIVERSOS - TERRAPLANAGEM (HORISTA) | H | 4.523 | 29.06 | 36.32 | 164.2771
| Insumo | SINAPI | 4517 | SARRAFO *2,5 X 7,5* CM EM PINUS, MISTA OU EQUIVALENTE DA REGIAO - BRUTA | M | 51.1706 | 2.41 | 3.01 | 154.0236
| Insumo | SINAPI | 43483 | EPI - FAMILIA CARPINTEIRO DE FORMAS - HORISTA (ENCARGOS COMPLEMENTARES - COLETADO CAIXA) | H | 61.3912 | 1.43 | 1.78 | 109.2764
| Insumo | SINAPI | 37372 | EXAMES - HORISTA (COLETADO CAIXA - ENCARGOS COMPLEMENTARES) | H | 65.8627 | 1.32 | 1.65 | 108.6734
| Insumo | SINAPI | 5068 | PREGO DE ACO POLIDO COM CABECA 17 X 21 (2 X 11) | KG | 2.2222 | 18.24 | 22.8 | 50.6654
| Insumo | SINAPI | 40304 | PREGO DE ACO POLIDO COM CABECA DUPLA 17 X 27 (2 1/2 X 11) | KG | 1.2639 | 22.51 | 28.13 | 35.5535
| Insumo | SINAPI | 43459 | FERRAMENTAS - FAMILIA CARPINTEIRO DE FORMAS - HORISTA (ENCARGOS COMPLEMENTARES - COLETADO CAIXA) | H | 61.3912 | 0.3 | 0.37 | 22.7148
| Insumo | SINAPI | 37371 | TRANSPORTE - HORISTA (COLETADO CAIXA - ENCARGOS COMPLEMENTARES) | H | 65.8627 | 0.27 | 0.33 | 21.7347
| Insumo | SINAPI | 37373 | SEGURO - HORISTA (COLETADO CAIXA - ENCARGOS COMPLEMENTARES) | H | 65.8627 | 0.11 | 0.13 | 8.5621
| Insumo | SINAPI | 43488 | EPI - FAMILIA OPERADOR ESCAVADEIRA - HORISTA (ENCARGOS COMPLEMENTARES - COLETADO CAIXA) | H | 4.4714 | 0.91 | 1.13 | 5.0527
| Insumo | SINAPI | 2692 | DESMOLDANTE PROTETOR PARA FORMAS DE MADEIRA, DE BASE OLEOSA EMULSIONADA EM AGUA | L | 0.32555 | 10.33 | 12.91 | 4.2029
| Insumo | SINAPI | 2705 | ENERGIA ELETRICA ATE 2000 KWH INDUSTRIAL, SEM DEMANDA | KWH | 1.2003 | 1.22 | 1.52 | 1.8245
| Insumo | SINAPI | 14618 | SERRA CIRCULAR DE BANCADA COM MOTOR ELETRICO, POTENCIA DE *1600* W, PARA DISCO DE DIAMETRO DE 10" (250 MM) | UN | 0.0004323 | 1293.57 | 1616.96 | 0.69901
| Insumo | SINAPI | 43464 | FERRAMENTAS - FAMILIA OPERADOR ESCAVADEIRA - HORISTA (ENCARGOS COMPLEMENTARES - COLETADO CAIXA) | H | 4.4714 | 0.03 | 0.03 | 0.13414
3.2.1.2 | Composição | SINAPI | 92759 | ARMAÇÃO DE PILAR OU VIGA DE ESTRUTURA CONVENCIONAL DE CONCRETO ARMADO UTILIZANDO AÇO CA-60 DE 5,0 MM - MONTAGEM. AF_06/2022 | KG |  |  |  | 314.25
| Insumo | SINAPI | 43059 | ACO CA-60, 4,2 MM, OU 5,0 MM, OU 6,0 MM, OU 7,0 MM, VERGALHAO | KG | 16.05 | 9.41 | 11.76 | 188.748
| Insumo | SINAPI | 378 | ARMADOR (HORISTA) | H | 2.5036 | 23.38 | 29.22 | 73.1541
| Insumo | SINAPI | 43132 | ARAME RECOZIDO 16 BWG, D = 1,65 MM (0,016 KG/M) OU 18 BWG, D = 1,25 MM (0,01 KG/M) | KG | 0.375 | 26.9 | 33.62 | 12.6075
| Insumo | SINAPI | 37370 | ALIMENTACAO - HORISTA (COLETADO CAIXA - ENCARGOS COMPLEMENTARES) | H | 2.88 | 3.4 | 4.25 | 12.24
| Insumo | SINAPI | 6114 | AJUDANTE DE ARMADOR (HORISTA) | H | 0.40967 | 17.83 | 22.28 | 9.1275
| Insumo | SINAPI | 43489 | EPI - FAMILIA PEDREIRO - HORISTA (ENCARGOS COMPLEMENTARES - COLETADO CAIXA) | H | 2.88 | 1.46 | 1.82 | 5.2416
| Insumo | SINAPI | 39017 | ESPACADOR / DISTANCIADOR CIRCULAR COM ENTRADA LATERAL, EM PLASTICO, PARA VERGALHAO *4,2 A 12,5* MM, COBRIMENTO 20 MM | UN | 17.85 | 0.22 | 0.27 | 4.8195
| Insumo | SINAPI | 37372 | EXAMES - HORISTA (COLETADO CAIXA - ENCARGOS COMPLEMENTARES) | H | 2.88 | 1.32 | 1.65 | 4.752
| Insumo | SINAPI | 43465 | FERRAMENTAS - FAMILIA PEDREIRO - HORISTA (ENCARGOS COMPLEMENTARES - COLETADO CAIXA) | H | 2.88 | 0.7 | 0.87 | 2.5056
| Insumo | SINAPI | 37371 | TRANSPORTE - HORISTA (COLETADO CAIXA - ENCARGOS COMPLEMENTARES) | H | 2.88 | 0.27 | 0.33 | 0.9504
| Insumo | SINAPI | 37373 | SEGURO - HORISTA (COLETADO CAIXA - ENCARGOS COMPLEMENTARES) | H | 2.88 | 0.11 | 0.13 | 0.3744
3.2.1.3 | Composição | SINAPI | 92760 | ARMAÇÃO DE PILAR OU VIGA DE ESTRUTURA CONVENCIONAL DE CONCRETO ARMADO UTILIZANDO AÇO CA-50 DE 6,3 MM - MONTAGEM. AF_06/2022 | KG |  |  |  | 399.99
| Insumo | SINAPI | 32 | ACO CA-50, 6,3 MM, VERGALHAO | KG | 21.507 | 10.48 | 13.1 | 281.7417
| Insumo | SINAPI | 378 | ARMADOR (HORISTA) | H | 2.2365 | 23.38 | 29.22 | 65.351
| Insumo | SINAPI | 43132 | ARAME RECOZIDO 16 BWG, D = 1,65 MM (0,016 KG/M) OU 18 BWG, D = 1,25 MM (0,01 KG/M) | KG | 0.5025 | 26.9 | 33.62 | 16.8941
| Insumo | SINAPI | 37370 | ALIMENTACAO - HORISTA (COLETADO CAIXA - ENCARGOS COMPLEMENTARES) | H | 2.5728 | 3.4 | 4.25 | 10.9344
| Insumo | SINAPI | 6114 | AJUDANTE DE ARMADOR (HORISTA) | H | 0.36598 | 17.83 | 22.28 | 8.1539
| Insumo | SINAPI | 39017 | ESPACADOR / DISTANCIADOR CIRCULAR COM ENTRADA LATERAL, EM PLASTICO, PARA VERGALHAO *4,2 A 12,5* MM, COBRIMENTO 20 MM | UN | 19.497 | 0.22 | 0.27 | 5.2642
| Insumo | SINAPI | 43489 | EPI - FAMILIA PEDREIRO - HORISTA (ENCARGOS COMPLEMENTARES - COLETADO CAIXA) | H | 2.5728 | 1.46 | 1.82 | 4.6825
| Insumo | SINAPI | 37372 | EXAMES - HORISTA (COLETADO CAIXA - ENCARGOS COMPLEMENTARES) | H | 2.5728 | 1.32 | 1.65 | 4.2451
| Insumo | SINAPI | 43465 | FERRAMENTAS - FAMILIA PEDREIRO - HORISTA (ENCARGOS COMPLEMENTARES - COLETADO CAIXA) | H | 2.5728 | 0.7 | 0.87 | 2.2383
| Insumo | SINAPI | 37371 | TRANSPORTE - HORISTA (COLETADO CAIXA - ENCARGOS COMPLEMENTARES) | H | 2.5728 | 0.27 | 0.33 | 0.84902
| Insumo | SINAPI | 37373 | SEGURO - HORISTA (COLETADO CAIXA - ENCARGOS COMPLEMENTARES) | H | 2.5728 | 0.11 | 0.13 | 0.33446
3.2.1.4 | Composição | SINAPI | 92762 | ARMAÇÃO DE PILAR OU VIGA DE ESTRUTURA CONVENCIONAL DE CONCRETO ARMADO UTILIZANDO AÇO CA-50 DE 10,0 MM - MONTAGEM. AF_06/2022 | KG |  |  |  | 353.85
| Insumo | SINAPI | 34 | ACO CA-50, 10,0 MM, VERGALHAO | KG | 23.31 | 9.94 | 12.42 | 289.5102
| Insumo | SINAPI | 378 | ARMADOR (HORISTA) | H | 1.0196 | 23.38 | 29.22 | 29.7937
| Insumo | SINAPI | 43132 | ARAME RECOZIDO 16 BWG, D = 1,65 MM (0,016 KG/M) OU 18 BWG, D = 1,25 MM (0,01 KG/M) | KG | 0.525 | 26.9 | 33.62 | 17.6505
| Insumo | SINAPI | 37370 | ALIMENTACAO - HORISTA (COLETADO CAIXA - ENCARGOS COMPLEMENTARES) | H | 1.1718 | 3.4 | 4.25 | 4.9802
| Insumo | SINAPI | 6114 | AJUDANTE DE ARMADOR (HORISTA) | H | 0.16569 | 17.83 | 22.28 | 3.6916
| Insumo | SINAPI | 39017 | ESPACADOR / DISTANCIADOR CIRCULAR COM ENTRADA LATERAL, EM PLASTICO, PARA VERGALHAO *4,2 A 12,5* MM, COBRIMENTO 20 MM | UN | 11.403 | 0.22 | 0.27 | 3.0788
| Insumo | SINAPI | 43489 | EPI - FAMILIA PEDREIRO - HORISTA (ENCARGOS COMPLEMENTARES - COLETADO CAIXA) | H | 1.1718 | 1.46 | 1.82 | 2.1327
| Insumo | SINAPI | 37372 | EXAMES - HORISTA (COLETADO CAIXA - ENCARGOS COMPLEMENTARES) | H | 1.1718 | 1.32 | 1.65 | 1.9335
| Insumo | SINAPI | 43465 | FERRAMENTAS - FAMILIA PEDREIRO - HORISTA (ENCARGOS COMPLEMENTARES - COLETADO CAIXA) | H | 1.1718 | 0.7 | 0.87 | 1.0195
| Insumo | SINAPI | 37371 | TRANSPORTE - HORISTA (COLETADO CAIXA - ENCARGOS COMPLEMENTARES) | H | 1.1718 | 0.27 | 0.33 | 0.38669
| Insumo | SINAPI | 37373 | SEGURO - HORISTA (COLETADO CAIXA - ENCARGOS COMPLEMENTARES) | H | 1.1718 | 0.11 | 0.13 | 0.15233
3.2.1.5 | Composição | SINAPI | 103675 | CONCRETAGEM DE VIGAS E LAJES, FCK=25 MPA, PARA LAJES MACIÇAS OU NERVURADAS COM USO DE BOMBA - LANÇAMENTO, ADENSAMENTO E ACABAMENTO. AF_02/2022_PS | M3 |  |  |  | 2997.33
| Insumo | SINAPI | 1527 | CONCRETO USINADO BOMBEAVEL, CLASSE DE RESISTENCIA C25, BRITA 0 E 1, SLUMP = 100 +/- 20 MM, COM BOMBEAMENTO (DISPONIBILIZACAO DE BOMBA), SEM O LANCAMENTO (NBR 8953) | M3 | 1.2133 | 1933.54 | 2416.92 | 2932.449
| Insumo | SINAPI | 4750 | PEDREIRO (HORISTA) | H | 0.84586 | 23.38 | 29.22 | 24.716
| Insumo | SINAPI | 6111 | SERVENTE DE OBRAS (HORISTA) | H | 0.92786 | 16.28 | 20.35 | 18.882
| Insumo | SINAPI | 37370 | ALIMENTACAO - HORISTA (COLETADO CAIXA - ENCARGOS COMPLEMENTARES) | H | 1.8744 | 3.4 | 4.25 | 7.9662
| Insumo | SINAPI | 1213 | CARPINTEIRO DE FORMAS PARA CONCRETO (HORISTA) | H | 0.13909 | 23.38 | 29.22 | 4.0641
| Insumo | SINAPI | 37372 | EXAMES - HORISTA (COLETADO CAIXA - ENCARGOS COMPLEMENTARES) | H | 1.8744 | 1.32 | 1.65 | 3.0928
| Insumo | SINAPI | 43491 | EPI - FAMILIA SERVENTE - HORISTA (ENCARGOS COMPLEMENTARES - COLETADO CAIXA) | H | 0.9086 | 1.53 | 1.91 | 1.7354
| Insumo | SINAPI | 43489 | EPI - FAMILIA PEDREIRO - HORISTA (ENCARGOS COMPLEMENTARES - COLETADO CAIXA) | H | 0.8283 | 1.46 | 1.82 | 1.5075
| Insumo | SINAPI | 43465 | FERRAMENTAS - FAMILIA PEDREIRO - HORISTA (ENCARGOS COMPLEMENTARES - COLETADO CAIXA) | H | 0.8283 | 0.7 | 0.87 | 0.72062
| Insumo | SINAPI | 43467 | FERRAMENTAS - FAMILIA SERVENTE - HORISTA (ENCARGOS COMPLEMENTARES - COLETADO CAIXA) | H | 0.9086 | 0.6 | 0.75 | 0.68145
| Insumo | SINAPI | 37371 | TRANSPORTE - HORISTA (COLETADO CAIXA - ENCARGOS COMPLEMENTARES) | H | 1.8744 | 0.27 | 0.33 | 0.61855
| Insumo | SINAPI | 13896 | VIBRADOR DE IMERSAO, DIAMETRO DA PONTEIRA DE *45* MM, COM MOTOR ELETRICO TRIFASICO DE 2 HP (2 CV) | UN | 5.67e-05 | 3741.97 | 4677.46 | 0.26521
| Insumo | SINAPI | 43483 | EPI - FAMILIA CARPINTEIRO DE FORMAS - HORISTA (ENCARGOS COMPLEMENTARES - COLETADO CAIXA) | H | 0.1375 | 1.43 | 1.78 | 0.24475
| Insumo | SINAPI | 37373 | SEGURO - HORISTA (COLETADO CAIXA - ENCARGOS COMPLEMENTARES) | H | 1.8744 | 0.11 | 0.13 | 0.24367
| Insumo | SINAPI | 2705 | ENERGIA ELETRICA ATE 2000 KWH INDUSTRIAL, SEM DEMANDA | KWH | 0.06864 | 1.22 | 1.52 | 0.10433
| Insumo | SINAPI | 43459 | FERRAMENTAS - FAMILIA CARPINTEIRO DE FORMAS - HORISTA (ENCARGOS COMPLEMENTARES - COLETADO CAIXA) | H | 0.1375 | 0.3 | 0.37 | 0.050875
3.3 |  |  |  | Lajes |  |  |  |  | 10150.75
3.3.1 |  |  |  | Laje1 |  |  |  |  | 10150.75
3.3.1.1 | Composição | SINAPI | 92484 | MONTAGEM E DESMONTAGEM DE FÔRMA DE LAJE MACIÇA, PÉ-DIREITO SIMPLES, EM MADEIRA SERRADA, 2 UTILIZAÇÕES. AF_09/2020 | M2 |  |  |  | 3860.13
| Insumo | SINAPI | 1213 | CARPINTEIRO DE FORMAS PARA CONCRETO (HORISTA) | H | 47.5272 | 23.38 | 29.22 | 1388.7455
| Insumo | SINAPI | 6189 | TABUA NAO APARELHADA *2,5 X 30* CM, EM MACARANDUBA/MASSARANDUBA, ANGELIM OU EQUIVALENTE DA REGIAO - BRUTA | M | 32.9961 | 23.63 | 29.53 | 974.3749
| Insumo | SINAPI | 6193 | TABUA NAO APARELHADA *2,5 X 20* CM, EM MACARANDUBA/MASSARANDUBA, ANGELIM OU EQUIVALENTE DA REGIAO - BRUTA | M | 27.5338 | 16.19 | 20.23 | 557.0088
| Insumo | SINAPI | 37370 | ALIMENTACAO - HORISTA (COLETADO CAIXA - ENCARGOS COMPLEMENTARES) | H | 56.4341 | 3.4 | 4.25 | 239.8449
| Insumo | SINAPI | 6117 | CARPINTEIRO AUXILIAR (HORISTA) | H | 8.8346 | 17.83 | 22.28 | 196.8352
| Insumo | SINAPI | 4491 | PONTALETE *7,5 X 7,5* CM EM PINUS, MISTA OU EQUIVALENTE DA REGIAO - BRUTA | M | 22.2439 | 6.91 | 8.63 | 191.9651
| Insumo | SINAPI | 43483 | EPI - FAMILIA CARPINTEIRO DE FORMAS - HORISTA (ENCARGOS COMPLEMENTARES - COLETADO CAIXA) | H | 55.6911 | 1.43 | 1.78 | 99.1302
| Insumo | SINAPI | 37372 | EXAMES - HORISTA (COLETADO CAIXA - ENCARGOS COMPLEMENTARES) | H | 56.4341 | 1.32 | 1.65 | 93.1162
| Insumo | SINAPI | 40304 | PREGO DE ACO POLIDO COM CABECA DUPLA 17 X 27 (2 1/2 X 11) | KG | 1.1219 | 22.51 | 28.13 | 31.5576
| Insumo | SINAPI | 4230 | OPERADOR DE MAQUINAS E TRATORES DIVERSOS - TERRAPLANAGEM (HORISTA) | H | 0.75153 | 29.06 | 36.32 | 27.2956
| Insumo | SINAPI | 43459 | FERRAMENTAS - FAMILIA CARPINTEIRO DE FORMAS - HORISTA (ENCARGOS COMPLEMENTARES - COLETADO CAIXA) | H | 55.6911 | 0.3 | 0.37 | 20.6057
| Insumo | SINAPI | 37371 | TRANSPORTE - HORISTA (COLETADO CAIXA - ENCARGOS COMPLEMENTARES) | H | 56.4341 | 0.27 | 0.33 | 18.6232
| Insumo | SINAPI | 5068 | PREGO DE ACO POLIDO COM CABECA 17 X 21 (2 X 11) | KG | 0.39054 | 18.24 | 22.8 | 8.9044
| Insumo | SINAPI | 37373 | SEGURO - HORISTA (COLETADO CAIXA - ENCARGOS COMPLEMENTARES) | H | 56.4341 | 0.11 | 0.13 | 7.3364
| Insumo | SINAPI | 2692 | DESMOLDANTE PROTETOR PARA FORMAS DE MADEIRA, DE BASE OLEOSA EMULSIONADA EM AGUA | L | 0.23545 | 10.33 | 12.91 | 3.0397
| Insumo | SINAPI | 43488 | EPI - FAMILIA OPERADOR ESCAVADEIRA - HORISTA (ENCARGOS COMPLEMENTARES - COLETADO CAIXA) | H | 0.74296 | 0.91 | 1.13 | 0.83954
| Insumo | SINAPI | 2705 | ENERGIA ELETRICA ATE 2000 KWH INDUSTRIAL, SEM DEMANDA | KWH | 0.19657 | 1.22 | 1.52 | 0.29879
| Insumo | SINAPI | 14618 | SERRA CIRCULAR DE BANCADA COM MOTOR ELETRICO, POTENCIA DE *1600* W, PARA DISCO DE DIAMETRO DE 10" (250 MM) | UN | 7.17e-05 | 1293.57 | 1616.96 | 0.11594
| Insumo | SINAPI | 43464 | FERRAMENTAS - FAMILIA OPERADOR ESCAVADEIRA - HORISTA (ENCARGOS COMPLEMENTARES - COLETADO CAIXA) | H | 0.74296 | 0.03 | 0.03 | 0.022289
3.3.1.2 | Composição | SINAPI | 92769 | ARMAÇÃO DE LAJE DE ESTRUTURA CONVENCIONAL DE CONCRETO ARMADO UTILIZANDO AÇO CA-50 DE 6,3 MM - MONTAGEM. AF_06/2022 | KG |  |  |  | 1953.3
| Insumo | SINAPI | 32 | ACO CA-50, 6,3 MM, VERGALHAO | KG | 109.14 | 10.48 | 13.1 | 1429.734
| Insumo | SINAPI | 378 | ARMADOR (HORISTA) | H | 9.3582 | 23.38 | 29.22 | 273.4455
| Insumo | SINAPI | 43132 | ARAME RECOZIDO 16 BWG, D = 1,65 MM (0,016 KG/M) OU 18 BWG, D = 1,25 MM (0,01 KG/M) | KG | 2.55 | 26.9 | 33.62 | 85.731
| Insumo | SINAPI | 37370 | ALIMENTACAO - HORISTA (COLETADO CAIXA - ENCARGOS COMPLEMENTARES) | H | 10.7712 | 3.4 | 4.25 | 45.7776
| Insumo | SINAPI | 39017 | ESPACADOR / DISTANCIADOR CIRCULAR COM ENTRADA LATERAL, EM PLASTICO, PARA VERGALHAO *4,2 A 12,5* MM, COBRIMENTO 20 MM | UN | 135.966 | 0.22 | 0.27 | 36.7108
| Insumo | SINAPI | 6114 | AJUDANTE DE ARMADOR (HORISTA) | H | 1.5373 | 17.83 | 22.28 | 34.2519
| Insumo | SINAPI | 43489 | EPI - FAMILIA PEDREIRO - HORISTA (ENCARGOS COMPLEMENTARES - COLETADO CAIXA) | H | 10.7712 | 1.46 | 1.82 | 19.6036
| Insumo | SINAPI | 37372 | EXAMES - HORISTA (COLETADO CAIXA - ENCARGOS COMPLEMENTARES) | H | 10.7712 | 1.32 | 1.65 | 17.7725
| Insumo | SINAPI | 43465 | FERRAMENTAS - FAMILIA PEDREIRO - HORISTA (ENCARGOS COMPLEMENTARES - COLETADO CAIXA) | H | 10.7712 | 0.7 | 0.87 | 9.3709
| Insumo | SINAPI | 37371 | TRANSPORTE - HORISTA (COLETADO CAIXA - ENCARGOS COMPLEMENTARES) | H | 10.7712 | 0.27 | 0.33 | 3.5545
| Insumo | SINAPI | 37373 | SEGURO - HORISTA (COLETADO CAIXA - ENCARGOS COMPLEMENTARES) | H | 10.7712 | 0.11 | 0.13 | 1.4003
3.3.1.3 | Composição | SINAPI | 99431 | CONCRETAGEM DE LAJES EM EDIFICAÇÕES UNIFAMILIARES FEITAS COM SISTEMA DE FÔRMAS MANUSEÁVEIS, COM CONCRETO USINADO BOMBEÁVEL FCK 25 MPA - LANÇAMENTO, ADENSAMENTO E ACABAMENTO. AF_09/2024 | M3 |  |  |  | 4337.32
| Insumo | SINAPI | 38408 | CONCRETO USINADO BOMBEAVEL, CLASSE DE RESISTENCIA C25, COM BRITA 0 E 1, SLUMP = 190 +/- 20 MM, EXCLUI SERVICO DE BOMBEAMENTO (NBR 8953) | M3 | 1.5359 | 2051.62 | 2564.52 | 3938.9745
| Insumo | SINAPI | 44535 | SERVICO DE BOMBEAMENTO DE CONCRETO COM CONSUMO MINIMO DE 40 M3, (DISPONIBILIZACAO DE BOMBA), SEM O LANCAMENTO | M3 | 1.5359 | 178.48 | 223.1 | 342.6704
| Insumo | SINAPI | 4750 | PEDREIRO (HORISTA) | H | 0.80626 | 23.38 | 29.22 | 23.5589
| Insumo | SINAPI | 6111 | SERVENTE DE OBRAS (HORISTA) | H | 0.63308 | 16.28 | 20.35 | 12.8832
| Insumo | SINAPI | 37370 | ALIMENTACAO - HORISTA (COLETADO CAIXA - ENCARGOS COMPLEMENTARES) | H | 1.5749 | 3.4 | 4.25 | 6.6932
| Insumo | SINAPI | 1213 | CARPINTEIRO DE FORMAS PARA CONCRETO (HORISTA) | H | 0.16732 | 23.38 | 29.22 | 4.8891
| Insumo | SINAPI | 37372 | EXAMES - HORISTA (COLETADO CAIXA - ENCARGOS COMPLEMENTARES) | H | 1.5749 | 1.32 | 1.65 | 2.5985
| Insumo | SINAPI | 43489 | EPI - FAMILIA PEDREIRO - HORISTA (ENCARGOS COMPLEMENTARES - COLETADO CAIXA) | H | 0.78952 | 1.46 | 1.82 | 1.4369
| Insumo | SINAPI | 43491 | EPI - FAMILIA SERVENTE - HORISTA (ENCARGOS COMPLEMENTARES - COLETADO CAIXA) | H | 0.61994 | 1.53 | 1.91 | 1.1841
| Insumo | SINAPI | 43465 | FERRAMENTAS - FAMILIA PEDREIRO - HORISTA (ENCARGOS COMPLEMENTARES - COLETADO CAIXA) | H | 0.78952 | 0.7 | 0.87 | 0.68688
| Insumo | SINAPI | 37371 | TRANSPORTE - HORISTA (COLETADO CAIXA - ENCARGOS COMPLEMENTARES) | H | 1.5749 | 0.27 | 0.33 | 0.51971
| Insumo | SINAPI | 43467 | FERRAMENTAS - FAMILIA SERVENTE - HORISTA (ENCARGOS COMPLEMENTARES - COLETADO CAIXA) | H | 0.61994 | 0.6 | 0.75 | 0.46496
| Insumo | SINAPI | 43483 | EPI - FAMILIA CARPINTEIRO DE FORMAS - HORISTA (ENCARGOS COMPLEMENTARES - COLETADO CAIXA) | H | 0.16541 | 1.43 | 1.78 | 0.29443
| Insumo | SINAPI | 37373 | SEGURO - HORISTA (COLETADO CAIXA - ENCARGOS COMPLEMENTARES) | H | 1.5749 | 0.11 | 0.13 | 0.20473
| Insumo | SINAPI | 13896 | VIBRADOR DE IMERSAO, DIAMETRO DA PONTEIRA DE *45* MM, COM MOTOR ELETRICO TRIFASICO DE 2 HP (2 CV) | UN | 3.41e-05 | 3741.97 | 4677.46 | 0.1595
| Insumo | SINAPI | 2705 | ENERGIA ELETRICA ATE 2000 KWH INDUSTRIAL, SEM DEMANDA | KWH | 0.041922 | 1.22 | 1.52 | 0.063722
| Insumo | SINAPI | 43459 | FERRAMENTAS - FAMILIA CARPINTEIRO DE FORMAS - HORISTA (ENCARGOS COMPLEMENTARES - COLETADO CAIXA) | H | 0.16541 | 0.3 | 0.37 | 0.061202
4 |  |  |  | TELHADO |  |  |  |  | 1634.7
4.1 | Composição | SINAPI | 92543 | TRAMA DE MADEIRA COMPOSTA POR TERÇAS PARA TELHADOS DE ATÉ 2 ÁGUAS PARA TELHA ONDULADA DE FIBROCIMENTO, METÁLICA, PLÁSTICA OU TERMOACÚSTICA, INCLUSO TRANSPORTE VERTICAL. AF_10/2025 | M2 |  |  |  | 463.65
| Insumo | SINAPI | 4425 | VIGA NAO APARELHADA *6 X 12* CM, EM MACARANDUBA/MASSARANDUBA, ANGELIM OU EQUIVALENTE DA REGIAO - BRUTA | M | 9.5073 | 24.24 | 30.3 | 288.0697
| Insumo | SINAPI | 1213 | CARPINTEIRO DE FORMAS PARA CONCRETO (HORISTA) | H | 2.9618 | 23.38 | 29.22 | 86.5435
| Insumo | SINAPI | 6117 | CARPINTEIRO AUXILIAR (HORISTA) | H | 1.5121 | 17.83 | 22.28 | 33.6902
| Insumo | SINAPI | 37370 | ALIMENTACAO - HORISTA (COLETADO CAIXA - ENCARGOS COMPLEMENTARES) | H | 4.6266 | 3.4 | 4.25 | 19.6632
| Insumo | SINAPI | 40568 | PREGO DE ACO POLIDO COM CABECA 22 X 48 (4 1/4 X 5) | KG | 0.45 | 18.37 | 22.96 | 10.332
| Insumo | SINAPI | 43483 | EPI - FAMILIA CARPINTEIRO DE FORMAS - HORISTA (ENCARGOS COMPLEMENTARES - COLETADO CAIXA) | H | 4.4181 | 1.43 | 1.78 | 7.8643
| Insumo | SINAPI | 37372 | EXAMES - HORISTA (COLETADO CAIXA - ENCARGOS COMPLEMENTARES) | H | 4.6266 | 1.32 | 1.65 | 7.6339
| Insumo | SINAPI | 4253 | OPERADOR DE GUINCHO OU GUINCHEIRO (HORISTA) | H | 0.21191 | 23.17 | 28.96 | 6.137
| Insumo | SINAPI | 43459 | FERRAMENTAS - FAMILIA CARPINTEIRO DE FORMAS - HORISTA (ENCARGOS COMPLEMENTARES - COLETADO CAIXA) | H | 4.4181 | 0.3 | 0.37 | 1.6347
| Insumo | SINAPI | 37371 | TRANSPORTE - HORISTA (COLETADO CAIXA - ENCARGOS COMPLEMENTARES) | H | 4.6266 | 0.27 | 0.33 | 1.5268
| Insumo | SINAPI | 37373 | SEGURO - HORISTA (COLETADO CAIXA - ENCARGOS COMPLEMENTARES) | H | 4.6266 | 0.11 | 0.13 | 0.60146
| Insumo | SINAPI | 43488 | EPI - FAMILIA OPERADOR ESCAVADEIRA - HORISTA (ENCARGOS COMPLEMENTARES - COLETADO CAIXA) | H | 0.2085 | 0.91 | 1.13 | 0.23561
| Insumo | SINAPI | 36487 | GUINCHO ELETRICO DE COLUNA, CAPACIDADE 400 KG, COM MOTO FREIO, MOTOR TRIFASICO DE 1,25 CV | UN | 2.06e-05 | 3666.91 | 4583.63 | 0.094423
| Insumo | SINAPI | 2705 | ENERGIA ELETRICA ATE 2000 KWH INDUSTRIAL, SEM DEMANDA | KWH | 0.05382 | 1.22 | 1.52 | 0.081806
| Insumo | SINAPI | 43464 | FERRAMENTAS - FAMILIA OPERADOR ESCAVADEIRA - HORISTA (ENCARGOS COMPLEMENTARES - COLETADO CAIXA) | H | 0.2085 | 0.03 | 0.03 | 0.006255
4.2 | Composição | SINAPI | 94213 | TELHAMENTO COM TELHA DE AÇO/ALUMÍNIO E = 0,5 MM, COM ATÉ 2 ÁGUAS, INCLUSO IÇAMENTO. AF_07/2019 | M2 |  |  |  | 1171.05
| Insumo | SINAPI | 7243 | TELHA TRAPEZOIDAL EM ACO ZINCADO, SEM PINTURA, ALTURA DE APROXIMADAMENTE 40 MM, ESPESSURA DE 0,50 MM E LARGURA UTIL DE 980 MM | M2 | 17.49 | 43.55 | 54.43 | 951.9807
| Insumo | SINAPI | 11029 | HASTE RETA PARA GANCHO DE FERRO GALVANIZADO, COM ROSCA 1/4" X 30 CM PARA FIXACAO DE TELHA METALICA, INCLUI PORCA E ARRUELAS DE VEDACAO | CJ | 62.25 | 1.59 | 1.98 | 123.255
| Insumo | SINAPI | 12869 | TELHADOR / TELHADISTA (HORISTA) | H | 1.3808 | 23.08 | 28.85 | 39.8347
| Insumo | SINAPI | 6111 | SERVENTE DE OBRAS (HORISTA) | H | 1.4858 | 16.28 | 20.35 | 30.237
| Insumo | SINAPI | 37370 | ALIMENTACAO - HORISTA (COLETADO CAIXA - ENCARGOS COMPLEMENTARES) | H | 2.853 | 3.4 | 4.25 | 12.1252
| Insumo | SINAPI | 37372 | EXAMES - HORISTA (COLETADO CAIXA - ENCARGOS COMPLEMENTARES) | H | 2.853 | 1.32 | 1.65 | 4.7074
| Insumo | SINAPI | 43491 | EPI - FAMILIA SERVENTE - HORISTA (ENCARGOS COMPLEMENTARES - COLETADO CAIXA) | H | 1.455 | 1.53 | 1.91 | 2.779
| Insumo | SINAPI | 43483 | EPI - FAMILIA CARPINTEIRO DE FORMAS - HORISTA (ENCARGOS COMPLEMENTARES - COLETADO CAIXA) | H | 1.365 | 1.43 | 1.78 | 2.4297
| Insumo | SINAPI | 43467 | FERRAMENTAS - FAMILIA SERVENTE - HORISTA (ENCARGOS COMPLEMENTARES - COLETADO CAIXA) | H | 1.455 | 0.6 | 0.75 | 1.0913
| Insumo | SINAPI | 4253 | OPERADOR DE GUINCHO OU GUINCHEIRO (HORISTA) | H | 0.03354 | 23.17 | 28.96 | 0.97132
| Insumo | SINAPI | 37371 | TRANSPORTE - HORISTA (COLETADO CAIXA - ENCARGOS COMPLEMENTARES) | H | 2.853 | 0.27 | 0.33 | 0.94149
| Insumo | SINAPI | 43459 | FERRAMENTAS - FAMILIA CARPINTEIRO DE FORMAS - HORISTA (ENCARGOS COMPLEMENTARES - COLETADO CAIXA) | H | 1.365 | 0.3 | 0.37 | 0.50505
| Insumo | SINAPI | 37373 | SEGURO - HORISTA (COLETADO CAIXA - ENCARGOS COMPLEMENTARES) | H | 2.853 | 0.11 | 0.13 | 0.37089
| Insumo | SINAPI | 43488 | EPI - FAMILIA OPERADOR ESCAVADEIRA - HORISTA (ENCARGOS COMPLEMENTARES - COLETADO CAIXA) | H | 0.033 | 0.91 | 1.13 | 0.03729
| Insumo | SINAPI | 2705 | ENERGIA ELETRICA ATE 2000 KWH INDUSTRIAL, SEM DEMANDA | KWH | 0.01053 | 1.22 | 1.52 | 0.016006
| Insumo | SINAPI | 36487 | GUINCHO ELETRICO DE COLUNA, CAPACIDADE 400 KG, COM MOTO FREIO, MOTOR TRIFASICO DE 1,25 CV | UN | 3.4e-06 | 3666.91 | 4583.63 | 0.015584
| Insumo | SINAPI | 43464 | FERRAMENTAS - FAMILIA OPERADOR ESCAVADEIRA - HORISTA (ENCARGOS COMPLEMENTARES - COLETADO CAIXA) | H | 0.033 | 0.03 | 0.03 | 0.00099
5 |  |  |  | ESQUADRIAS |  |  |  |  | 20208.5
5.1 |  |  |  | Pavimento Térreo |  |  |  |  | 20208.5
5.1.1 | Composição | SICOR-MG | ED-50982 | PORTÃO EM CHAPA DE AÇO GALVANIZADO, TIPO LAMBRIL, ESP. 1,25MM (GSG-18), COM REQUADRO EM TUBO DE AÇO (50X30)MM, ESP. 1,25MM, EXCLUSIVE CADEADO E PINTURA | m2 |  |  |  | 1259.74
| Insumo | SICOR-MG | MATED-20140 | AÇO (APLICAÇÃO: CHAPAS ¦NORMA: ASTM A-36) | Kg | 22.6 | 8.78 | 10.97 | 247.922
| Insumo | SICOR-MG | MOED-2090 | SERRALHEIRO | Hora | 6.6277 | 24.1287 | 30.1587 | 199.8821
| Insumo | SICOR-MG | MOED-20136 | AJUDANTE ESPECIALIZADO | Hora | 5.9036 | 19.7495 | 24.6795 | 145.697
| Insumo | SICOR-MG | MOED-20154 | SERVENTE | Hora | 6.8469 | 15.8256 | 19.7756 | 135.4016
| Insumo | SICOR-MG | MATED-27954 | TUBO DE AÇO (TIPO: INDUSTRIAL COM COSTURA¦MATERIAL: AÇO GALVANIZADO¦NORMA: NBR-6591) | Kg | 8.831 | 12.01 | 15.01 | 132.554
| Insumo | SICOR-MG | MOED-20150 | PEDREIRO | Hora | 3.4235 | 24.1287 | 30.1587 | 103.2468
| Insumo | SICOR-MG | MATED-13096 | CESTA BÁSICA/ALIMENTAÇÃO - HORISTA (ENCARGOS COMPLEMENTARES) | hora | 22.6891 | 2.12 | 2.65 | 60.126
| Insumo | SICOR-MG | MATED-13099 | EXAMES - HORISTA (ENCARGOS COMPLEMENTARES) | hora | 22.6891 | 1.43 | 1.78 | 40.3865
| Insumo | SICOR-MG | MATED-21604 | DOBRADIÇA DE FERRO PARA PORTÃO (TIPO: GONZO N°2¦DIÂMETRO DO PINO: 3/4"¦LARGURA DA ABA: 1"¦ACABAMENTO: BICROMATIZADO) | un | 2 | 14.04 | 17.55 | 35.1
| Insumo | SICOR-MG | MATED-13097 | TRANSPORTE - HORISTA (ENCARGOS COMPLEMENTARES) | hora | 22.6891 | 0.86 | 1.07 | 24.2773
| Insumo | SICOR-MG | MATED-14639 | EPI PARA FAMÍLIA SERVENTE - HORISTA (ENCARGOS COMPLEMENTARES) | hora | 12.541 | 1.39 | 1.73 | 21.6959
| Insumo | SICOR-MG | MATED-14637 | EPI PARA FAMÍLIA PEDREIRO - HORISTA (ENCARGOS COMPLEMENTARES) | hora | 9.9044 | 1.31 | 1.63 | 16.1442
| Insumo | SICOR-MG | EQED-23985 | ESMERILHADEIRA ANGULAR (TIPO: ELÉTRICA¦POTÊNCIA: 2200W*¦TENSÃO: 110V¦DIÂMETRO DISCO: 7"[180MM]¦PESO: 5,5KG*¦CONSUMO: 2,2KWH¦REFERÊNCIA: 11359 OU EQUIVALENTE¦OPERADOR: NÃO INCLUSO)*VALORES APROXIMADOS | Un | 5.8363 | 2.1676 | 2.7076 | 15.8023
| Insumo | SICOR-MG | MATED-11248 | AREIA LAVADA POSTO OBRA (TIPO: MÉDIA) | m3 | 0.063011 | 181.5 | 226.87 | 14.2954
| Insumo | SICOR-MG | MATED-11256 | CAL HIDRATADA (TIPO: CH-III) | Kg | 9.4349 | 1.13 | 1.41 | 13.3032
| Insumo | SICOR-MG | MATED-14625 | FERRAMENTAS PARA FAMÍLIA PEDREIRO - HORISTA (ENCARGOS COMPLEMENTARES) | hora | 9.9044 | 0.78 | 0.97 | 9.6073
| Insumo | SICOR-MG | MATED-14627 | FERRAMENTAS PARA FAMÍLIA SERVENTE - HORISTA (ENCARGOS COMPLEMENTARES) | hora | 12.541 | 0.61 | 0.76 | 9.5311
| Insumo | SICOR-MG | MATED-11258 | CIMENTO PORTLAND CP II-E-32 (RESISTÊNCIA: 32,00MPA) | Kg | 9.4349 | 0.69 | 0.86 | 8.114
| Insumo | SICOR-MG | MOED-8499 | OPERADOR DE BETONEIRA ESTACIONÁRIA | Hora | 0.24567 | 22.8279 | 28.5279 | 7.0085
| Insumo | SICOR-MG | MATED-20139 | AÇO (APLICAÇÃO: USO GERAL¦NORMAS: ASTM A-36/A-572) | Kg | 0.41191 | 10.12 | 12.65 | 5.2107
| Insumo | SICOR-MG | MATED-11339 | ELETRODO REVESTIDO PARA SOLDA (DIÂMETRO NOMINAL: 3,25MM¦FAIXA DE CORRENTE ELÉTRICA: 110-150A¦COMPRIMENTO: 350MM¦CLASSIFICAÇÃO: E6013¦APLICAÇÃO: COMUM DE USO GERAL) | Kg | 0.24194 | 16.6 | 20.75 | 5.0202
| Insumo | SICOR-MG | MATED-11963 | DISCO DE DESBASTE/CORTE (ESPESSURA*: 1/4"[6,4MM]¦DIÂMETRO DO FURO: 7/8"[22,2MM]¦DIÂMETRO NOMINAL: 7"[180MM]¦APLICAÇÃO: METAL)*VALORES REFERENCIAIS APROXIMADOS | un | 0.19896 | 14.06 | 17.57 | 3.4958
| Insumo | SICOR-MG | MATED-13098 | SEGURO - HORISTA (ENCARGOS COMPLEMENTARES) | hora | 22.6891 | 0.08 | 0.1 | 2.2689
| Insumo | SICOR-MG | EQED-23061 | MÁQUINA DE SOLDA (TIPO: TRANSFORMADORA¦PESO*: 25KG¦FAIXA DE CORRENTE: 55-250A¦SOLDAGEM: ELETRODO REVESTIDO¦CONSUMO: 9,2KW¦REFERÊNCIA: E9547 OU EQUIVALENTE¦OPERADOR: NÃO INCLUSO)*VALORES REFERENCIAIS APROXIMADOS | Un | 0.12918 | 7.9561 | 9.9361 | 1.2836
| Insumo | SICOR-MG | MATED-11433 | LIXA PARA SUPERFÍCIE METÁLICA EM FOLHA (GRÃO: 100¦DIMENSÃO: 225X275MM) | un | 0.19896 | 3.55 | 4.43 | 0.8814
| Insumo | SICOR-MG | MATED-14636 | EPI PARA FAMÍLIA OPERADOR ESCAVADEIRA - HORISTA (ENCARGOS COMPLEMENTARES) | hora | 0.24365 | 0.89 | 1.11 | 0.27045
| Insumo | SICOR-MG | EQED-8483 | BETONEIRA (TIPO: ELÉTRICA¦CAPACIDADE NOMINAL: 400L¦CAPACIDADE DE MISTURA: 310L¦MOTOR ELÉTRICO: TRIFÁSICO¦POTÊNCIA: 2CV¦CONSUMO: 1,5KWH¦CARREGADOR MECÂNICO: NÃO INCLUSO¦OPERADOR: NÃO INCLUSO¦REFERÊCIA: 36396 OU EQUIVALENTE) | Un | 0.023328 | 2.6073 | 3.2573 | 0.07898
| Insumo | SICOR-MG | MATED-14624 | FERRAMENTAS PARA FAMÍLIA OPERADOR ESCAVADEIRA - HORISTA (ENCARGOS COMPLEMENTARES) | hora | 0.24365 | 0.01 | 0.01 | 0.0024365
5.1.2 | Insumo | EDUCACAO-SP | 4.51.65 | JANELA DE VENTILACAO ELETROPAULO 0,40X0,40X0,15M | UN | 0.3 | 29.61 | 37.01 | 11.1
5.1.3 | Composição | SINAPI(A) | 98522 | ALAMBRADO EM MOURÕES DE CONCRETO, COM TELA DE ARAME GALVANIZADO (INCLUSIVE MURETA EM CONCRETO). AF_12/2025 | M |  |  |  | 12065.56
| Insumo | SINAPI | 10937 | TELA DE ARAME GALVANIZADA REVESTIDA EM PVC, QUADRANGULAR / LOSANGULAR, FIO 2,11 MM (14 BWG), BITOLA FINAL = *2,8* MM, MALHA *8 X 8* CM, H = 2 M | M2 | 109.72 | 30.33 | 37.91 | 4159.4852
| Insumo | SINAPI | 4107 | MOURAO DE CONCRETO RETO, SECAO QUADRADA *10 X 10* CM, H= *2,30* M | UN | 20 | 94.21 | 117.76 | 2355.2001
| Insumo | SINAPI | 4750 | PEDREIRO (HORISTA) | H | 47.7162 | 23.38 | 29.22 | 1394.2665
| Insumo | SINAPI | 4460 | SARRAFO NAO APARELHADO *2,5 X 10* CM, EM MACARANDUBA/MASSARANDUBA, ANGELIM OU EQUIVALENTE DA REGIAO - BRUTA | M | 114.4 | 8.08 | 10.1 | 1155.44
| Insumo | SINAPI | 4417 | SARRAFO NAO APARELHADO *2,5 X 7* CM, EM MACARANDUBA/MASSARANDUBA, ANGELIM, PEROBA-ROSA OU EQUIVALENTE DA REGIAO - BRUTA | M | 91.52 | 6.23 | 7.78 | 712.0256
| Insumo | SINAPI | 6111 | SERVENTE DE OBRAS (HORISTA) | H | 30.4344 | 16.28 | 20.35 | 619.3408
| Insumo | SINAPI | 43130 | ARAME GALVANIZADO 12 BWG, D = 2,76 MM (0,048 KG/M) OU 14 BWG, D = 2,11 MM (0,026 KG/M) | KG | 11.0186 | 26.9 | 33.62 | 370.4449
| Insumo | SINAPI | 1379 | CIMENTO PORTLAND COMPOSTO CP II-32 | KG | 224.2947 | 1.31 | 1.63 | 365.6003
| Insumo | SINAPI | 37370 | ALIMENTACAO - HORISTA (COLETADO CAIXA - ENCARGOS COMPLEMENTARES) | H | 76.5282 | 3.4 | 4.25 | 325.2449
| Insumo | SINAPI | 370 | AREIA MEDIA - POSTO JAZIDA/FORNECEDOR (RETIRADO NA JAZIDA, SEM TRANSPORTE) | M3 | 0.87472 | 160 | 200 | 174.9443
| Insumo | SINAPI | 37372 | EXAMES - HORISTA (COLETADO CAIXA - ENCARGOS COMPLEMENTARES) | H | 76.5282 | 1.32 | 1.65 | 126.2715
| Insumo | SINAPI | 43489 | EPI - FAMILIA PEDREIRO - HORISTA (ENCARGOS COMPLEMENTARES - COLETADO CAIXA) | H | 46.7256 | 1.46 | 1.82 | 85.0406
| Insumo | SINAPI | 4721 | PEDRA BRITADA N. 1 (9,5 a 19 MM) POSTO PEDREIRA/FORNECEDOR, SEM FRETE | M3 | 0.61173 | 85.865 | 107.325 | 65.6541
| Insumo | SINAPI | 43491 | EPI - FAMILIA SERVENTE - HORISTA (ENCARGOS COMPLEMENTARES - COLETADO CAIXA) | H | 29.8026 | 1.53 | 1.91 | 56.923
| Insumo | SINAPI | 43465 | FERRAMENTAS - FAMILIA PEDREIRO - HORISTA (ENCARGOS COMPLEMENTARES - COLETADO CAIXA) | H | 46.7256 | 0.7 | 0.87 | 40.6513
| Insumo | SINAPI | 37371 | TRANSPORTE - HORISTA (COLETADO CAIXA - ENCARGOS COMPLEMENTARES) | H | 76.5282 | 0.27 | 0.33 | 25.2543
| Insumo | SINAPI | 43467 | FERRAMENTAS - FAMILIA SERVENTE - HORISTA (ENCARGOS COMPLEMENTARES - COLETADO CAIXA) | H | 29.8026 | 0.6 | 0.75 | 22.352
| Insumo | SINAPI | 37373 | SEGURO - HORISTA (COLETADO CAIXA - ENCARGOS COMPLEMENTARES) | H | 76.5282 | 0.11 | 0.13 | 9.9487
5.1.4 | Composição | SINAPI | 105127 | INSTALAÇÃO DE CONCERTINA DUPLA CLIPADA, ESPIRAL DE 300 MM. AF_03/2024 | M |  |  |  | 2198.56
| Insumo | SINAPI | 34348 | CONCERTINA CLIPADA (DUPLA) EM ACO GALVANIZADO DE ALTA RESISTENCIA, COM ESPIRAL DE 300 MM, D = 2,76 MM | M | 52 | 28.17 | 35.21 | 1830.92
| Insumo | SINAPI | 4750 | PEDREIRO (HORISTA) | H | 5.2571 | 23.38 | 29.22 | 153.6136
| Insumo | SINAPI | 6111 | SERVENTE DE OBRAS (HORISTA) | H | 3.5048 | 16.28 | 20.35 | 71.3218
| Insumo | SINAPI | 7568 | BUCHA DE NYLON SEM ABA S10, COM PARAFUSO DE 6,10 X 65 MM EM ACO ZINCADO COM ROSCA SOBERBA, CABECA CHATA E FENDA PHILLIPS | UN | 86.84 | 0.61 | 0.76 | 65.9984
| Insumo | SINAPI | 37370 | ALIMENTACAO - HORISTA (COLETADO CAIXA - ENCARGOS COMPLEMENTARES) | H | 8.58 | 3.4 | 4.25 | 36.465
| Insumo | SINAPI | 37372 | EXAMES - HORISTA (COLETADO CAIXA - ENCARGOS COMPLEMENTARES) | H | 8.58 | 1.32 | 1.65 | 14.157
| Insumo | SINAPI | 43489 | EPI - FAMILIA PEDREIRO - HORISTA (ENCARGOS COMPLEMENTARES - COLETADO CAIXA) | H | 5.148 | 1.46 | 1.82 | 9.3694
| Insumo | SINAPI | 43491 | EPI - FAMILIA SERVENTE - HORISTA (ENCARGOS COMPLEMENTARES - COLETADO CAIXA) | H | 3.432 | 1.53 | 1.91 | 6.5551
| Insumo | SINAPI | 43465 | FERRAMENTAS - FAMILIA PEDREIRO - HORISTA (ENCARGOS COMPLEMENTARES - COLETADO CAIXA) | H | 5.148 | 0.7 | 0.87 | 4.4788
| Insumo | SINAPI | 37371 | TRANSPORTE - HORISTA (COLETADO CAIXA - ENCARGOS COMPLEMENTARES) | H | 8.58 | 0.27 | 0.33 | 2.8314
| Insumo | SINAPI | 43467 | FERRAMENTAS - FAMILIA SERVENTE - HORISTA (ENCARGOS COMPLEMENTARES - COLETADO CAIXA) | H | 3.432 | 0.6 | 0.75 | 2.574
| Insumo | SINAPI | 37373 | SEGURO - HORISTA (COLETADO CAIXA - ENCARGOS COMPLEMENTARES) | H | 8.58 | 0.11 | 0.13 | 1.1154
5.1.5 | Composição | SINAPI | 100701 | PORTA DE FERRO, DE ABRIR, TIPO GRADE COM CHAPA, COM GUARNIÇÕES. AF_10/2025 | M2 |  |  |  | 1730.34
| Insumo | SINAPI | 4930 | PORTA DE ABRIR / GIRO, EM GRADIL FERRO, COM BARRA CHATA 3 CM X 1/4", COM REQUADRO E GUARNICAO - COMPLETO - ACABAMENTO NATURAL | M2 | 2 | 631.9 | 789.87 | 1579.74
| Insumo | SINAPI | 4750 | PEDREIRO (HORISTA) | H | 2.5929 | 23.38 | 29.22 | 75.7646
| Insumo | SINAPI | 6111 | SERVENTE DE OBRAS (HORISTA) | H | 0.94796 | 16.28 | 20.35 | 19.2911
| Insumo | SINAPI | 37370 | ALIMENTACAO - HORISTA (COLETADO CAIXA - ENCARGOS COMPLEMENTARES) | H | 3.4674 | 3.4 | 4.25 | 14.7363
| Insumo | SINAPI | 1379 | CIMENTO PORTLAND COMPOSTO CP II-32 | KG | 8.1509 | 1.31 | 1.63 | 13.2859
| Insumo | SINAPI | 37372 | EXAMES - HORISTA (COLETADO CAIXA - ENCARGOS COMPLEMENTARES) | H | 3.4674 | 1.32 | 1.65 | 5.7211
| Insumo | SINAPI | 370 | AREIA MEDIA - POSTO JAZIDA/FORNECEDOR (RETIRADO NA JAZIDA, SEM TRANSPORTE) | M3 | 0.02712 | 160 | 200 | 5.424
| Insumo | SINAPI | 1106 | CAL HIDRATADA CH-I PARA ARGAMASSAS | KG | 1.8113 | 2.38 | 2.97 | 5.3795
| Insumo | SINAPI | 43489 | EPI - FAMILIA PEDREIRO - HORISTA (ENCARGOS COMPLEMENTARES - COLETADO CAIXA) | H | 2.5391 | 1.46 | 1.82 | 4.6211
| Insumo | SINAPI | 43465 | FERRAMENTAS - FAMILIA PEDREIRO - HORISTA (ENCARGOS COMPLEMENTARES - COLETADO CAIXA) | H | 2.5391 | 0.7 | 0.87 | 2.209
| Insumo | SINAPI | 43491 | EPI - FAMILIA SERVENTE - HORISTA (ENCARGOS COMPLEMENTARES - COLETADO CAIXA) | H | 0.92828 | 1.53 | 1.91 | 1.773
| Insumo | SINAPI | 37371 | TRANSPORTE - HORISTA (COLETADO CAIXA - ENCARGOS COMPLEMENTARES) | H | 3.4674 | 0.27 | 0.33 | 1.1442
| Insumo | SINAPI | 43467 | FERRAMENTAS - FAMILIA SERVENTE - HORISTA (ENCARGOS COMPLEMENTARES - COLETADO CAIXA) | H | 0.92828 | 0.6 | 0.75 | 0.69621
| Insumo | SINAPI | 37373 | SEGURO - HORISTA (COLETADO CAIXA - ENCARGOS COMPLEMENTARES) | H | 3.4674 | 0.11 | 0.13 | 0.45076
5.1.6 | Insumo | Próprio | 135 | Cerca Elétrica c/ Mão de Obra | M | 52 | 45.28 | 56.6 | 2943.2
6 |  |  |  | ACABAMENTO E LIMPEZA |  |  |  |  | 4855.23
6.1 |  |  |  | Pintura |  |  |  |  | 4824.12
6.1.1 | Composição | SINAPI | 88484 | FUNDO SELADOR ACRÍLICO, APLICAÇÃO MANUAL EM TETO, UMA DEMÃO. AF_04/2023 | M2 |  |  |  | 97.64
| Insumo | SINAPI | 4783 | PINTOR (HORISTA) | H | 1.3028 | 23.38 | 29.22 | 38.0691
| Insumo | SINAPI | 6085 | SELADOR ACRILICO OPACO PREMIUM INTERIOR/EXTERIOR | L | 2.3074 | 11.29 | 14.11 | 32.5576
| Insumo | SINAPI | 6111 | SERVENTE DE OBRAS (HORISTA) | H | 0.43704 | 16.28 | 20.35 | 8.8937
| Insumo | SINAPI | 37370 | ALIMENTACAO - HORISTA (COLETADO CAIXA - ENCARGOS COMPLEMENTARES) | H | 1.7119 | 3.4 | 4.25 | 7.2754
| Insumo | SINAPI | 43466 | FERRAMENTAS - FAMILIA PINTOR - HORISTA (ENCARGOS COMPLEMENTARES - COLETADO CAIXA) | H | 1.2839 | 2.04 | 2.55 | 3.2739
| Insumo | SINAPI | 43490 | EPI - FAMILIA PINTOR - HORISTA (ENCARGOS COMPLEMENTARES - COLETADO CAIXA) | H | 1.2839 | 1.85 | 2.31 | 2.9658
| Insumo | SINAPI | 37372 | EXAMES - HORISTA (COLETADO CAIXA - ENCARGOS COMPLEMENTARES) | H | 1.7119 | 1.32 | 1.65 | 2.8246
| Insumo | SINAPI | 43491 | EPI - FAMILIA SERVENTE - HORISTA (ENCARGOS COMPLEMENTARES - COLETADO CAIXA) | H | 0.42796 | 1.53 | 1.91 | 0.81741
| Insumo | SINAPI | 37371 | TRANSPORTE - HORISTA (COLETADO CAIXA - ENCARGOS COMPLEMENTARES) | H | 1.7119 | 0.27 | 0.33 | 0.56491
| Insumo | SINAPI | 43467 | FERRAMENTAS - FAMILIA SERVENTE - HORISTA (ENCARGOS COMPLEMENTARES - COLETADO CAIXA) | H | 0.42796 | 0.6 | 0.75 | 0.32097
| Insumo | SINAPI | 37373 | SEGURO - HORISTA (COLETADO CAIXA - ENCARGOS COMPLEMENTARES) | H | 1.7119 | 0.11 | 0.13 | 0.22254
6.1.2 | Composição | SINAPI | 88494 | EMASSAMENTO COM MASSA LÁTEX, APLICAÇÃO EM TETO, UMA DEMÃO, LIXAMENTO MANUAL. AF_04/2023 | M2 |  |  |  | 401.65
| Insumo | SINAPI | 4783 | PINTOR (HORISTA) | H | 7.1031 | 23.38 | 29.22 | 207.5528
| Insumo | SINAPI | 6111 | SERVENTE DE OBRAS (HORISTA) | H | 2.3832 | 16.28 | 20.35 | 48.4981
| Insumo | SINAPI | 43626 | MASSA CORRIDA PARA SUPERFICIES DE AMBIENTES INTERNOS | KG | 10.0939 | 3.6 | 4.5 | 45.4225
| Insumo | SINAPI | 37370 | ALIMENTACAO - HORISTA (COLETADO CAIXA - ENCARGOS COMPLEMENTARES) | H | 9.3335 | 3.4 | 4.25 | 39.6674
| Insumo | SINAPI | 43466 | FERRAMENTAS - FAMILIA PINTOR - HORISTA (ENCARGOS COMPLEMENTARES - COLETADO CAIXA) | H | 6.9998 | 2.04 | 2.55 | 17.8495
| Insumo | SINAPI | 43490 | EPI - FAMILIA PINTOR - HORISTA (ENCARGOS COMPLEMENTARES - COLETADO CAIXA) | H | 6.9998 | 1.85 | 2.31 | 16.1695
| Insumo | SINAPI | 37372 | EXAMES - HORISTA (COLETADO CAIXA - ENCARGOS COMPLEMENTARES) | H | 9.3335 | 1.32 | 1.65 | 15.4003
| Insumo | SINAPI | 43491 | EPI - FAMILIA SERVENTE - HORISTA (ENCARGOS COMPLEMENTARES - COLETADO CAIXA) | H | 2.3337 | 1.53 | 1.91 | 4.4574
| Insumo | SINAPI | 37371 | TRANSPORTE - HORISTA (COLETADO CAIXA - ENCARGOS COMPLEMENTARES) | H | 9.3335 | 0.27 | 0.33 | 3.0801
| Insumo | SINAPI | 43467 | FERRAMENTAS - FAMILIA SERVENTE - HORISTA (ENCARGOS COMPLEMENTARES - COLETADO CAIXA) | H | 2.3337 | 0.6 | 0.75 | 1.7503
| Insumo | SINAPI | 37373 | SEGURO - HORISTA (COLETADO CAIXA - ENCARGOS COMPLEMENTARES) | H | 9.3335 | 0.11 | 0.13 | 1.2134
| Insumo | SINAPI | 3767 | LIXA EM FOLHA PARA PAREDE OU MADEIRA, NUMERO 120, COR VERMELHA | UN | 0.55539 | 1.21 | 1.51 | 0.83863
6.1.3 | Composição | SINAPI | 88497 | EMASSAMENTO COM MASSA LÁTEX, APLICAÇÃO EM PAREDE, DUAS DEMÃOS, LIXAMENTO MANUAL. AF_04/2023 | M2 |  |  |  | 2270.86
| Insumo | SINAPI | 4783 | PINTOR (HORISTA) | H | 34.0099 | 23.38 | 29.22 | 993.77
| Insumo | SINAPI | 43626 | MASSA CORRIDA PARA SUPERFICIES DE AMBIENTES INTERNOS | KG | 124.3035 | 3.6 | 4.5 | 559.3656
| Insumo | SINAPI | 6111 | SERVENTE DE OBRAS (HORISTA) | H | 11.4054 | 16.28 | 20.35 | 232.1004
| Insumo | SINAPI | 37370 | ALIMENTACAO - HORISTA (COLETADO CAIXA - ENCARGOS COMPLEMENTARES) | H | 44.6839 | 3.4 | 4.25 | 189.9065
| Insumo | SINAPI | 43466 | FERRAMENTAS - FAMILIA PINTOR - HORISTA (ENCARGOS COMPLEMENTARES - COLETADO CAIXA) | H | 33.5152 | 2.04 | 2.55 | 85.4639
| Insumo | SINAPI | 43490 | EPI - FAMILIA PINTOR - HORISTA (ENCARGOS COMPLEMENTARES - COLETADO CAIXA) | H | 33.5152 | 1.85 | 2.31 | 77.4202
| Insumo | SINAPI | 37372 | EXAMES - HORISTA (COLETADO CAIXA - ENCARGOS COMPLEMENTARES) | H | 44.6839 | 1.32 | 1.65 | 73.7284
| Insumo | SINAPI | 43491 | EPI - FAMILIA SERVENTE - HORISTA (ENCARGOS COMPLEMENTARES - COLETADO CAIXA) | H | 11.1687 | 1.53 | 1.91 | 21.3321
| Insumo | SINAPI | 37371 | TRANSPORTE - HORISTA (COLETADO CAIXA - ENCARGOS COMPLEMENTARES) | H | 44.6839 | 0.27 | 0.33 | 14.7457
| Insumo | SINAPI | 3767 | LIXA EM FOLHA PARA PAREDE OU MADEIRA, NUMERO 120, COR VERMELHA | UN | 7.4458 | 1.21 | 1.51 | 11.2431
| Insumo | SINAPI | 43467 | FERRAMENTAS - FAMILIA SERVENTE - HORISTA (ENCARGOS COMPLEMENTARES - COLETADO CAIXA) | H | 11.1687 | 0.6 | 0.75 | 8.3765
| Insumo | SINAPI | 37373 | SEGURO - HORISTA (COLETADO CAIXA - ENCARGOS COMPLEMENTARES) | H | 44.6839 | 0.11 | 0.13 | 5.8089
6.1.4 | Composição | SINAPI | 88488 | PINTURA LÁTEX ACRÍLICA PREMIUM, APLICAÇÃO MANUAL EM TETO, DUAS DEMÃOS. AF_04/2023 | M2 |  |  |  | 305.8
| Insumo | SINAPI | 7356 | TINTA LATEX ACRILICA PREMIUM, COR BRANCO FOSCO | L | 3.1647 | 37.02 | 46.27 | 146.4318
| Insumo | SINAPI | 4783 | PINTOR (HORISTA) | H | 3.1904 | 23.38 | 29.22 | 93.2222
| Insumo | SINAPI | 6111 | SERVENTE DE OBRAS (HORISTA) | H | 1.0707 | 16.28 | 20.35 | 21.7882
| Insumo | SINAPI | 37370 | ALIMENTACAO - HORISTA (COLETADO CAIXA - ENCARGOS COMPLEMENTARES) | H | 4.1924 | 3.4 | 4.25 | 17.8177
| Insumo | SINAPI | 43466 | FERRAMENTAS - FAMILIA PINTOR - HORISTA (ENCARGOS COMPLEMENTARES - COLETADO CAIXA) | H | 3.1439 | 2.04 | 2.55 | 8.0171
| Insumo | SINAPI | 43490 | EPI - FAMILIA PINTOR - HORISTA (ENCARGOS COMPLEMENTARES - COLETADO CAIXA) | H | 3.1439 | 1.85 | 2.31 | 7.2625
| Insumo | SINAPI | 37372 | EXAMES - HORISTA (COLETADO CAIXA - ENCARGOS COMPLEMENTARES) | H | 4.1924 | 1.32 | 1.65 | 6.9175
| Insumo | SINAPI | 43491 | EPI - FAMILIA SERVENTE - HORISTA (ENCARGOS COMPLEMENTARES - COLETADO CAIXA) | H | 1.0484 | 1.53 | 1.91 | 2.0025
| Insumo | SINAPI | 37371 | TRANSPORTE - HORISTA (COLETADO CAIXA - ENCARGOS COMPLEMENTARES) | H | 4.1924 | 0.27 | 0.33 | 1.3835
| Insumo | SINAPI | 43467 | FERRAMENTAS - FAMILIA SERVENTE - HORISTA (ENCARGOS COMPLEMENTARES - COLETADO CAIXA) | H | 1.0484 | 0.6 | 0.75 | 0.78633
| Insumo | SINAPI | 37373 | SEGURO - HORISTA (COLETADO CAIXA - ENCARGOS COMPLEMENTARES) | H | 4.1924 | 0.11 | 0.13 | 0.54501
6.1.5 | Composição | SINAPI | 88489 | PINTURA LÁTEX ACRÍLICA PREMIUM, APLICAÇÃO MANUAL EM PAREDES, DUAS DEMÃOS. AF_04/2023 | M2 |  |  |  | 1748.17
| Insumo | SINAPI | 7356 | TINTA LATEX ACRILICA PREMIUM, COR BRANCO FOSCO | L | 21.2139 | 37.02 | 46.27 | 981.569
| Insumo | SINAPI | 4783 | PINTOR (HORISTA) | H | 15.3657 | 23.38 | 29.22 | 448.9858
| Insumo | SINAPI | 6111 | SERVENTE DE OBRAS (HORISTA) | H | 5.1576 | 16.28 | 20.35 | 104.9565
| Insumo | SINAPI | 37370 | ALIMENTACAO - HORISTA (COLETADO CAIXA - ENCARGOS COMPLEMENTARES) | H | 20.1927 | 3.4 | 4.25 | 85.819
| Insumo | SINAPI | 43466 | FERRAMENTAS - FAMILIA PINTOR - HORISTA (ENCARGOS COMPLEMENTARES - COLETADO CAIXA) | H | 15.1422 | 2.04 | 2.55 | 38.6126
| Insumo | SINAPI | 43490 | EPI - FAMILIA PINTOR - HORISTA (ENCARGOS COMPLEMENTARES - COLETADO CAIXA) | H | 15.1422 | 1.85 | 2.31 | 34.9785
| Insumo | SINAPI | 37372 | EXAMES - HORISTA (COLETADO CAIXA - ENCARGOS COMPLEMENTARES) | H | 20.1927 | 1.32 | 1.65 | 33.318
| Insumo | SINAPI | 43491 | EPI - FAMILIA SERVENTE - HORISTA (ENCARGOS COMPLEMENTARES - COLETADO CAIXA) | H | 5.0505 | 1.53 | 1.91 | 9.6464
| Insumo | SINAPI | 37371 | TRANSPORTE - HORISTA (COLETADO CAIXA - ENCARGOS COMPLEMENTARES) | H | 20.1927 | 0.27 | 0.33 | 6.6636
| Insumo | SINAPI | 43467 | FERRAMENTAS - FAMILIA SERVENTE - HORISTA (ENCARGOS COMPLEMENTARES - COLETADO CAIXA) | H | 5.0505 | 0.6 | 0.75 | 3.7879
| Insumo | SINAPI | 37373 | SEGURO - HORISTA (COLETADO CAIXA - ENCARGOS COMPLEMENTARES) | H | 20.1927 | 0.11 | 0.13 | 2.6251
6.2 |  |  |  | Limpeza |  |  |  |  | 31.11
6.2.1 | Composição | SINAPI | 99811 | LIMPEZA DE CONTRAPISO COM VASSOURA A SECO. AF_10/2025 | M2 |  |  |  | 31.11
| Insumo | SINAPI | 6111 | SERVENTE DE OBRAS (HORISTA) | H | 1.0713 | 16.28 | 20.35 | 21.8018
| Insumo | SINAPI | 37370 | ALIMENTACAO - HORISTA (COLETADO CAIXA - ENCARGOS COMPLEMENTARES) | H | 1.0491 | 3.4 | 4.25 | 4.4587
| Insumo | SINAPI | 43491 | EPI - FAMILIA SERVENTE - HORISTA (ENCARGOS COMPLEMENTARES - COLETADO CAIXA) | H | 1.0491 | 1.53 | 1.91 | 2.0038
| Insumo | SINAPI | 37372 | EXAMES - HORISTA (COLETADO CAIXA - ENCARGOS COMPLEMENTARES) | H | 1.0491 | 1.32 | 1.65 | 1.731
| Insumo | SINAPI | 43467 | FERRAMENTAS - FAMILIA SERVENTE - HORISTA (ENCARGOS COMPLEMENTARES - COLETADO CAIXA) | H | 1.0491 | 0.6 | 0.75 | 0.78683
| Insumo | SINAPI | 37371 | TRANSPORTE - HORISTA (COLETADO CAIXA - ENCARGOS COMPLEMENTARES) | H | 1.0491 | 0.27 | 0.33 | 0.3462
| Insumo | SINAPI | 37373 | SEGURO - HORISTA (COLETADO CAIXA - ENCARGOS COMPLEMENTARES) | H | 1.0491 | 0.11 | 0.13 | 0.13638
7 |  |  |  | Infraestrutura Elétrica |  |  |  |  | 23076.77
7.1 |  |  |  | Padrão de entrada |  |  |  |  | 4961.64
7.1.1 | Composição | SINAPI(A) | 97670 | ELETRODUTO FLEXÍVEL CORRUGADO, PEAD, DN 100 (4"), PARA REDE ENTERRADA DE DISTRIBUIÇÃO DE ENERGIA ELÉTRICA - FORNECIMENTO E INSTALAÇÃO. AF_12/2021 | M |  |  |  | 1286
| Insumo | SINAPI | 39248 | ELETRODUTO/DUTO PEAD FLEXIVEL PAREDE SIMPLES, CORRUGACAO HELICOIDAL, COR PRETA, SEM ROSCA, DE 4", CRC 680 N, PARA CABEAMENTO SUBTERRANEO (NBR 15715) | M | 44 | 14.41 | 18.01 | 792.44
| Insumo | SINAPI | 2436 | ELETRICISTA (HORISTA) | H | 7.1409 | 23.38 | 29.22 | 208.6574
| Insumo | SINAPI | 247 | AJUDANTE DE ELETRICISTA (HORISTA) | H | 7.1409 | 17.83 | 22.28 | 159.0995
| Insumo | SINAPI | 37370 | ALIMENTACAO - HORISTA (COLETADO CAIXA - ENCARGOS COMPLEMENTARES) | H | 13.768 | 3.4 | 4.25 | 58.514
| Insumo | SINAPI | 43484 | EPI - FAMILIA ELETRICISTA - HORISTA (ENCARGOS COMPLEMENTARES - COLETADO CAIXA) | H | 13.768 | 1.37 | 1.71 | 23.5433
| Insumo | SINAPI | 37372 | EXAMES - HORISTA (COLETADO CAIXA - ENCARGOS COMPLEMENTARES) | H | 13.768 | 1.32 | 1.65 | 22.7172
| Insumo | SINAPI | 43460 | FERRAMENTAS - FAMILIA ELETRICISTA - HORISTA (ENCARGOS COMPLEMENTARES - COLETADO CAIXA) | H | 13.768 | 0.87 | 1.08 | 14.8694
| Insumo | SINAPI | 37371 | TRANSPORTE - HORISTA (COLETADO CAIXA - ENCARGOS COMPLEMENTARES) | H | 13.768 | 0.27 | 0.33 | 4.5434
| Insumo | SINAPI | 37373 | SEGURO - HORISTA (COLETADO CAIXA - ENCARGOS COMPLEMENTARES) | H | 13.768 | 0.11 | 0.13 | 1.7898
7.1.2 | Composição | SINAPI(A) | 97668 | ELETRODUTO FLEXÍVEL CORRUGADO, PEAD, DN 63 (2"), PARA REDE ENTERRADA DE DISTRIBUIÇÃO DE ENERGIA ELÉTRICA - FORNECIMENTO E INSTALAÇÃO. AF_12/2021 | M |  |  |  | 672.4
| Insumo | SINAPI | 2446 | ELETRODUTO/DUTO PEAD FLEXIVEL PAREDE SIMPLES, CORRUGACAO HELICOIDAL, COR PRETA, SEM ROSCA, DE 2", CRC 680 N, PARA CABEAMENTO SUBTERRANEO (NBR 15715) | M | 44 | 7.3 | 9.12 | 401.28
| Insumo | SINAPI | 2436 | ELETRICISTA (HORISTA) | H | 3.9211 | 23.38 | 29.22 | 114.5737
| Insumo | SINAPI | 247 | AJUDANTE DE ELETRICISTA (HORISTA) | H | 3.9211 | 17.83 | 22.28 | 87.3614
| Insumo | SINAPI | 37370 | ALIMENTACAO - HORISTA (COLETADO CAIXA - ENCARGOS COMPLEMENTARES) | H | 7.56 | 3.4 | 4.25 | 32.13
| Insumo | SINAPI | 43484 | EPI - FAMILIA ELETRICISTA - HORISTA (ENCARGOS COMPLEMENTARES - COLETADO CAIXA) | H | 7.56 | 1.37 | 1.71 | 12.9276
| Insumo | SINAPI | 37372 | EXAMES - HORISTA (COLETADO CAIXA - ENCARGOS COMPLEMENTARES) | H | 7.56 | 1.32 | 1.65 | 12.474
| Insumo | SINAPI | 43460 | FERRAMENTAS - FAMILIA ELETRICISTA - HORISTA (ENCARGOS COMPLEMENTARES - COLETADO CAIXA) | H | 7.56 | 0.87 | 1.08 | 8.1648
| Insumo | SINAPI | 37371 | TRANSPORTE - HORISTA (COLETADO CAIXA - ENCARGOS COMPLEMENTARES) | H | 7.56 | 0.27 | 0.33 | 2.4948
| Insumo | SINAPI | 37373 | SEGURO - HORISTA (COLETADO CAIXA - ENCARGOS COMPLEMENTARES) | H | 7.56 | 0.11 | 0.13 | 0.9828
7.1.3 | Composição | SINAPI(A) | 97891 | CAIXA ENTERRADA ELÉTRICA RETANGULAR, EM ALVENARIA COM BLOCOS DE CONCRETO, FUNDO COM BRITA, DIMENSÕES INTERNAS: 0,4X0,4X0,4 M. AF_12/2020 | UN |  |  |  | 687.75
| Insumo | SINAPI | 650 | BLOCO DE VEDACAO DE CONCRETO, 9 X 19 X 39 CM (CLASSE C - NBR 6136) | UN | 30.1083 | 4.77 | 5.96 | 179.4455
| Insumo | SINAPI | 4750 | PEDREIRO (HORISTA) | H | 4.5169 | 23.38 | 29.22 | 131.9825
| Insumo | SINAPI | 6111 | SERVENTE DE OBRAS (HORISTA) | H | 4.3906 | 16.28 | 20.35 | 89.3488
| Insumo | SINAPI | 1379 | CIMENTO PORTLAND COMPOSTO CP II-32 | KG | 44.7409 | 1.31 | 1.63 | 72.9276
| Insumo | SINAPI | 4720 | PEDRA BRITADA N. 0, OU PEDRISCO (4,8 A 9,5 MM) POSTO PEDREIRA/FORNECEDOR, SEM FRETE | M3 | 0.099 | 424.94 | 531.17 | 52.5858
| Insumo | SINAPI | 37370 | ALIMENTACAO - HORISTA (COLETADO CAIXA - ENCARGOS COMPLEMENTARES) | H | 9.4984 | 3.4 | 4.25 | 40.3682
| Insumo | SINAPI | 370 | AREIA MEDIA - POSTO JAZIDA/FORNECEDOR (RETIRADO NA JAZIDA, SEM TRANSPORTE) | M3 | 0.08451 | 160 | 200 | 16.902
| Insumo | SINAPI | 37372 | EXAMES - HORISTA (COLETADO CAIXA - ENCARGOS COMPLEMENTARES) | H | 9.4984 | 1.32 | 1.65 | 15.6724
| Insumo | SINAPI | 123 | ADITIVO IMPERMEABILIZANTE DE PEGA NORMAL PARA ARGAMASSAS E CONCRETOS SEM ARMACAO, LIQUIDO E ISENTO DE CLORETOS | L | 1.0498 | 10.75 | 13.43 | 14.0983
| Insumo | SINAPI | 43059 | ACO CA-60, 4,2 MM, OU 5,0 MM, OU 6,0 MM, OU 7,0 MM, VERGALHAO | KG | 0.89555 | 9.41 | 11.76 | 10.5317
| Insumo | SINAPI | 43489 | EPI - FAMILIA PEDREIRO - HORISTA (ENCARGOS COMPLEMENTARES - COLETADO CAIXA) | H | 4.6166 | 1.46 | 1.82 | 8.4022
| Insumo | SINAPI | 43491 | EPI - FAMILIA SERVENTE - HORISTA (ENCARGOS COMPLEMENTARES - COLETADO CAIXA) | H | 4.2995 | 1.53 | 1.91 | 8.212
| Insumo | SINAPI | 37666 | OPERADOR DE BETONEIRA ESTACIONARIA / MISTURADOR (HORISTA) | H | 0.32255 | 16.98 | 21.22 | 6.8444
| Insumo | SINAPI | 1358 | CHAPA/PAINEL DE MADEIRA COMPENSADA RESINADA (MADEIRITE RESINADO ROSA) PARA FORMA DE CONCRETO, DE 2200 x 1100 MM, E = 17 MM | M2 | 0.058212 | 70.84 | 88.55 | 5.1547
| Insumo | SINAPI | 1214 | CARPINTEIRO DE ESQUADRIAS (HORISTA) | H | 0.18144 | 22 | 27.5 | 4.9896
| Insumo | SINAPI | 378 | ARMADOR (HORISTA) | H | 0.16831 | 23.38 | 29.22 | 4.918
| Insumo | SINAPI | 43465 | FERRAMENTAS - FAMILIA PEDREIRO - HORISTA (ENCARGOS COMPLEMENTARES - COLETADO CAIXA) | H | 4.6166 | 0.7 | 0.87 | 4.0164
| Insumo | SINAPI | 43467 | FERRAMENTAS - FAMILIA SERVENTE - HORISTA (ENCARGOS COMPLEMENTARES - COLETADO CAIXA) | H | 4.2995 | 0.6 | 0.75 | 3.2246
| Insumo | SINAPI | 367 | AREIA GROSSA - POSTO JAZIDA/FORNECEDOR (RETIRADO NA JAZIDA, SEM TRANSPORTE) | M3 | 0.015912 | 162.09 | 202.61 | 3.2239
| Insumo | SINAPI | 37371 | TRANSPORTE - HORISTA (COLETADO CAIXA - ENCARGOS COMPLEMENTARES) | H | 9.4984 | 0.27 | 0.33 | 3.1345
| Insumo | SINAPI | 4721 | PEDRA BRITADA N. 1 (9,5 a 19 MM) POSTO PEDREIRA/FORNECEDOR, SEM FRETE | M3 | 0.021499 | 85.865 | 107.325 | 2.3074
| Insumo | SINAPI | 4230 | OPERADOR DE MAQUINAS E TRATORES DIVERSOS - TERRAPLANAGEM (HORISTA) | H | 0.048467 | 29.06 | 36.32 | 1.7603
| Insumo | SINAPI | 37373 | SEGURO - HORISTA (COLETADO CAIXA - ENCARGOS COMPLEMENTARES) | H | 9.4984 | 0.11 | 0.13 | 1.2348
| Insumo | SINAPI | 6117 | CARPINTEIRO AUXILIAR (HORISTA) | H | 0.036288 | 17.83 | 22.28 | 0.80849
| Insumo | SINAPI | 43132 | ARAME RECOZIDO 16 BWG, D = 1,65 MM (0,016 KG/M) OU 18 BWG, D = 1,25 MM (0,01 KG/M) | KG | 0.020924 | 26.9 | 33.62 | 0.70347
| Insumo | SINAPI | 13896 | VIBRADOR DE IMERSAO, DIAMETRO DA PONTEIRA DE *45* MM, COM MOTOR ELETRICO TRIFASICO DE 2 HP (2 CV) | UN | 0.0001368 | 3741.97 | 4677.46 | 0.63988
| Insumo | SINAPI | 39017 | ESPACADOR / DISTANCIADOR CIRCULAR COM ENTRADA LATERAL, EM PLASTICO, PARA VERGALHAO *4,2 A 12,5* MM, COBRIMENTO 20 MM | UN | 2.3569 | 0.22 | 0.27 | 0.63636
| Insumo | SINAPI | 6114 | AJUDANTE DE ARMADOR (HORISTA) | H | 0.027431 | 17.83 | 22.28 | 0.61115
| Insumo | SINAPI | 4517 | SARRAFO *2,5 X 7,5* CM EM PINUS, MISTA OU EQUIVALENTE DA REGIAO - BRUTA | M | 0.16885 | 2.41 | 3.01 | 0.50824
| Insumo | SINAPI | 43488 | EPI - FAMILIA OPERADOR ESCAVADEIRA - HORISTA (ENCARGOS COMPLEMENTARES - COLETADO CAIXA) | H | 0.3678 | 0.91 | 1.13 | 0.41562
| Insumo | SINAPI | 2705 | ENERGIA ELETRICA ATE 2000 KWH INDUSTRIAL, SEM DEMANDA | KWH | 0.2611 | 1.22 | 1.52 | 0.39686
| Insumo | SINAPI | 43483 | EPI - FAMILIA CARPINTEIRO DE FORMAS - HORISTA (ENCARGOS COMPLEMENTARES - COLETADO CAIXA) | H | 0.21456 | 1.43 | 1.78 | 0.38192
| Insumo | SINAPI | 20247 | PREGO DE ACO POLIDO COM CABECA 15 X 15 (1 1/4 X 13) | KG | 0.013095 | 20.19 | 25.23 | 0.33039
| Insumo | SINAPI | 10535 | BETONEIRA, CAPACIDADE NOMINAL 400 L, CAPACIDADE DE MISTURA 280 L, MOTOR ELETRICO TRIFASICO 220/380 V, POTENCIA 2 CV, SEM CARREGADOR | UN | 2.61e-05 | 5088.28 | 6360.35 | 0.16601
| Insumo | SINAPI | 36397 | BETONEIRA, CAPACIDADE NOMINAL 600 L, CAPACIDADE DE MISTURA 360 L, MOTOR ELETRICO TRIFASICO 220/380V, POTENCIA 4CV, SEM CARREGADOR | UN | 5.2e-06 | 20698.08 | 25872.6 | 0.13454
| Insumo | SINAPI | 4222 | GASOLINA COMUM | L | 0.012519 | 7.47 | 9.33 | 0.1168
| Insumo | SINAPI | 43459 | FERRAMENTAS - FAMILIA CARPINTEIRO DE FORMAS - HORISTA (ENCARGOS COMPLEMENTARES - COLETADO CAIXA) | H | 0.21456 | 0.3 | 0.37 | 0.079387
| Insumo | SINAPI | 2692 | DESMOLDANTE PROTETOR PARA FORMAS DE MADEIRA, DE BASE OLEOSA EMULSIONADA EM AGUA | L | 0.002499 | 10.33 | 12.91 | 0.032262
| Insumo | SINAPI | 13458 | COMPACTADOR DE SOLOS DE PERCURSAO (SOQUETE) COM MOTOR A GASOLINA 4 TEMPOS DE 4 HP (4 CV) | UN | 1.6e-06 | 15792.6 | 19740.75 | 0.031585
| Insumo | SINAPI | 43464 | FERRAMENTAS - FAMILIA OPERADOR ESCAVADEIRA - HORISTA (ENCARGOS COMPLEMENTARES - COLETADO CAIXA) | H | 0.3678 | 0.03 | 0.03 | 0.011034
| Insumo | SINAPI | 14618 | SERRA CIRCULAR DE BANCADA COM MOTOR ELETRICO, POTENCIA DE *1600* W, PARA DISCO DE DIAMETRO DE 10" (250 MM) | UN | 3.8e-06 | 1293.57 | 1616.96 | 0.0061444
7.1.4 | Insumo | SINAPI | 39773 | CAIXA DE PASSAGEM METALICA DE SOBREPOR COM TAMPA PARAFUSADA, DIMENSOES 40 X 40 X 15 CM | UN | 2 | 111.405 | 139.255 | 278.51
7.1.5 | Insumo | SINAPI | 5057 | POSTE DE CONCRETO ARMADO DE SECAO DUPLO T, EXTENSAO DE 10,00 M, RESISTENCIA DE 300 A 400 DAN, TIPO B OU D | UN | 1 | 1349.53 | 1686.91 | 1686.91
7.1.6 | Insumo | SINAPI | 1062 | CAIXA INTERNA/EXTERNA DE MEDICAO PARA 1 MEDIDOR TRIFASICO, COM VISOR, EM CHAPA DE ACO 18 USG (PADRAO DA CONCESSIONARIA LOCAL) | UN | 1 | 226.09 | 282.61 | 282.61
7.1.7 | Insumo | SINAPI | 3379 | HASTE DE ATERRAMENTO EM ACO COM 3,00 M DE COMPRIMENTO E DN = 5/8", REVESTIDA COM BAIXA CAMADA DE COBRE, SEM CONECTOR | UN | 1 | 53.97 | 67.46 | 67.46
7.2 |  |  |  | Quadro de Distribuição do Abrigo |  |  |  |  | 963.25
7.2.1 | Composição | SINAPI(A) | 101880 | QUADRO DE DISTRIBUIÇÃO DE ENERGIA EM CHAPA DE AÇO GALVANIZADO, DE EMBUTIR, COM BARRAMENTO TRIFÁSICO, PARA 30 DISJUNTORES DIN 150A - FORNECIMENTO E INSTALAÇÃO. AF_07/2025 | UN |  |  |  | 963.25
| Insumo | SINAPI | 12041 | QUADRO DE DISTRIBUICAO COM BARRAMENTO TRIFASICO, DE EMBUTIR, EM CHAPA DE ACO GALVANIZADO, PARA 30 DISJUNTORES DIN, 150 A | UN | 1 | 632.99 | 791.23 | 791.23
| Insumo | SINAPI | 2436 | ELETRICISTA (HORISTA) | H | 2.1137 | 23.38 | 29.22 | 61.7637
| Insumo | SINAPI | 247 | AJUDANTE DE ELETRICISTA (HORISTA) | H | 2.1137 | 17.83 | 22.28 | 47.0943
| Insumo | SINAPI | 37370 | ALIMENTACAO - HORISTA (COLETADO CAIXA - ENCARGOS COMPLEMENTARES) | H | 4.291 | 3.4 | 4.25 | 18.2368
| Insumo | SINAPI | 1379 | CIMENTO PORTLAND COMPOSTO CP II-32 | KG | 5.0283 | 1.31 | 1.63 | 8.1961
| Insumo | SINAPI | 37372 | EXAMES - HORISTA (COLETADO CAIXA - ENCARGOS COMPLEMENTARES) | H | 4.291 | 1.32 | 1.65 | 7.0802
| Insumo | SINAPI | 43484 | EPI - FAMILIA ELETRICISTA - HORISTA (ENCARGOS COMPLEMENTARES - COLETADO CAIXA) | H | 4.0754 | 1.37 | 1.71 | 6.9689
| Insumo | SINAPI | 1106 | CAL HIDRATADA CH-I PARA ARGAMASSAS | KG | 2.2349 | 2.38 | 2.97 | 6.6376
| Insumo | SINAPI | 6111 | SERVENTE DE OBRAS (HORISTA) | H | 0.22019 | 16.28 | 20.35 | 4.4808
| Insumo | SINAPI | 370 | AREIA MEDIA - POSTO JAZIDA/FORNECEDOR (RETIRADO NA JAZIDA, SEM TRANSPORTE) | M3 | 0.022272 | 160 | 200 | 4.4544
| Insumo | SINAPI | 43460 | FERRAMENTAS - FAMILIA ELETRICISTA - HORISTA (ENCARGOS COMPLEMENTARES - COLETADO CAIXA) | H | 4.0754 | 0.87 | 1.08 | 4.4014
| Insumo | SINAPI | 37371 | TRANSPORTE - HORISTA (COLETADO CAIXA - ENCARGOS COMPLEMENTARES) | H | 4.291 | 0.27 | 0.33 | 1.416
| Insumo | SINAPI | 37373 | SEGURO - HORISTA (COLETADO CAIXA - ENCARGOS COMPLEMENTARES) | H | 4.291 | 0.11 | 0.13 | 0.55783
| Insumo | SINAPI | 43491 | EPI - FAMILIA SERVENTE - HORISTA (ENCARGOS COMPLEMENTARES - COLETADO CAIXA) | H | 0.21562 | 1.53 | 1.91 | 0.41183
| Insumo | SINAPI | 43467 | FERRAMENTAS - FAMILIA SERVENTE - HORISTA (ENCARGOS COMPLEMENTARES - COLETADO CAIXA) | H | 0.21562 | 0.6 | 0.75 | 0.16171
7.3 |  |  |  | Conduletes |  |  |  |  | 1153.47
7.3.1 | Insumo | SINAPI | 39255 | ELETRODUTO/CONDULETE DE PVC RIGIDO, LISO, COR CINZA, DE 1", PARA INSTALACOES APARENTES (NBR 5410) | M | 13 | 27.8985 | 34.8685 | 453.29
7.3.2 | Insumo | SINAPI | 39345 | CONDULETE EM PVC, TIPO "X", SEM TAMPA, DE 1" | UN | 5 | 21.0525 | 26.3125 | 131.56
7.3.3 | Insumo | SINAPI | 39332 | CONDULETE EM PVC, TIPO "C", SEM TAMPA, DE 1" | UN | 8 | 14.133 | 17.663 | 141.3
7.3.4 | Insumo | SINAPI | 39335 | CONDULETE EM PVC, TIPO "E", SEM TAMPA, DE 1" | UN | 2 | 12.6945 | 15.8645 | 31.72
7.3.5 | Insumo | SINAPI | 39346 | TAMPA PARA CONDULETE, EM PVC, PARA 1 INTERRUPTOR | UN | 1 | 3.801 | 4.751 | 4.75
7.3.6 | Insumo | SINAPI | 39352 | TAMPA PARA CONDULETE, EM PVC, PARA TOMADA HEXAGONAL | UN | 7 | 3.801 | 4.751 | 33.25
7.3.7 | Insumo | Próprio | 3 | Instalação Conduletes | M | 12 | 23.84 | 29.8 | 357.6
7.4 |  |  |  | Eletrocalha Perfurada |  |  |  |  | 2971.05
7.4.1 | Composição | CPTM | 02.03.05.300.26 | Eletrocalha perfurada com tampa, 150 x 100 mm com emenda | m |  |  |  | 1924.6
| Insumo | CPTM | 1706 | Eletrocalha perfurada em chapa de aço galvanizado eletrolítico, chapa 14, largura 150 mm e altura 100 mm | m | 19.46 | 46.3 | 57.87 | 1126.1502
| Insumo | CPTM | 3831 | Tampa para eletrocalha em chapa de aço galvanizado eletrolítico, largura 150 mm | m | 19.46 | 16.71 | 20.88 | 406.3248
| Insumo | CPTM | 1694 | Eletricista (com encargos) | h | 2.156 | 44.79 | 55.98 | 120.6929
| Insumo | CPTM | 97 | Ajudante de eletricista (com encargos) | h | 2.156 | 33.84 | 42.3 | 91.1988
| Insumo | CPTM | 5713 | Tala para emenda de eletrocalha altura 100mm | un | 26.64 | 1.73 | 2.16 | 57.5424
| Insumo | CPTM | 5718 | Emenda para eletrocalha em aço galvanizado, largura 150mm e altura 100mm | un | 6.66 | 5.14 | 6.42 | 42.7572
| Insumo | CPTM | 5716 | Porca sextavada ¼" | un | 111.888 | 0.29 | 0.36 | 40.2797
| Insumo | CPTM | 5714 | Parafuso cabeça lentilha ¼" x ¾" | un | 111.888 | 0.23 | 0.28 | 31.3286
| Insumo | CPTM | 5715 | Arruela simples ¼" | un | 111.888 | 0.06 | 0.07 | 7.8322
7.4.2 | Insumo | SINAPI | 44030 | TE HORIZONTAL 90 GRAUS, PARA ELETROCALHA, EM CHAPA DE ACO GALVANIZADO, ESPESSURA #22, 150 X 50 MM (L X A), SEM VIROLA, SEM TAMPA | UN | 2 | 28.06 | 35.07 | 70.14
7.4.3 | Insumo | CPTM | 8430 | Curva vertical externa 90° para eletrocalha perfurada em chapa de aço galvanizado a fogo, 300 x 100mm | un | 2 | 68.62 | 85.77 | 171.54
7.4.4 | Composição | CPTM | 02.03.05.300.100 | Tê vertical 90° perfurado para eletrocalha em aço galvanizado, 300x100 | un |  |  |  | 547.46
| Insumo | CPTM | 8378 | Tê vertical 90º perfurado para eletrocalha em chapa de aço galvanizado 300x100 mm | un | 2 | 158.64 | 198.3 | 396.6
| Insumo | CPTM | 1694 | Eletricista (com encargos) | h | 0.9 | 44.79 | 55.98 | 50.382
| Insumo | CPTM | 97 | Ajudante de eletricista (com encargos) | h | 0.9 | 33.84 | 42.3 | 38.07
| Insumo | CPTM | 5713 | Tala para emenda de eletrocalha altura 100mm | un | 12 | 1.73 | 2.16 | 25.92
| Insumo | CPTM | 5716 | Porca sextavada ¼" | un | 50.4 | 0.29 | 0.36 | 18.144
| Insumo | CPTM | 5714 | Parafuso cabeça lentilha ¼" x ¾" | un | 50.4 | 0.23 | 0.28 | 14.112
| Insumo | CPTM | 5715 | Arruela simples ¼" | un | 50.4 | 0.06 | 0.07 | 3.528
7.4.5 | Insumo | CPTM | 8430 | Curva vertical externa 90° para eletrocalha perfurada em chapa de aço galvanizado a fogo, 300 x 100mm | un | 3 | 68.62 | 85.77 | 257.31
7.5 |  |  |  | DISJUNTORES/DISP. DE PROTEÇÃO/COMANDO |  |  |  |  | 2386.2
7.5.1 | Insumo | CPTM | 5393 | Disjuntor para sistemas prediais e comerciais padrão europeu - tripolar (corrente elétrica: 70A / tipo de curva característica :C ) | un | 2 | 96.99 | 121.23 | 242.46
7.5.2 | Composição | SINAPI(A) | 93664 | DISJUNTOR BIPOLAR TIPO DIN, CORRENTE NOMINAL DE 32A - FORNECIMENTO E INSTALAÇÃO. AF_07/2025 | UN |  |  |  | 166.72
| Insumo | SINAPI | 34616 | DISJUNTOR TERMOMAGNETICO PARA TRILHO DIN (IEC), BIPOLAR, 6 - 32 A | UN | 2 | 54.3 | 67.87 | 135.74
| Insumo | SINAPI | 2436 | ELETRICISTA (HORISTA) | H | 0.36013 | 23.38 | 29.22 | 10.5229
| Insumo | SINAPI | 1573 | TERMINAL A COMPRESSAO EM COBRE ESTANHADO PARA CABO 6 MM2, 1 FURO E 1 COMPRESSAO, PARA PARAFUSO DE FIXACAO M6 | UN | 4 | 1.64 | 2.05 | 8.2
| Insumo | SINAPI | 247 | AJUDANTE DE ELETRICISTA (HORISTA) | H | 0.29156 | 17.83 | 22.28 | 6.4959
| Insumo | SINAPI | 37370 | ALIMENTACAO - HORISTA (COLETADO CAIXA - ENCARGOS COMPLEMENTARES) | H | 0.62824 | 3.4 | 4.25 | 2.67
| Insumo | SINAPI | 43484 | EPI - FAMILIA ELETRICISTA - HORISTA (ENCARGOS COMPLEMENTARES - COLETADO CAIXA) | H | 0.62824 | 1.37 | 1.71 | 1.0743
| Insumo | SINAPI | 37372 | EXAMES - HORISTA (COLETADO CAIXA - ENCARGOS COMPLEMENTARES) | H | 0.62824 | 1.32 | 1.65 | 1.0366
| Insumo | SINAPI | 43460 | FERRAMENTAS - FAMILIA ELETRICISTA - HORISTA (ENCARGOS COMPLEMENTARES - COLETADO CAIXA) | H | 0.62824 | 0.87 | 1.08 | 0.6785
| Insumo | SINAPI | 37371 | TRANSPORTE - HORISTA (COLETADO CAIXA - ENCARGOS COMPLEMENTARES) | H | 0.62824 | 0.27 | 0.33 | 0.20732
| Insumo | SINAPI | 37373 | SEGURO - HORISTA (COLETADO CAIXA - ENCARGOS COMPLEMENTARES) | H | 0.62824 | 0.11 | 0.13 | 0.081671
7.5.3 | Composição | SINAPI(A) | 93665 | DISJUNTOR BIPOLAR TIPO DIN, CORRENTE NOMINAL DE 40A - FORNECIMENTO E INSTALAÇÃO. AF_07/2025 | UN |  |  |  | 174.56
| Insumo | SINAPI | 34623 | DISJUNTOR TERMOMAGNETICO PARA TRILHO DIN (IEC), BIPOLAR, 40 - 50 A | UN | 2 | 51.7 | 64.62 | 129.24
| Insumo | SINAPI | 2436 | ELETRICISTA (HORISTA) | H | 0.52754 | 23.38 | 29.22 | 15.4146
| Insumo | SINAPI | 247 | AJUDANTE DE ELETRICISTA (HORISTA) | H | 0.52754 | 17.83 | 22.28 | 11.7535
| Insumo | SINAPI | 1574 | TERMINAL A COMPRESSAO EM COBRE ESTANHADO PARA CABO 10 MM2, 1 FURO E 1 COMPRESSAO, PARA PARAFUSO DE FIXACAO M6 | UN | 4.0227 | 1.76 | 2.2 | 8.85
| Insumo | SINAPI | 37370 | ALIMENTACAO - HORISTA (COLETADO CAIXA - ENCARGOS COMPLEMENTARES) | H | 1.0171 | 3.4 | 4.25 | 4.3227
| Insumo | SINAPI | 43484 | EPI - FAMILIA ELETRICISTA - HORISTA (ENCARGOS COMPLEMENTARES - COLETADO CAIXA) | H | 1.0171 | 1.37 | 1.71 | 1.7393
| Insumo | SINAPI | 37372 | EXAMES - HORISTA (COLETADO CAIXA - ENCARGOS COMPLEMENTARES) | H | 1.0171 | 1.32 | 1.65 | 1.6782
| Insumo | SINAPI | 43460 | FERRAMENTAS - FAMILIA ELETRICISTA - HORISTA (ENCARGOS COMPLEMENTARES - COLETADO CAIXA) | H | 1.0171 | 0.87 | 1.08 | 1.0985
| Insumo | SINAPI | 37371 | TRANSPORTE - HORISTA (COLETADO CAIXA - ENCARGOS COMPLEMENTARES) | H | 1.0171 | 0.27 | 0.33 | 0.33565
| Insumo | SINAPI | 37373 | SEGURO - HORISTA (COLETADO CAIXA - ENCARGOS COMPLEMENTARES) | H | 1.0171 | 0.11 | 0.13 | 0.13223
7.5.4 | Composição | SINAPI(A) | 93662 | DISJUNTOR BIPOLAR TIPO DIN, CORRENTE NOMINAL DE 20A - FORNECIMENTO E INSTALAÇÃO. AF_07/2025 | UN |  |  |  | 78.05
| Insumo | SINAPI | 34616 | DISJUNTOR TERMOMAGNETICO PARA TRILHO DIN (IEC), BIPOLAR, 6 - 32 A | UN | 1 | 54.3 | 67.87 | 67.87
| Insumo | SINAPI | 1571 | TERMINAL A COMPRESSAO EM COBRE ESTANHADO PARA CABO 4 MM2, 1 FURO E 1 COMPRESSAO, PARA PARAFUSO DE FIXACAO M5 | UN | 2 | 1.39 | 1.73 | 3.46
| Insumo | SINAPI | 2436 | ELETRICISTA (HORISTA) | H | 0.097181 | 23.38 | 29.22 | 2.8396
| Insumo | SINAPI | 247 | AJUDANTE DE ELETRICISTA (HORISTA) | H | 0.097181 | 17.83 | 22.28 | 2.1652
| Insumo | SINAPI | 37370 | ALIMENTACAO - HORISTA (COLETADO CAIXA - ENCARGOS COMPLEMENTARES) | H | 0.18737 | 3.4 | 4.25 | 0.79632
| Insumo | SINAPI | 43484 | EPI - FAMILIA ELETRICISTA - HORISTA (ENCARGOS COMPLEMENTARES - COLETADO CAIXA) | H | 0.18737 | 1.37 | 1.71 | 0.3204
| Insumo | SINAPI | 37372 | EXAMES - HORISTA (COLETADO CAIXA - ENCARGOS COMPLEMENTARES) | H | 0.18737 | 1.32 | 1.65 | 0.30916
| Insumo | SINAPI | 43460 | FERRAMENTAS - FAMILIA ELETRICISTA - HORISTA (ENCARGOS COMPLEMENTARES - COLETADO CAIXA) | H | 0.18737 | 0.87 | 1.08 | 0.20236
| Insumo | SINAPI | 37371 | TRANSPORTE - HORISTA (COLETADO CAIXA - ENCARGOS COMPLEMENTARES) | H | 0.18737 | 0.27 | 0.33 | 0.061832
| Insumo | SINAPI | 37373 | SEGURO - HORISTA (COLETADO CAIXA - ENCARGOS COMPLEMENTARES) | H | 0.18737 | 0.11 | 0.13 | 0.024358
7.5.5 | Composição | SINAPI(A) | 93655 | DISJUNTOR MONOPOLAR TIPO DIN, CORRENTE NOMINAL DE 20A - FORNECIMENTO E INSTALAÇÃO. AF_07/2025 | UN |  |  |  | 49.5
| Insumo | SINAPI | 34653 | DISJUNTOR TERMOMAGNETICO PARA TRILHO DIN (IEC), MONOPOLAR, 6 - 32 A | UN | 3 | 9.14 | 11.42 | 34.26
| Insumo | SINAPI | 1571 | TERMINAL A COMPRESSAO EM COBRE ESTANHADO PARA CABO 4 MM2, 1 FURO E 1 COMPRESSAO, PARA PARAFUSO DE FIXACAO M5 | UN | 3 | 1.39 | 1.73 | 5.19
| Insumo | SINAPI | 2436 | ELETRICISTA (HORISTA) | H | 0.14577 | 23.38 | 29.22 | 4.2595
| Insumo | SINAPI | 247 | AJUDANTE DE ELETRICISTA (HORISTA) | H | 0.14577 | 17.83 | 22.28 | 3.2478
| Insumo | SINAPI | 37370 | ALIMENTACAO - HORISTA (COLETADO CAIXA - ENCARGOS COMPLEMENTARES) | H | 0.28106 | 3.4 | 4.25 | 1.1945
| Insumo | SINAPI | 43484 | EPI - FAMILIA ELETRICISTA - HORISTA (ENCARGOS COMPLEMENTARES - COLETADO CAIXA) | H | 0.28106 | 1.37 | 1.71 | 0.48061
| Insumo | SINAPI | 37372 | EXAMES - HORISTA (COLETADO CAIXA - ENCARGOS COMPLEMENTARES) | H | 0.28106 | 1.32 | 1.65 | 0.46375
| Insumo | SINAPI | 43460 | FERRAMENTAS - FAMILIA ELETRICISTA - HORISTA (ENCARGOS COMPLEMENTARES - COLETADO CAIXA) | H | 0.28106 | 0.87 | 1.08 | 0.30354
| Insumo | SINAPI | 37371 | TRANSPORTE - HORISTA (COLETADO CAIXA - ENCARGOS COMPLEMENTARES) | H | 0.28106 | 0.27 | 0.33 | 0.092749
| Insumo | SINAPI | 37373 | SEGURO - HORISTA (COLETADO CAIXA - ENCARGOS COMPLEMENTARES) | H | 0.28106 | 0.11 | 0.13 | 0.036538
7.5.6 | Composição | CPTM | 02.03.06.310.56 | Interruptor diferencial, IDR, bipolar, corrente nominal residual 30mA, corrente nominal 40A | un |  |  |  | 495.42
| Insumo | CPTM | 5577 | Interruptor diferencial, IDR, bipolar, corrente nominal residual 30mA, corrente nominal 40A | un | 2 | 127.41 | 159.26 | 318.52
| Insumo | CPTM | 1694 | Eletricista (com encargos) | h | 1.8 | 44.79 | 55.98 | 100.764
| Insumo | CPTM | 97 | Ajudante de eletricista (com encargos) | h | 1.8 | 33.84 | 42.3 | 76.14
7.5.7 | Composição | CPTM | 02.03.06.310.59 | Interruptor diferencial, IDR, tetrapolar, corrente nominal residual 30mA, corrente nominal 40A | un |  |  |  | 266.87
| Insumo | CPTM | 5580 | Interruptor diferencial, IDR, tetrapolar, corrente nominal residual 30mA, corrente nominal 40A | un | 1 | 142.74 | 178.42 | 178.42
| Insumo | CPTM | 1694 | Eletricista (com encargos) | h | 0.9 | 44.79 | 55.98 | 50.382
| Insumo | CPTM | 97 | Ajudante de eletricista (com encargos) | h | 0.9 | 33.84 | 42.3 | 38.07
7.5.8 | Insumo | Próprio | 10 | DISPOSITIVO DE PROTEÇÃO CONTRA SURTO (DPS) TRIPOLAR 275V - 40A | UN | 8 | 86.1 | 107.62 | 860.96
7.5.9 | Insumo | SINAPI | 2510 | RELE FOTOELETRICO INTERNO E EXTERNO BIVOLT 1000 W, DE CONECTOR, SEM BASE | UN | 1 | 41.3385 | 51.6685 | 51.66
7.6 |  |  |  | FIOS, CABOS E ACESSÓRIOS |  |  |  |  | 9195.39
7.6.1 | Composição | SINAPI(A) | 91926 | CABO DE COBRE FLEXÍVEL ISOLADO, 2,5 MM², ANTI-CHAMA 450/750 V, PARA CIRCUITOS TERMINAIS - FORNECIMENTO E INSTALAÇÃO. AF_03/2023 | M |  |  |  | 930.9
| Insumo | SINAPI | 1014 | CABO DE COBRE, FLEXIVEL, CLASSE 4 OU 5, ISOLACAO EM PVC/A, ANTICHAMA BWF-B, 1 CONDUTOR, 450/750 V, SECAO NOMINAL 2,5 MM2 | M | 144.3473 | 3.11 | 3.88 | 560.0674
| Insumo | SINAPI | 2436 | ELETRICISTA (HORISTA) | H | 5.2343 | 23.38 | 29.22 | 152.9467
| Insumo | SINAPI | 247 | AJUDANTE DE ELETRICISTA (HORISTA) | H | 5.2343 | 17.83 | 22.28 | 116.6206
| Insumo | SINAPI | 37370 | ALIMENTACAO - HORISTA (COLETADO CAIXA - ENCARGOS COMPLEMENTARES) | H | 10.092 | 3.4 | 4.25 | 42.891
| Insumo | SINAPI | 43484 | EPI - FAMILIA ELETRICISTA - HORISTA (ENCARGOS COMPLEMENTARES - COLETADO CAIXA) | H | 10.092 | 1.37 | 1.71 | 17.2573
| Insumo | SINAPI | 37372 | EXAMES - HORISTA (COLETADO CAIXA - ENCARGOS COMPLEMENTARES) | H | 10.092 | 1.32 | 1.65 | 16.6518
| Insumo | SINAPI | 21127 | FITA ISOLANTE ADESIVA ANTICHAMA, USO ATE 750 V, EM ROLO DE 19 MM X 5 M | UN | 1.6356 | 5.8 | 7.25 | 11.8581
| Insumo | SINAPI | 43460 | FERRAMENTAS - FAMILIA ELETRICISTA - HORISTA (ENCARGOS COMPLEMENTARES - COLETADO CAIXA) | H | 10.092 | 0.87 | 1.08 | 10.8994
| Insumo | SINAPI | 37371 | TRANSPORTE - HORISTA (COLETADO CAIXA - ENCARGOS COMPLEMENTARES) | H | 10.092 | 0.27 | 0.33 | 3.3304
| Insumo | SINAPI | 37373 | SEGURO - HORISTA (COLETADO CAIXA - ENCARGOS COMPLEMENTARES) | H | 10.092 | 0.11 | 0.13 | 1.312
7.6.2 | Composição | SINAPI(A) | 91929 | CABO DE COBRE FLEXÍVEL ISOLADO, 4 MM², ANTI-CHAMA 0,6/1,0 KV, PARA CIRCUITOS TERMINAIS - FORNECIMENTO E INSTALAÇÃO. AF_03/2023 | M |  |  |  | 886.05
| Insumo | SINAPI | 1021 | CABO DE COBRE, FLEXIVEL, CLASSE 4 OU 5, ISOLACAO EM PVC/A, ANTICHAMA BWF-B, COBERTURA PVC-ST1, ANTICHAMA BWF-B, 1 CONDUTOR, 0,6/1 KV, SECAO NOMINAL 4 MM2 | M | 85.3569 | 5.66 | 7.07 | 603.4732
| Insumo | SINAPI | 2436 | ELETRICISTA (HORISTA) | H | 4.0051 | 23.38 | 29.22 | 117.0288
| Insumo | SINAPI | 247 | AJUDANTE DE ELETRICISTA (HORISTA) | H | 4.0051 | 17.83 | 22.28 | 89.2335
| Insumo | SINAPI | 37370 | ALIMENTACAO - HORISTA (COLETADO CAIXA - ENCARGOS COMPLEMENTARES) | H | 7.722 | 3.4 | 4.25 | 32.8185
| Insumo | SINAPI | 43484 | EPI - FAMILIA ELETRICISTA - HORISTA (ENCARGOS COMPLEMENTARES - COLETADO CAIXA) | H | 7.722 | 1.37 | 1.71 | 13.2046
| Insumo | SINAPI | 37372 | EXAMES - HORISTA (COLETADO CAIXA - ENCARGOS COMPLEMENTARES) | H | 7.722 | 1.32 | 1.65 | 12.7413
| Insumo | SINAPI | 43460 | FERRAMENTAS - FAMILIA ELETRICISTA - HORISTA (ENCARGOS COMPLEMENTARES - COLETADO CAIXA) | H | 7.722 | 0.87 | 1.08 | 8.3398
| Insumo | SINAPI | 21127 | FITA ISOLANTE ADESIVA ANTICHAMA, USO ATE 750 V, EM ROLO DE 19 MM X 5 M | UN | 0.9306 | 5.8 | 7.25 | 6.7469
| Insumo | SINAPI | 37371 | TRANSPORTE - HORISTA (COLETADO CAIXA - ENCARGOS COMPLEMENTARES) | H | 7.722 | 0.27 | 0.33 | 2.5483
| Insumo | SINAPI | 37373 | SEGURO - HORISTA (COLETADO CAIXA - ENCARGOS COMPLEMENTARES) | H | 7.722 | 0.11 | 0.13 | 1.0039
7.6.3 | Composição | SINAPI(A) | 101560 | CABO DE COBRE FLEXÍVEL ISOLADO, 10 MM², 0,6/1,0 KV, PARA REDE AÉREA DE DISTRIBUIÇÃO DE ENERGIA ELÉTRICA DE BAIXA TENSÃO - FORNECIMENTO E INSTALAÇÃO. AF_12/2025 | M |  |  |  | 1126.44
| Insumo | SINAPI | 1020 | CABO DE COBRE, FLEXIVEL, CLASSE 4 OU 5, ISOLACAO EM PVC/A, ANTICHAMA BWF-B, COBERTURA PVC-ST1, ANTICHAMA BWF-B, 1 CONDUTOR, 0,6/1 KV, SECAO NOMINAL 10 MM2 | M | 66.2535 | 13.49 | 16.86 | 1117.0344
| Insumo | SINAPI | 2436 | ELETRICISTA (HORISTA) | H | 0.22655 | 23.38 | 29.22 | 6.6198
| Insumo | SINAPI | 37370 | ALIMENTACAO - HORISTA (COLETADO CAIXA - ENCARGOS COMPLEMENTARES) | H | 0.26208 | 3.4 | 4.25 | 1.1138
| Insumo | SINAPI | 247 | AJUDANTE DE ELETRICISTA (HORISTA) | H | 0.04531 | 17.83 | 22.28 | 1.0095
| Insumo | SINAPI | 43484 | EPI - FAMILIA ELETRICISTA - HORISTA (ENCARGOS COMPLEMENTARES - COLETADO CAIXA) | H | 0.26208 | 1.37 | 1.71 | 0.44816
| Insumo | SINAPI | 37372 | EXAMES - HORISTA (COLETADO CAIXA - ENCARGOS COMPLEMENTARES) | H | 0.26208 | 1.32 | 1.65 | 0.43243
| Insumo | SINAPI | 43460 | FERRAMENTAS - FAMILIA ELETRICISTA - HORISTA (ENCARGOS COMPLEMENTARES - COLETADO CAIXA) | H | 0.26208 | 0.87 | 1.08 | 0.28305
| Insumo | SINAPI | 37371 | TRANSPORTE - HORISTA (COLETADO CAIXA - ENCARGOS COMPLEMENTARES) | H | 0.26208 | 0.27 | 0.33 | 0.086486
| Insumo | SINAPI | 37373 | SEGURO - HORISTA (COLETADO CAIXA - ENCARGOS COMPLEMENTARES) | H | 0.26208 | 0.11 | 0.13 | 0.03407
7.6.4 | Composição | SINAPI(A) | 92984 | CABO DE COBRE FLEXÍVEL ISOLADO, 25 MM², ANTI-CHAMA 0,6/1,0 KV, PARA REDE ENTERRADA DE DISTRIBUIÇÃO DE ENERGIA ELÉTRICA - FORNECIMENTO E INSTALAÇÃO. AF_12/2021 | M |  |  |  | 6252
| Insumo | SINAPI | 996 | CABO DE COBRE, FLEXIVEL, CLASSE 4 OU 5, ISOLACAO EM PVC/A, ANTICHAMA BWF-B, COBERTURA PVC-ST1, ANTICHAMA BWF-B, 1 CONDUTOR, 0,6/1 KV, SECAO NOMINAL 25 MM2 | M | 134.239 | 33.31 | 41.63 | 5588.3682
| Insumo | SINAPI | 2436 | ELETRICISTA (HORISTA) | H | 9.4604 | 23.38 | 29.22 | 276.4317
| Insumo | SINAPI | 247 | AJUDANTE DE ELETRICISTA (HORISTA) | H | 9.4604 | 17.83 | 22.28 | 210.7768
| Insumo | SINAPI | 37370 | ALIMENTACAO - HORISTA (COLETADO CAIXA - ENCARGOS COMPLEMENTARES) | H | 18.24 | 3.4 | 4.25 | 77.52
| Insumo | SINAPI | 43484 | EPI - FAMILIA ELETRICISTA - HORISTA (ENCARGOS COMPLEMENTARES - COLETADO CAIXA) | H | 18.24 | 1.37 | 1.71 | 31.1904
| Insumo | SINAPI | 37372 | EXAMES - HORISTA (COLETADO CAIXA - ENCARGOS COMPLEMENTARES) | H | 18.24 | 1.32 | 1.65 | 30.096
| Insumo | SINAPI | 43460 | FERRAMENTAS - FAMILIA ELETRICISTA - HORISTA (ENCARGOS COMPLEMENTARES - COLETADO CAIXA) | H | 18.24 | 0.87 | 1.08 | 19.6992
| Insumo | SINAPI | 21127 | FITA ISOLANTE ADESIVA ANTICHAMA, USO ATE 750 V, EM ROLO DE 19 MM X 5 M | UN | 1.35 | 5.8 | 7.25 | 9.7875
| Insumo | SINAPI | 37371 | TRANSPORTE - HORISTA (COLETADO CAIXA - ENCARGOS COMPLEMENTARES) | H | 18.24 | 0.27 | 0.33 | 6.0192
| Insumo | SINAPI | 37373 | SEGURO - HORISTA (COLETADO CAIXA - ENCARGOS COMPLEMENTARES) | H | 18.24 | 0.11 | 0.13 | 2.3712
7.7 |  |  |  | LUMINÁRIAS / LÂMPADAS / SPOTS / ACESSÓRIOS |  |  |  |  | 442.96
7.7.1 | Insumo | CPTM | 2574 | Luminária para lâmpada fluorescente tubular tipo calha de sobrepor em chapa de aço (número de lâmpadas: 2 / potência da lâmpada: 40 W / tipo de luminária: comercial) | un | 1 | 48.96 | 61.2 | 61.2
7.7.2 | Composição | SINAPI(A) | 97607 | LUMINÁRIA ARANDELA TIPO TARTARUGA, DE SOBREPOR, COM 1 LÂMPADA LED DE 6 W, SEM REATOR - FORNECIMENTO E INSTALAÇÃO. AF_09/2024 | UN |  |  |  | 291.52
| Insumo | SINAPI | 38775 | LUMINARIA TIPO TARTARUGA PARA AREA EXTERNA EM ALUMINIO, COM GRADE, PARA 1 LAMPADA, BASE E27, POTENCIA MAXIMA 40/60 W (NAO INCLUI LAMPADA) | UN | 2 | 66.75 | 83.43 | 166.86
| Insumo | SINAPI | 38193 | LAMPADA LED 6 W BIVOLT BRANCA, FORMATO TRADICIONAL (BASE E27) | UN | 10.5469 | 5.12 | 6.4 | 67.5
| Insumo | SINAPI | 2436 | ELETRICISTA (HORISTA) | H | 1.1962 | 23.38 | 29.22 | 34.9541
| Insumo | SINAPI | 247 | AJUDANTE DE ELETRICISTA (HORISTA) | H | 0.37382 | 17.83 | 22.28 | 8.3288
| Insumo | SINAPI | 37370 | ALIMENTACAO - HORISTA (COLETADO CAIXA - ENCARGOS COMPLEMENTARES) | H | 1.5136 | 3.4 | 4.25 | 6.4327
| Insumo | SINAPI | 43484 | EPI - FAMILIA ELETRICISTA - HORISTA (ENCARGOS COMPLEMENTARES - COLETADO CAIXA) | H | 1.5136 | 1.37 | 1.71 | 2.5882
| Insumo | SINAPI | 37372 | EXAMES - HORISTA (COLETADO CAIXA - ENCARGOS COMPLEMENTARES) | H | 1.5136 | 1.32 | 1.65 | 2.4974
| Insumo | SINAPI | 43460 | FERRAMENTAS - FAMILIA ELETRICISTA - HORISTA (ENCARGOS COMPLEMENTARES - COLETADO CAIXA) | H | 1.5136 | 0.87 | 1.08 | 1.6347
| Insumo | SINAPI | 37371 | TRANSPORTE - HORISTA (COLETADO CAIXA - ENCARGOS COMPLEMENTARES) | H | 1.5136 | 0.27 | 0.33 | 0.49948
| Insumo | SINAPI | 37373 | SEGURO - HORISTA (COLETADO CAIXA - ENCARGOS COMPLEMENTARES) | H | 1.5136 | 0.11 | 0.13 | 0.19676
7.7.3 | Insumo | SINAPI | 39387 | LAMPADA LED TUBULAR BIVOLT 18/20 W, BASE G13 | UN | 6 | 9.58 | 11.97 | 71.82
7.7.4 | Composição | CPTM | 02.03.11.090.22 | Lâmpada LED 12W, bulbo, base E27, bivolt, temperatura de cor aproximada 5.000K - Fornecimento e instalação | un |  |  |  | 18.42
| Insumo | CPTM | 8981 | Lâmpada LED 12W, bulbo, base E27, bivolt, temperatura de cor aproximada 5.000K | un | 2 | 3.99 | 4.98 | 9.96
| Insumo | CPTM | 97 | Ajudante de eletricista (com encargos) | h | 0.2 | 33.84 | 42.3 | 8.46
7.8 |  |  |  | SISTEMA EPI / COMBATE INCÊNDIO |  |  |  |  | 1002.81
7.8.1 | Insumo | SINAPI | 10890 | EXTINTOR DE INCENDIO PORTATIL COM CARGA DE PO QUIMICO SECO (PQS) DE 12 KG, CLASSE BC | UN | 2 | 377.9895 | 472.4795 | 944.95
7.8.2 | Insumo | SINAPI | 37560 | PLACA DE SINALIZACAO DE SEGURANCA CONTRA INCENDIO - ALERTA, TRIANGULAR, BASE DE *30* CM, EM PVC *2* MM ANTI-CHAMAS (SIMBOLOS, CORES E PICTOGRAMAS CONFORME NBR 16820) | UN | 1 | 46.2945 | 57.8645 | 57.86
8 |  |  |  | SISTEMA DE ATERRAMENTO |  |  |  |  | 7972.94
8.1 | Composição | SINAPI(A) | 96977 | CORDOALHA DE COBRE NU 50 MM², ENTERRADA - FORNECIMENTO E INSTALAÇÃO. AF_08/2023 | M |  |  |  | 3389.4
| Insumo | SINAPI | 867 | CABO DE COBRE NU 50 MM2 MEIO-DURO | M | 35.8881 | 73.19 | 91.48 | 3283.0433
| Insumo | SINAPI | 2436 | ELETRICISTA (HORISTA) | H | 1.5451 | 23.38 | 29.22 | 45.1475
| Insumo | SINAPI | 247 | AJUDANTE DE ELETRICISTA (HORISTA) | H | 1.5451 | 17.83 | 22.28 | 34.4246
| Insumo | SINAPI | 37370 | ALIMENTACAO - HORISTA (COLETADO CAIXA - ENCARGOS COMPLEMENTARES) | H | 2.979 | 3.4 | 4.25 | 12.6608
| Insumo | SINAPI | 43484 | EPI - FAMILIA ELETRICISTA - HORISTA (ENCARGOS COMPLEMENTARES - COLETADO CAIXA) | H | 2.979 | 1.37 | 1.71 | 5.0941
| Insumo | SINAPI | 37372 | EXAMES - HORISTA (COLETADO CAIXA - ENCARGOS COMPLEMENTARES) | H | 2.979 | 1.32 | 1.65 | 4.9154
| Insumo | SINAPI | 43460 | FERRAMENTAS - FAMILIA ELETRICISTA - HORISTA (ENCARGOS COMPLEMENTARES - COLETADO CAIXA) | H | 2.979 | 0.87 | 1.08 | 3.2173
| Insumo | SINAPI | 37371 | TRANSPORTE - HORISTA (COLETADO CAIXA - ENCARGOS COMPLEMENTARES) | H | 2.979 | 0.27 | 0.33 | 0.98307
| Insumo | SINAPI | 37373 | SEGURO - HORISTA (COLETADO CAIXA - ENCARGOS COMPLEMENTARES) | H | 2.979 | 0.11 | 0.13 | 0.38727
8.2 | Insumo | SINAPI | 3378 | HASTE DE ATERRAMENTO EM ACO COM 3,00 M DE COMPRIMENTO E DN = 3/4", REVESTIDA COM BAIXA CAMADA DE COBRE, SEM CONECTOR | UN | 10 | 109.6532 | 137.0632 | 1370.63
8.3 | Insumo | SINAPI | 1578 | TERMINAL A COMPRESSAO EM COBRE ESTANHADO PARA CABO 50 MM2, 1 FURO E 1 COMPRESSAO, PARA PARAFUSO DE FIXACAO M8 | UN | 10 | 5.3755 | 6.7155 | 67.15
8.4 | Insumo | SINAPI | 1574 | TERMINAL A COMPRESSAO EM COBRE ESTANHADO PARA CABO 10 MM2, 1 FURO E 1 COMPRESSAO, PARA PARAFUSO DE FIXACAO M6 | UN | 10 | 1.76 | 2.2 | 22
8.5 | Insumo | SINAPI | 1576 | TERMINAL A COMPRESSAO EM COBRE ESTANHADO PARA CABO 25 MM2, 1 FURO E 1 COMPRESSAO, PARA PARAFUSO DE FIXACAO M8 | UN | 10 | 2.7452 | 3.4252 | 34.25
8.6 | Insumo | SINAPI | 11862 | CONECTOR METALICO TIPO PARAFUSO FENDIDO (SPLIT BOLT), PARA CABOS ATE 50 MM2 | UN | 10 | 14.2327 | 17.7827 | 177.82
8.7 | Insumo | SINAPI | 995 | CABO DE COBRE, FLEXIVEL, CLASSE 4 OU 5, ISOLACAO EM PVC/A, ANTICHAMA BWF-B, COBERTURA PVC-ST1, ANTICHAMA BWF-B, 1 CONDUTOR, 0,6/1 KV, SECAO NOMINAL 16 MM2 | M | 20 | 14.5033 | 18.1233 | 362.46
8.8 | Insumo | Próprio | 30 | CAIXA DE EQUALIZAÇÃO 200mm X 200mm EM AÇO, COM BARRAMENTO DE 6mm, 8 TERMINAIS PARA CABO DE 16mm2 E 1 TERMINAL PARA CABO DE COBRE NÚ DE 50mm2 | UN | 1 | 465 | 581.25 | 581.25
8.9 | Insumo | SINAPI | 1575 | TERMINAL A COMPRESSAO EM COBRE ESTANHADO PARA CABO 16 MM2, 1 FURO E 1 COMPRESSAO, PARA PARAFUSO DE FIXACAO M6 | UN | 10 | 1.98 | 2.47 | 24.7
8.10 | Insumo | Próprio | 31 | M.O.: AJUSTES E MEDIÇÃO. | UN | 1 | 1554.63 | 1943.28 | 1943.28
9 |  |  |  | LIMPEZA DO TERRENO E COLOCAÇÃO DE PEDRA BRITA |  |  |  |  | 2009.39
9.1 | Composição | SINAPI(A) | 98524 | LIMPEZA MANUAL DE VEGETAÇÃO EM TERRENO COM ENXADA. AF_03/2024 | M2 |  |  |  | 996.24
| Insumo | SINAPI | 6111 | SERVENTE DE OBRAS (HORISTA) | H | 34.1542 | 16.28 | 20.35 | 695.0371
| Insumo | SINAPI | 37370 | ALIMENTACAO - HORISTA (COLETADO CAIXA - ENCARGOS COMPLEMENTARES) | H | 33.4451 | 3.4 | 4.25 | 142.1418
| Insumo | SINAPI | 43491 | EPI - FAMILIA SERVENTE - HORISTA (ENCARGOS COMPLEMENTARES - COLETADO CAIXA) | H | 33.4451 | 1.53 | 1.91 | 63.8802
| Insumo | SINAPI | 37372 | EXAMES - HORISTA (COLETADO CAIXA - ENCARGOS COMPLEMENTARES) | H | 33.4451 | 1.32 | 1.65 | 55.1845
| Insumo | SINAPI | 43467 | FERRAMENTAS - FAMILIA SERVENTE - HORISTA (ENCARGOS COMPLEMENTARES - COLETADO CAIXA) | H | 33.4451 | 0.6 | 0.75 | 25.0838
| Insumo | SINAPI | 37371 | TRANSPORTE - HORISTA (COLETADO CAIXA - ENCARGOS COMPLEMENTARES) | H | 33.4451 | 0.27 | 0.33 | 11.0369
| Insumo | SINAPI | 37373 | SEGURO - HORISTA (COLETADO CAIXA - ENCARGOS COMPLEMENTARES) | H | 33.4451 | 0.11 | 0.13 | 4.3479
9.2 | Insumo | SINAPI | 4721 | PEDRA BRITADA N. 1 (9,5 a 19 MM) POSTO PEDREIRA/FORNECEDOR, SEM FRETE | M3 | 8 | 85.865 | 107.325 | 858.6
9.3 | Insumo | Próprio | 72 | Carga, manobra e descarga de agregados (brita, pó de pedra, areia, rachão) e solos em caminhão basculante de de 6 m³ - carga com escavadeira hidráulica e descarga livre | t | 55 | 2.25 | 2.81 | 154.55
[8 empty] | Total sem BDI | 90223.41
[8 empty] | Total do BDI | 22548.36
[8 empty] | Total | 112771.77