## PO
PLANILHA ORÇAMENTÁRIA
DADOS DA LICITANTE
Obra: Instalação de Centro de Transformação de 112,5VA, padrão de entrada de energia e adequações em baixa tensão da EEE-01 - (Estação E;evatória de Esgoto) - Rua dos Patos s/nº , Centro, São Gabriel do Oeste-MS, CEP: 79.490-000
SINAPI (06/2026 - MS - NÃO DESONERADA) ¦ SBC (07/2026 - MS - NÃO DESONERADA) ¦ AGESUL (05/2026 - MS - NÃO DESONERADA)
ITEM | FONTE | CÓDIGO | DESCRIÇÃO DO SERVIÇO | UND | QTD | VLR UNIT (SEM BDI) | BDI (%) | VLR UNIT (COM BDI) | VLR TOTAL (COM BDI) | PESO | ABC
1 |  |  | INSTALAÇÃO DO CENTRO DE TRANSFORMAÇÃO E DO PADRÃO DE ENTRADA DE ENERGIA | [5 empty] | 0 | #DIV/0!
01.01 | COMPOSIÇÃO | CPU 001 | ENTRADA DE ENERGIA ELÉTRICA COMPLETA, AÉREA, TRIFÁSICA, COM MEDIÇÃO DIRETA DA CONCESSIONÁRIA DE ENERGIA ENERGISA, COM DISJUNTOR GERAL DE 175A E CABOS DE 70MM² (3F+N+T), INCLUINDO FORNECIMENTO E INSTALAÇÃO. | UN | 1 |  |  | 0 | 0 | #DIV/0! | B
01.02 | COMPOSIÇÃO | CPU 002 | INSTALAÇÃO DE TRANSFORMADOR DE 112,5kVA 380/220V EM POSTE DE CONCRETO DUPLO "T" DE 12M, COM CARGA NOMINAL DE 600DAN, EQUIPADO COM ESTRUTURA DE REDE COMPACTA E ACESSÓRIOS, INCLUINDO FORNECIMENTO E INSTALAÇÃO | UN | 1 |  |  | 0 | 0 | #DIV/0! | A
2 |  |  | ADEQUAÇÃO DA ENTRADA DE ENERGIA | [5 empty] | 0 | #DIV/0!
02.01 |  |  | QGD-01 | [5 empty] | 0 | #DIV/0!
02.01.01 | SINAPI | 106027 | DISPOSITIVO DPS 20KA-175V OU 275V - FORNECIMENTO E INSTALAÇÃO. AF_07/2025 | UN | 3 |  |  | 0 | 0 | #DIV/0! | C
02.01.02 | SINAPI | 101896 | DISJUNTOR TERMOMAGNÉTICO TRIPOLAR, CORRENTE NOMINAL DE 200A - FORNECIMENTO E INSTALAÇÃO. AF_07/2025 | UN | 1 |  |  | 0 | 0 | #DIV/0! | C
02.01.03 | SINAPI | 101882 | QUADRO DE DISTRIBUIÇÃO DE ENERGIA EM CHAPA DE AÇO GALVANIZADO, DE EMBUTIR, COM BARRAMENTO TRIFÁSICO, PARA 30 DISJUNTORES DIN 225A - FORNECIMENTO E INSTALAÇÃO. AF_07/2025 | UN | 1.5 |  |  | 0 | 0 | #DIV/0! | C
02.01.04 | SINAPI | 101565 | CABO DE COBRE FLEXÍVEL ISOLADO, 70 MM², 0,6/1,0 KV, PARA REDE AÉREA DE DISTRIBUIÇÃO DE ENERGIA ELÉTRICA DE BAIXA TENSÃO - FORNECIMENTO E INSTALAÇÃO. AF_12/2025 | M | 56 |  |  | 0 | 0 | #DIV/0! | B
02.01.05 | SINAPI | 101563 | CABO DE COBRE FLEXÍVEL ISOLADO, 35 MM², 0,6/1,0 KV, PARA REDE AÉREA DE DISTRIBUIÇÃO DE ENERGIA ELÉTRICA DE BAIXA TENSÃO - FORNECIMENTO E INSTALAÇÃO. AF_12/2025 | M | 14 |  |  | 0 | 0 | #DIV/0! | C
02.01.06 | SINAPI | 97669 | ELETRODUTO FLEXÍVEL CORRUGADO, PEAD, DN 90 (3"), PARA REDE ENTERRADA DE DISTRIBUIÇÃO DE ENERGIA ELÉTRICA - FORNECIMENTO E INSTALAÇÃO. AF_12/2021 | M | 6 |  |  | 0 | 0 | #DIV/0! | C
02.01.07 | SINAPI | 93358 | ESCAVAÇÃO MANUAL DE VALA. AF_09/2024 | M3 | 0.96 |  |  | 0 | 0 | #DIV/0! | C
02.01.08 | SINAPI | 104737 | REATERRO MANUAL DE VALAS, COM PLACA VIBRATÓRIA. AF_08/2023 | M3 | 0.96 |  |  | 0 | 0 | #DIV/0! | C
02.01.09 | SINAPI | 104789 | DEMOLIÇÃO DE PISO DE CONCRETO SIMPLES, DE FORMA MANUAL, SEM REAPROVEITAMENTO. AF_09/2023 | M3 | 0.48 |  |  | 0 | 0 | #DIV/0! | C
02.01.10 | SINAPI | 91081 | EXECUÇÃO DE REVESTIMENTO DE CONCRETO PROJETADO COM ESPESSURA DE 7 CM, ARMADO COM FIBRAS DE AÇO, INCLINAÇÃO MENOR QUE 90°, APLICAÇÃO CONTÍNUA, UTILIZANDO EQUIPAMENTO DE PROJEÇÃO COM 3 M3/H DE CAPACIDADE. AF_07/2024 | M2 | 0.48 |  |  | 0 | 0 | #DIV/0! | C
02.01.11 | SBC | 78600 | CAIXA PASSAGEM CONCR.PREMOLDADO ATERRAMENTO 30x30cm | UN | 2 |  |  | 0 | 0 | #DIV/0! | C
02.01.12 | SINAPI | 96985 | HASTE DE ATERRAMENTO, DIÂMETRO 5/8", COM 3 METROS - FORNECIMENTO E INSTALAÇÃO. AF_08/2023 | UN | 2 |  |  | 0 | 0 | #DIV/0! | C
3 |  |  | REMOÇÃO DO TRANSFORMADOR DE 45kVA E DE SEUS ACESSÓRIOS E FERRAGENS, ADEQUAÇÃO DO PADRÃO DE ENTRADA DE ENERGIA ANTIGO PARA SE TONRAR O NOVO QUADRO DE DISTRIUIÇÃO GERAL, FORNECIMENTO DE EQUIPE E GUINDAUTO. | [5 empty] | 0 | #DIV/0!
03.01.01 | SINAPI | 88247 | AUXILIAR DE ELETRICISTA COM ENCARGOS COMPLEMENTARES | H | 3 |  |  | 0 | 0 | #DIV/0! | C
03.01.02 | SINAPI | 88264 | ELETRICISTA COM ENCARGOS COMPLEMENTARES | H | 3 |  |  | 0 | 0 | #DIV/0! | C
03.01.03 | SINAPI | 5930 | GUINDAUTO HIDRÁULICO, CAPACIDADE MÁXIMA DE CARGA 6200 KG, MOMENTO MÁXIMO DE CARGA 11,7 TM, ALCANCE MÁXIMO HORIZONTAL 9,70 M, INCLUSIVE CAMINHÃO TOCO PBT 16.000 KG, POTÊNCIA DE 189 CV - CHI DIURNO. AF_06/2014 | CHI | 1.8 |  |  | 0 | 0 | #DIV/0! | C
03.01.04 | SINAPI | 5928 | GUINDAUTO HIDRÁULICO, CAPACIDADE MÁXIMA DE CARGA 6200 KG, MOMENTO MÁXIMO DE CARGA 11,7 TM, ALCANCE MÁXIMO HORIZONTAL 9,70 M, INCLUSIVE CAMINHÃO TOCO PBT 16.000 KG, POTÊNCIA DE 189 CV - CHP DIURNO. AF_06/2014 | CHP | 0.2 |  |  | 0 | 0 | #DIV/0! | C
|  |  | TOTAL SEM BDI: |  |  | 0 | TOTAL COM BDI: |  | 0 | #DIV/0!
____________________________________ Representante Legal da Licitante
____________________________________ Profissional Técnico Habilitado (Nome, registro no CREA e assinatura)

## CFF
CRONOGRAMA FÍSICO FINANCEIRO |  | #VALUE! |  |  |  | MED. 01 | MED. 02
[6 empty] | 1º Mês | 2º Mês
0 |  | % SIMPLES MÊS |  |  |  | #DIV/0! | #DIV/0!
Obra: Instalação de Centro de Transformação de 112,5VA, padrão de entrada de energia e adequações em baixa tensão da EEE-01 - (Estação E;evatória de Esgoto) - Rua dos Patos s/nº , Centro, São Gabriel do Oeste-MS, CEP: 79.490-000 |  | % ACUMULADO MÊS |  |  |  | #DIV/0! | #DIV/0!
|  | R$ SIMPLES MÊS |  |  |  | 0 | 0
SINAPI (06/2026 - MS - NÃO DESONERADA) ¦ SBC (07/2026 - MS - NÃO DESONERADA) ¦ AGESUL (05/2026 - MS - NÃO DESONERADA) |  | R$ ACUMULADO MÊS |  |  | 0 | 0 | 0
| ETAPA DA OBRA | PREÇO GLOBAL | PESO | ALOCADO |  | 30 dias | 30 dias
1 | INSTALAÇÃO DO CENTRO DE TRANSFORMAÇÃO E DO PADRÃO DE ENTRADA DE ENERGIA | 0 | #DIV/0! | 100% |  | 100%
2 | ADEQUAÇÃO DA ENTRADA DE ENERGIA | 0 | #DIV/0! | 100% |  | 50% | 50%
3 | REMOÇÃO DO TRANSFORMADOR DE 45kVA E DE SEUS ACESSÓRIOS E FERRAGENS, ADEQUAÇÃO DO PADRÃO DE ENTRADA DE ENERGIA ANTIGO PARA SE TONRAR O NOVO QUADRO DE DISTRIUIÇÃO GERAL, FORNECIMENTO DE EQUIPE E GUINDAUTO. | 0 | #DIV/0! | 100% |  |  | 100%
| TOTAL | 0 | #DIV/0! | 100%
____________________________________ Representante Legal da Licitante
____________________________________ Profissional Técnico Habilitado (Nome, registro no CREA e assinatura)