## Planilha L1
PLANILHA DE QUANTIDADE E CUSTOS DE SERVIÇOS
Reparo de vazamentos e corte na via (até 3 equipes conforme demanda da SAE)
ITEM | SINAPI | DESCRIÇÃO DOS SERVIÇOS | UNIDADE | QUANTIDADE | UNITÁRIO (R$) | TOTAL (R$)
1 |  | EQUIPAMENTOS DE ESCAVAÇÃO, REATERRO, COMPACTAÇÃO E TRANSPORTE
1.1 | COMP.1 | RETROESCAVADEIRA SOBRE RODAS COM CARREGADEIRA, TRAÇÃO 4X4, POTÊNCIA LÍQ. 88 HP, CAÇAMBA CARREG. CAP. MÍN. 1 M3, CAÇAMBA RETRO CAP. 0,26 M3, PESO OPERACIONAL MÍN. 6.674 KG, PROFUNDIDADE ESCAVAÇÃO MÁX. 4,37 M, INCLUSIVE OPERADOR | DIÁRIO | 792 |  | 0
1.2 | COMP.2 | ROLO COMPACTADOR VIBRATÓRIO PÉ DE CARNEIRO, OPERADO POR CONTROLE REMOTO, POTÊNCIA 12,5 KW, PESO OPERACIONAL 1,675 T, LARGURA DE TRABALHO 0,85 M - INCLUSIVE OPERADOR | DIÁRIO | 792 |  | 0
1.3 | COMP.3 | COMPOSIÇÃO 3 - CAMINHÃO BASCULANTE 14 M3, COM CAVALO MECÂNICO DE CAPACIDADE MÁXIMA DE TRAÇÃO COMBINADO DE 36000 KG, POTÊNCIA 286 CV, INCLUSIVE SEMIREBOQUE COM CAÇAMBA METÁLICA E MOTORISTA | DIÁRIO | 792 |  | 0
1.4 | COMP.5 | COMPOSIÇÃO 5 - REPARO NA REDE PREDIAL DE ÁGUA DE 85MM A 300MM (ADUTORAS) | UNIDADE | 1200 |  | 0
1.5 | COMP.6 | COMPOSIÇÃO 6 - REPARO NA REDE PREDIAL DE ÁGUA DE 20MM (RAMAL) | UNIDADE | 1200 |  | 0
1.6 | COMP.7 | CORTE OU RELIGAÇÃO NA VIA | UNIDADE | 3000 |  | 0
1.7 | COMP.8 | SERVIÇOS DE REPARO DE CALÇADA EXCLUSIVE MATERIAL | M2 | 500 |  | 0
1.8 | COMP.9 | CORTE OU RELIGAÇÃO NO CAVALETE | UNIDADE | 2000 |  | 0
1.9 | COMP.10 | REVISITA | UNIDADE | 2000 |  | 0
TOTAL | [5 empty] | 0
TOTAL com BDI (23,15%) | [5 empty] | 0

## COMPOSIÇÕES-
PLANILHA DE COMPOSIÇÕES
SINAPI 03/2026
ITEM | SINAPI | DESCRIÇÃO DOS SERVIÇOS | UNIDADE | QUANTIDADE | UNITÁRIO (R$) | TOTAL (R$)
1 |  | RETROESCAVADEIRA SOBRE RODAS COM CARREGADEIRA, TRAÇÃO 4X4, POTÊNCIA LÍQ. 88 HP, CAÇAMBA CARREG. CAP. MÍN. 1 M3, CAÇAMBA RETRO CAP. 0,26 M3, PESO OPERACIONAL MÍN. 6.674 KG, PROFUNDIDADE ESCAVAÇÃO MÁX. 4,37 M, INCLUSIVE OPERADOR | DIÁRIO | 0
1.11 | 5678 | RETROESCAVADEIRA SOBRE RODAS COM CARREGADEIRA, TRAÇÃO 4X4, POTÊNCIA LÍQ. 88 HP, CAÇAMBA CARREG. CAP. MÍN. 1 M3, CAÇAMBA RETRO CAP. 0,26 M3, PESO OPERACIONAL MÍN. 6.674 KG, PROFUNDIDADE ESCAVAÇÃO MÁX. 4,37 M - CHP DIURNO. | CHP | 6 |  | 0
1.12 | 5679 | RETROESCAVADEIRA SOBRE RODAS COM CARREGADEIRA, TRAÇÃO 4X4, POTÊNCIA LÍQ. 88 HP, CAÇAMBA CARREG. CAP. MÍN. 1 M3, CAÇAMBA RETRO CAP. 0,26 M3, PESO OPERACIONAL MÍN. 6.674 KG, PROFUNDIDADE ESCAVAÇÃO MÁX. 4,37 M - CHI DIURNO. | CHI | 3 |  | 0
2 |  | ROLO COMPACTADOR VIBRATÓRIO PÉ DE CARNEIRO, OPERADO POR CONTROLE REMOTO, POTÊNCIA 12,5 KW, PESO OPERACIONAL 1,675 T, LARGURA DE TRABALHO 0,85 M - INCLUSIVE OPERADOR | DIARIO | 0
2.1 | 5879 | ROLO COMPACTADOR VIBRATÓRIO PÉ DE CARNEIRO, OPERADO POR CONTROLE REMOTO, POTÊNCIA 12,5 KW, PESO OPERACIONAL 1,675 T, LARGURA DE TRABALHO 0,85 M | CHP | 2.8 |  | 0
2.2 | 5865 | ROLO COMPACTADOR VIBRATÓRIO REBOCÁVEL, CILINDRO DE AÇO LISO, POTÊNCIA DE TRAÇÃO DE 65 CV, PESO 4,7 T, IMPACTO DINÂMICO 18,3 T, LARGURA DE TRABALHO 1,67 M - CHI DIURNO. | CHI | 6.2 |  | 0
3 |  | COMPOSIÇÃO 3 - CAMINHÃO BASCULANTE 14 M3, COM CAVALO MECÂNICO DE CAPACIDADE MÁXIMA DE TRAÇÃO COMBINADO DE 36000 KG, POTÊNCIA 286 CV, INCLUSIVE SEMIREBOQUE COM CAÇAMBA METÁLICA E MOTORISTA | DIARIO | 0
3.1 | 89876 | CAMINHÃO BASCULANTE 14 M3, COM CAVALO MECÂNICO DE CAPACIDADE MÁXIMA DE TRAÇÃO COMBINADO DE 36000 KG, POTÊNCIA 286 CV, INCLUSIVE SEMIREBOQUE COM CAÇAMBA METÁLICA - CHP DIURNO. | CHP | 2.4 |  | 0
3.2 | 89877 | CAMINHÃO BASCULANTE 14 M3, COM CAVALO MECÂNICO DE CAPACIDADE MÁXIMA DE TRAÇÃO COMBINADO DE 36000 KG, POTÊNCIA 286 CV, INCLUSIVE SEMIREBOQUE COM CAÇAMBA METÁLICA - CHI DIURNO. | CHI | 6.6 |  | 0
4 |  | COMPOSIÇÃO 4 - REATERRO MANUAL | M3
4.1 | 5901 | CAMINHÃO PIPA 10.000 L TRUCADO, PESO BRUTO TOTAL 23.000 KG, CARGA ÚTIL MÁXIMA 15.935 KG, DISTÂNCIA ENTRE EIXOS 4,8 M, POTÊNCIA 230 CV, INCLUSIVE TANQUE DE AÇO PARA TRANSPORTE DE ÁGUA - CHP DIURNO. | CHP | 0.0054 |  | 0
4.2 | 5903 | CAMINHÃO PIPA 10.000 L TRUCADO, PESO BRUTO TOTAL 23.000 KG, CARGA ÚTIL MÁXIMA 15.935 KG, DISTÂNCIA ENTRE EIXOS 4,8 M, POTÊNCIA 230 CV, INCLUSIVE TANQUE DE AÇO PARA TRANSPORTE DE ÁGUA - CHI DIURNO. | CHI | 0.0006 |  | 0
4.3 | 88316 | SERVENTE COM ENCARGOS COMPLEMENTARES | H | 0.78 |  | 0
TOTAL COMP.04 | [5 empty] | 0
5 |  | COMPOSIÇÃO 5 - REPARO NA REDE PREDIAL DE ÁGUA DE 85MM A 300MM (ADUTORAS) | UNIDADE
5.1 | COMP.13 | REATERRO MANUAL | m3 | 10.5 | 0 | 0
5.2 | 88246 | ASSENTADOR DE TUBOS COM ENCARGOS COMPLEMENTARES | h | 2.5 |  | 0
5.3 | 88316 | SERVENTE COM ENCARGOS COMPLEMENTARES | h | 2.24 |  | 0
5.4 | ED-51131 | CARGA MANUAL DE MATERIAL DE QUALQUER NATUREZA SOBRE CAMINHÃO, EXCLUSIVE TRANSPORTE | m3 | 0.5 |  | 0
TOTAL COMP.05 | [5 empty] | 0
6 |  | COMPOSIÇÃO 6 - REPARO NA REDE PREDIAL DE ÁGUA DE 20MM (RAMAL) | UNIDADE
6.1 | COMP.13 | REATERRO MANUAL | m3 | 7.5 | 0 | 0
6.2 | 88246 | ASSENTADOR DE TUBOS COM ENCARGOS COMPLEMENTARES | h | 1 |  | 0
6.3 | 88316 | SERVENTE COM ENCARGOS COMPLEMENTARES | h | 1.24 |  | 0
6.4 | ED-51131 | CARGA MANUAL DE MATERIAL DE QUALQUER NATUREZA SOBRE CAMINHÃO, EXCLUSIVE TRANSPORTE | m3 | 0.5 |  | 0
TOTAL COMP.06 | [5 empty] | 0
7 |  | COMPOSIÇÃO 7 - CORTE OU RELIGAÇÃO DE ÁGUA NA VIA | UNIDADE
7.1 | COMP.13 | REATERRO MANUAL | m3 | 7.5 | 0 | 0
7.2 | 88246 | ASSENTADOR DE TUBOS COM ENCARGOS COMPLEMENTARES | h | 1 |  | 0
7.3 | 88316 | SERVENTE COM ENCARGOS COMPLEMENTARES | h | 1.24 |  | 0
7.4 | ED-51131 | CARGA MANUAL DE MATERIAL DE QUALQUER NATUREZA SOBRE CAMINHÃO, EXCLUSIVE TRANSPORTE | m3 | 0.5 |  | 0
TOTAL COMP.07 | [5 empty] | 0
8 |  | COMPOSIÇÃO 8 - REPARO DE CALÇADA EXCLUSIVE MATERIAL | UNIDADE
8.1 | 88309 | PEDREIRO COM ENCARGOS COMPLEMENTARES | H | 0.7 |  | 0
8.2 | 88316 | SERVENTE COM ENCARGOS COMPLEMENTARES | H | 1 |  | 0
TOTAL COMP.08 | [5 empty] | 0
9 |  | COMPOSIÇÃO 9 - CORTE OU RELIGAÇÃO NO CAVALETE | UNID
9.1 | 88316 | SERVENTE COM ENCARGOS COMPLEMENTARES | H | 0.5 |  | 0
9.2 | 88267 | ENCANADOR OU BOMBEIRO HIDRÁULICO COM ENCARGOS COMPLEMENTARES | H | 0.5 |  | 0
9.3 | CO-28366 | VEÍCULO TIPO PICAPE LEVE, COM CAPACIDADE PARA CINCO (5) LUGARES, OBEDECIDOS OS SEGUINTES REQUISITOS MÍNIMOS: TER NO MÁXIMO UM (1) ANO DE USO, ATÉ 20.000KM RODADOS, POTÊNCIA MÍNIMA DE 100CV, DIREÇÃO ASSISTIDA, AR CONDICIONADO, DESEMBAÇADOR DE VIDROS, RÁDIO AM/FM, EMPLACADO, COM SEGURO TOTAL, INCLUSIVE MANUTENÇÃO E COMBUSTÍVEL (CUSTO VARIÁVEL) | KM | 15 |  | 0
TOTAL COMP.9 | [5 empty] | 0
10 |  | COMPOSIÇÃO 10 - REVISITA | UNID
10.1 | 88267 | ENCANADOR OU BOMBEIRO HIDRÁULICO COM ENCARGOS COMPLEMENTARES | H | 0.4 |  | 0
10.2 | CO-28366 | VEÍCULO TIPO PICAPE LEVE, COM CAPACIDADE PARA CINCO (5) LUGARES, OBEDECIDOS OS SEGUINTES REQUISITOS MÍNIMOS: TER NO MÁXIMO UM (1) ANO DE USO, ATÉ 20.000KM RODADOS, POTÊNCIA MÍNIMA DE 100CV, DIREÇÃO ASSISTIDA, AR CONDICIONADO, DESEMBAÇADOR DE VIDROS, RÁDIO AM/FM, EMPLACADO, COM SEGURO TOTAL, INCLUSIVE MANUTENÇÃO E COMBUSTÍVEL (CUSTO VARIÁVEL) | KM | 15 |  | 0
TOTAL COMP.10 | [5 empty] | 0

## BDI DES.
COMPOSIÇÃO DO B.D.I
SEM DESONERAÇÃO
Administração Central | 3.8%
Seguro e Garantia | 0.49%
Risco | 0.8%
Despesas Financeiras | 0.99% | ONDE:
Lucro | 6% | AC: | taxa de administração central
Tributos - PIS - CONFINS E CPRB | 3.65% | S: | taxa de seguros
Tributos - ISS | 5% | R: | taxa de riscos
BDI | 23.15% | G: | taxa de garantias
|  | DF: | taxa de despesas financeiras
|  | L: | taxa de lucro/remuneração
|  | I: | taxa de incidência de imposto (PIS,COFINS,ISS)
|  | CPRB: | contribuição Previdenciária sobre a Receita Bruta
*CALCULADO CONFORME ACORDÃO Nº 2622/2013 - TCU
**PIS - 0,65%; COFINS - 3,00%; CPRB - 0%
***ISS DE 3% - BASE DE CALCULO DE 100%