## PO
SECRETARIA DE AGRICULTURA, PECUARIA, ABASTECEIMENTO E AGRONEGOCIOS DE ARAGUARI
ORÇAMENTO SINTÉTICO
INSTALAÇÃO DE MATA BURROS
REFERENCIA DE PREÇO: SETOP/SINAPI DESONERADO
Referência - Código |  | ITEM | SERVIÇO | UNID. | QUANT. | VALOR UNIT. | VALOR TOTAL | VALOR TOTAL
1 |  | 1 | MOBILIZAÇÃO |  |  |  |  | 1102.0636
| SETOP ED-50389 OUTUBRO/2024 | 1.1 | MOBILIZAÇÃO E DESMOBILIZAÇÃO OBRA DISTANTE DE CENTRO URBANO COM ENTRE 1.000.000,01 E 3.000.000, | % | 2% | 551031.81 | 1102.0636 | 1102.0636
SUB TOTAL
2 |  | 2 | ADMINISTRAÇÃO |  |  |  |  | 149046.12
| SINAPI 93572 JANEIRO/2025 | 2.1 | ENCARREGADO GERAL DE OBRAS COM ENCARGOS COMPLEMENTARES | MÊS | 12 | 9353.57 | 112242.84 | 112242.84
| COMPOSIÇÃO CPU - 002 | 2.2 | VEICULO TIPO PICAPE | MÊS | 12 | 3066.94 | 36803.28 | 36803.28
SUB TOTAL
3 |  | 3 | INSTALAÇÃO DE MATA BURRO |  |  |  |  | 401985.69
| COMPOSIÇÃO CPU-001 | 3.1 | INSTALAÇÃO DE MATA BURRO | UNID. | 150 | 2679.9046 | 401985.69 | 401985.69
|  |  | SUB-TOTAL |  |  |  |  | 552133.8736
29.01% |  |  | B.D.I: |  |  |  |  | 160184.8655
|  |  | T O T A L G E R A L |  |  |  |  | 712318.7392
______________________________________________________

## COMPOSIÇÕES
CÓDIGO | BASE | DESCRIÇÃO | UNIDADE | QUANT | PREÇO UNIT (R$) | PREÇO TOTAL (R$)
CPU-001 | COMP. | INSTALAÇÃO DE MATA BURRO | UNID | 1 |  | 2679.9046
ED-49780 | SETOP | CONCRETO CICLÓPICO, FCK 15MPA, COM ADIÇÃO DE 30% DE PEDRA DE MÃO, INCLUSIVE LANÇAMENTO, ADENSAMENTO E ACABAMENTO (Execução, incluindo o fornecimento e transporte dos agregados) | m³ | 2.04 | 535.11 | 1091.6244
ED-50381 | SETOP | PEDREIRO COM ENCARGOS COMPLEMENTARES | HORA | 8 | 25.29 | 202.32
ED-50367 | SETOP | SERVENTE COM ENCARGOS COMPLEMENTARES | HORA | 18.02 | 18.53 | 333.9106
RO-00220 | SETOP | Escavação mecânica de valas em material de 1ª categoria (Execução, incluindo remoção para fora do leito estradal) | m³ | 8.64 | 6.49 | 56.0736
ED-49810 | SETOP | FÔRMA E DESFORMA PARA VIGA-CINTA/BLOCO COM TÁBUA E SARRAFO, REAPROVEITAMENTO (3X) (FUNDAÇÃO) (Execução, incluindo desforma, fornecimento e transporte de todos os materiais) | m² | 7.2 | 62.1 | 447.12
ED-29232 | SETOP | TRANSPORTE DE MATERIAL DE QUALQUER NATUREZA EM CAMINHÃO DMT > 5 KM (DENTRO DO PERÍMETRO URBANO) | m³ x Km | 277.2 | 1.98 | 548.856
CÓDIGO | BASE | DESCRIÇÃO | UNIDADE | QUANT | PREÇO UNIT (R$) | PREÇO TOTAL (R$)
CPU-002 | COMP. | VEICULO TIPO PICAPE | UNID | 1 |  | 3066.94
CO-28364 | SETOP | VEÍCULO TIPO PICAPE LEVE, COM CAPACIDADE PARA CINCO (5) LUGARES, OBEDECIDOS OS SEGUINTES REQUISITOS MÍNIMOS: TER NO MÁXIMO UM (1) ANO DE USO, ATÉ 20.000KM RODADOS, POTÊNCIA MÍNIMA DE 100CV, DIREÇÃO ASSISTIDA, AR CONDICIONADO, DESEMBAÇADOR DE VIDROS, RÁDIO AM/FM, EMPLACADO, COM SEGURO TOTAL (CUSTO FIXO), EXCLUSIVE QUILÔMETRO RODADO (CUSTO VARIÁVEL) | mês | 1 | 2056 | 2056
4222 | SINAPI | GASOLINA COMUM | LITRO | 166 | 6.09 | 1010.94

## BDI (2)
PLANILHA DE BDI ANALITICO
Secretaria de Agricultura, Pecuária, Abastecimento e Agronegócios |  | OBJETO
REGISTRO DE PREÇOS PARA EVENTUAL E FUTURA CONTRATAÇÃO DE EMPRESA ESPECIALIZADA NA INSTALAÇÃO E DE MATA-BURROS NA ZONA RURAL DE ARAGUARI. O SERVIÇO ABRANGE O FORNECIMENTO DE MATERIAIS, MÃO DE OBRA QUALIFICADA, TRANSPORTE E TODOS OS SERVIÇOS NECESSÁRIOS À EXECUÇÃO COMPLETA DA OBRA, INCLUINDO A MOBILIZAÇÃO E DESMOBILIZAÇÃO DA EQUIPE TÉCNICA EM VEÍCULO APROPRIADO, PELO PERÍODO DE 12 (DOZE) MESES PODENDO SER PRORROGADO POR MAIS 12 (DOZE) MESES.
ENDEREÇO
Rua Professor João Batista da Costa, nº 54, Bairro: Maria Eugênia CEP: 38.441-121
DESONERADO
Parcela | % |  | 1 Quartil | Médio | 3 quartil
Administração Central | 3% |  | 3% | 4% | 5.5%
Seguro e Garantia | 0.8% |  | 0.8% | 0.8% | 1%
Riscos | 0.97% |  | 0.97% | 1.27% | 1.27%
Despesas financeiras | 0.74% |  | 0.59% | 1.23% | 1.39%
Lucro | 6.16% |  | 6.16% | 7.4% | 8.96%
Impostos | 13.15%
PIS + COFINS | 3.65%
ISS | 5%
CPRB* | 4.5%
TOTAL | 29.01%
______________________________________________________
CELIOMAR FRAGAS DA COSTA - ENGENHEIRO AGRÔNOMO