## MEMORIA DE CALCULO
MEMORIA DE CÁLCULO
OBRA: | REMORMA DA QUADRA DA COMUNIDADE DE SANTO ANTÔNIO NO MUNICÍPIO DE FRANCISCO DUMONT-MG
LOCAL: | FRANCISCO DUMONT-MG |  |  |  | PRAZO EXECUÇÃO: | 180 DIAS |  | DATA: | 2026-06-30
REMORMA DA QUADRA DA COMUNIDADE DE SANTO ANTÔNIO NO MUNICÍPIO DE FRANCISCO DUMONT-MG
1 | SERVIÇOS PRELIMINARES
DESCRIÇÃO: |  |  | FORNECIMENTO E COLOCAÇÃO DE PLACA DE OBRA EM CHAPA GALVANIZADA #26, ESP. 0,45MM, DIMENSÃO (3X1,5)M, PLOTADA COM ADESIVO VINÍLICO, AFIXADA COM REBITES 4,8X40MM, EM ESTRUTURA METÁLICA DE METALON 20X20MM, ESP. 1,25MM, INCLUSIVE SUPORTE EM EUCALIPTO AUTOCLAVADO PINTADO COM TINTA PVA DUAS (2) DEMÃOS
CÓDIGO:
|  | DESCRIÇÃO |  |  | Repet. |  |  | Quantidade Total | OBS:
PLACA DE OBRA |  |  |  |  | 1 |  |  | 1
TOTAL | [7 empty] | 1
DESCRIÇÃO: |  |  | LOCAÇÃO DE CONTAINER COM ISOLAMENTO TÉRMICO, TIPO 3, PARA DEPÓSITO/FERRAMENTARIA DE OBRA, COM MEDIDAS REFERENCIAIS DE (6) METROS COMPRIMENTO, (2,3) METROS LARGURA E (2,5) METROS ALTURA ÚTIL INTERNA, INCLUSIVE LIGAÇÕES ELÉTRICAS INTERNAS, EXCLUSIVE MOBILIZAÇÃO/DESMOBILIZAÇÃO E LIGAÇÕES PROVISÓRIAS EXTERNAS
CÓDIGO:
|  | DESCRIÇÃO |  |  | Mês |  |  | Meses | OBS:
[5 empty] | 6 |  |  | 6
TOTAL | [7 empty] | 6
2 | ADMINISTRAÇÃO LOCAL DE OBRAS
DESCRIÇÃO: |  |  | ADMINISTRAÇÃO LOCAL DE OBRAS COM ENCARREGADO GERAL E ENGENHEIRO CIVIL.
CÓDIGO:
LOGRADOURO |  |  | Horas/dia | Dias/semana | Semanas/mês | Meses | Horas totais | VB | OBS:
ENGENHEIRO CIVIL |  |  | 1.5 | 3 | 4 | 6 | 108 | 1
ENCARREGADO GERAL DE OBRAS |  |  | 3 | 4 | 4 | 6 | 288
TOTAL | [7 empty] | 1
3 | REPARO DA QUADRA E ALAMBRADO
DESCRIÇÃO: | COMPOSIÇÃO |  | REPARO DA TELA DO ALAMBRADO
CÓDIGO:
|  | DESCRIÇÃO | Área (m2) | % |  |  |  | Àrea total (m²) | OBS:
ALAMBRADO |  | 122,16+(49,71*2)+1,40 | 222.98 | 25% |  |  |  | 55.745
TOTAL | [7 empty] | 55.745
DESCRIÇÃO: | COMPOSIÇÃO |  | PORTÃO EM TUBO DE AÇO GALVANIZADO COM COSTURA, DIÂMETRO DE 1.1/2" (38,1MM), ESP. 2MM, COM TELA QUADRICULADA ONDULADA, TRAMA DE 1/2" (12,70MM), FIO 12 (2,77MM), EXCLUSIVE CADEADO E PINTURA
CÓDIGO:
|  | DESCRIÇÃO | Área (m2) |  |  |  |  | Àrea total (m²) | OBS:
PORTAO |  | 0,9*2 | 1.8 |  |  |  |  | 1.8
TOTAL | [7 empty] | 1.8
DESCRIÇÃO: |  |  | PINTURA ESMALTE BASE SOLVENTE EM POSTES OU TUBULAÇÕES, COM DIÂMETRO MENORES QUE 3.1/2" (88,9MM), COM DUAS (2) DEMÃOS, INCLUSIVE PREPARAÇÃO DA SUPERFÍCIE COM LIXAMENTO. AF_01/2020_PE
CÓDIGO:
|  | DESCRIÇÃO | Compr. (m) |  | Repet. |  |  | Comp total (m) | OBS:
GOL |  | 3,16+2,08+3,16+2,08 | 10.48 |  | 2 |  |  | 20.96
TUBO DO ALAMBRADO (LADOS) |  | (30,10*3)+4,55+3,87+(4,10*2)+(1,95*15) | 136.17 |  | 2 |  |  | 272.34
TUBO DO ALAMBRADO FRENTE E FUNDOS |  | (16,09*5)+(8*3,65)+1,97 | 111.62 |  | 2 |  |  | 223.24
TOTAL | [7 empty] | 516.54
DESCRIÇÃO: |  |  | POLIMENTO MECANIZADO DE SUPERFÍCIE EM CONCRETO, INCLUSIVE ACABAMENTO DE CONCRETAGEM EM NIVELAMENTO A LASER (NÍVEL ZERO)
CÓDIGO:
|  | DESCRIÇÃO | Área (m2) |  |  |  |  | Àrea total (m²) | OBS:
ÁREA DA QUADRA |  | ÁREA CONFORME PROJETO ARQUITETÔNICO | 484.17 |  |  |  |  | 484.17
TOTAL | [7 empty] | 484.17
DESCRIÇÃO: |  |  | LIMPEZA DE SUPERFÍCIE COM JATO DE ALTA PRESSÃO. AF_04/2019
CÓDIGO:
|  | DESCRIÇÃO | Área (m2) |  |  |  |  | Àrea total (m²) | OBS:
ÁREA DA QUADRA |  | ÁREA CONFORME PROJETO ARQUITETÔNICO | 484.17 |  |  |  |  | 484.17
TOTAL | [7 empty] | 484.17
DESCRIÇÃO: |  |  | PINTURA EPÓXI EM PISO, DUAS (2) DEMÃOS, COM APLICAÇÃO MANUAL, INCLUSIVE UMA (1) DEMÃO DE PRIMER EPÓXI
CÓDIGO:
|  | DESCRIÇÃO |  | Repet. |  |  |  | Àrea total (m²) | OBS:
AREA AZUL |  | ÁREA CONFORME PROJETO ARQUITETÔNICO | 133.41 | 1 |  |  |  | 133.41
AREA VERDE |  | ÁREA CONFORME PROJETO ARQUITETÔNICO | 229.1 | 1 |  |  |  | 229.1
AREA LARANJA |  | ÁREA CONFORME PROJETO ARQUITETÔNICO | 88.24 | 1 |  |  |  | 88.24
450.75
DESCRIÇÃO: |  |  | PINTURA EPÓXI EM FAIXAS DE DEMARCAÇÃO DE PISO, LARGURA DE 5 CM, DUAS (2) DEMÃOS, COM APLICAÇÃO MANUAL
CÓDIGO:
|  | DESCRIÇÃO | Compr. (m) | Repet. |  |  |  | Compr. Total (m) | OBS:
QUADRA |  | 27,83+27,83+13,79+13,79+6,76+6,73+9+9+9+9+18+18+3,89+3,89+3,89+3,86+13,59+6,76+6,73 | 211.34 | 1 |  |  |  | 211.34
TOTAL | [7 empty] | 211.34
4 | REPAROS DA MURETAS
DESCRIÇÃO: |  |  | ALVENARIA DE VEDAÇÃO DE BLOCOS CERÂMICOS FURADOS NA HORIZONTAL DE 14X19X29 CM (ESPESSURA 14 CM) E ARGAMASSA DE ASSENTAMENTO COM PREPARO MANUAL. AF_12/2021
CÓDIGO:
|  | DESCRIÇÃO | Area (m²) | Repet. |  |  |  | Àrea total (m²) | OBS:
MURETA |  | 1X0,40 | 0.4 | 2 |  |  |  | 0.8
TOTAL | [7 empty] | 0.8
DESCRIÇÃO: |  |  | CHAPISCO APLICADO EM ALVENARIAS E ESTRUTURAS DE CONCRETO INTERNAS, COM COLHER DE PEDREIRO. ARGAMASSA TRAÇO 1:3 COM PREPARO EM BETONEIRA 400L. AF_10/2022
CÓDIGO:
|  | DESCRIÇÃO | Area (m²) | Repet. |  |  |  | Àrea total (m²) | OBS:
MURETA |  | 1X0,40 | 0.8 | 2 |  |  |  | 1.6
TOTAL | [7 empty] | 1.6
DESCRIÇÃO: |  |  | REBOCO COM ARGAMASSA, TRAÇO 1:7 (CIMENTO E AREIA), ESP. 20MM, APLICAÇÃO MANUAL, INCLUSIVE ARGAMASSA COM PREPARO MECANIZADO, EXCLUSIVE CHAPISCO
CÓDIGO:
|  | DESCRIÇÃO | Area (m²) | Repet. |  |  |  | Àrea total (m²) | OBS:
MURETA |  | (40,32+40,32+1,44+1,44+1,44+1,44) | 0.8 | 2 |  |  |  | 1.6
TOTAL | [7 empty] | 1.6
DESCRIÇÃO: |  |  | LIXAMENTO MANUAL EM PAREDE PARA REMOÇÃO DE TINTA
CÓDIGO:
Logradouro |  | Descrição | Compr. (m) | Altura (m) | Repetição | Desconto de esquadria |  | Área Total (m²) | OBS:
MURETA |  | 30,10+30,10+16,09+16,09 | 92.38 | 0.4 | 2 | 1.8 |  | 70.304
TOTAL | [7 empty] | 70.304
DESCRIÇÃO: |  |  | APLICAÇÃO MANUAL DE FUNDO SELADOR ACRÍLICO EM PAREDES EXTERNAS DE CASAS. AF_03/2024
CÓDIGO:
|  | DESCRIÇÃO | Área (m²) |  |  |  |  | Área Total (m²) | OBS
MURETA |  |  | 70.304 |  |  |  |  | 70.304
TOTAL | [7 empty] | 70.304
DESCRIÇÃO: |  |  | PINTURA ACRÍLICA EM PAREDE, DUAS (2) DEMÃOS, COM APLICAÇÃO MANUAL, EXCLUSIVE SELADOR ACRÍLICO E MASSA ACRÍLICA/CORRIDA (PVA)
CÓDIGO:
|  | DESCRIÇÃO | Área (m²) |  |  |  |  | Área Total (m²) | OBS:
MURETA |  |  | 70.304 |  |  |  |  | 70.304
TOTAL | [7 empty] | 70.304
5 | COBERTURA QUADRA
5.1 | FUNDAÇÃO
| DESCRIÇÃO: | ESCAVAÇÃO MANUAL DE VALA COM PROFUNDIDADE MENOR OU IGUAL A 1,5M, INCLUSIVE DESCARGA LATERAL
Código | Localização | Descrição | Comp. + 0,10 para cada lado (m) | Largura + 0,10 para cada lado (m) | Altura + 0,05 do lastro (m) |  | Repetição | Volume Total (m³) | OBS:
S | S1=S2=S3=S4=S5=S6=S7=S8=S9=S10=S11=S12=S13=S14=S15=S16 | Sapata = 195X130cm | 2.15 | 1.5 | 1.05 |  | 16 | 54.18
TOTAL | [7 empty] | 54.18
| DESCRIÇÃO: | APILOAMENTO MANUAL EM FUNDO DE VALA COM SOQUETE, EXCLUSIVE ESCAVAÇÃO
Código | Localização | Descrição | Comp. + 0,10 para cada lado (m) | Largura + 0,10 para cada lado (m) |  |  | Repetição | Área Total (m²) | OBS:
S | S1=S2=S3=S4=S5=S6=S7=S8=S9=S10=S11=S12=S13=S14=S15=S16 | Sapata = 195X130cm | 2.15 | 1.5 |  |  | 16 | 51.6
TOTAL | [7 empty] | 51.6
| DESCRIÇÃO: | LASTRO DE CONCRETO MAGRO, INCLUSIVE TRANSPORTE, LANÇAMENTO E ADENSAMENTO
Código | Localização | Descrição | Comprimento (m) | Largura (m) | Espessura (m) |  | Repetição | Volume Total (m³) | OBS:
SAPATAS | S1=S2=S3=S4=S5=S6=S7=S8=S9=S10=S11=S12=S13=S14=S15=S16 | Sapata = 195X130cm | 2.15 | 1.5 | 0.05 |  | 16 | 2.58
TOTAL | [7 empty] | 2.58
| DESCRIÇÃO: | REATERRO MANUAL DE VALA, INCLUSIVE ESPALHAMENTO E COMPACTAÇÃO MANUAL COM SOQUETE
Código | Localização | Descrição | Escavação (m³) | Concreto (m³) | Lastro (m³) |  | Repetição | Volume Total (m³) | OBS:
| Reaterro |  | 54.18 | 33.26 | 2.58 |  | 1 | 18.34
TOTAL | [7 empty] | 18.34
| DESCRIÇÃO: | CORTE, DOBRA E MONTAGEM DE AÇO CA-50/60
Código | Localização | Descrição | Peso (kg) |  |  |  | Repetição | Peso Total (kg) | OBS:
CA-50 | 16 Ø |  | 2512.88 |  |  |  | 1 | 2512.88
CA-60 | 5.0 Ø |  | 303.52 |  |  |  | 1 | 303.52
TOTAL | [7 empty] | 2816.4
| DESCRIÇÃO: | FÔRMA E DESFORMA DE TÁBUA E SARRAFO, REAPROVEITAMENTO (3X), EXCLUSIVE ESCORAMENTO
Código | Localização | Descrição | Área (m²) |  |  |  | Repetição | Área Total (m²) | OBS:
| Fundação |  | 93.76 |  |  |  | 1 | 93.76
TOTAL | [7 empty] | 93.76
| DESCRIÇÃO: | FORNECIMENTO DE CONCRETO ESTRUTURAL, PREPARADO EM OBRA COM BETONEIRA, COM FCK 25MPA, INCLUSIVE LANÇAMENTO, ADENSAMENTO E ACABAMENTO (FUNDAÇÃO)
Código | Localização | Descrição | Volume (m³) |  |  |  | Repetição | Volume Total (m³) | OBS:
| Fundação |  | 33.26 |  |  |  | 1 | 33.26
TOTAL | [7 empty] | 33.26
5.2 | ESTRUTURA METÁLICA
DESCRIÇÃO: |  |  | Estrutura em perfil de aço ASTM A36 corte, solda e montagem - fornecimento e instalação
CÓDIGO:
LOGRADOURO |  | DESCRIÇÃO | Peso (kg) |  |  |  |  | Peso total (KG) | OBS:
|  | 2275,75+10015,91 | 12291.66 |  |  |  |  | 12291.66
TOTAL | [7 empty] | 12291.66
DESCRIÇÃO: |  |  | PINTURA COM TINTA ALQUÍDICA DE FUNDO (TIPO ZARCÃO) PULVERIZADA SOBRE PERFIL METÁLICO EXECUTADO EM FÁBRICA (POR DEMÃO). AF_01/2020_PE
CÓDIGO:
LOGRADOURO |  | DESCRIÇÃO | Área (m²) |  |  |  |  | Área Total (m²) | OBS:
|  |  | 937.699 |  |  |  |  | 937.699
TOTAL | [7 empty] | 937.699
DESCRIÇÃO: |  |  | PINTURA COM TINTA ALQUÍDICA DE ACABAMENTO (ESMALTE SINTÉTICO ACETINADO) PULVERIZADA SOBRE SUPERFÍCIES METÁLICAS (EXCETO PERFIL) EXECUTADO EM OBRA (02 DEMÃOS). AF_01/2020_PE
CÓDIGO:
LOGRADOURO |  | DESCRIÇÃO | Área (m²) |  |  |  |  | Área Total (m²) | OBS:
|  |  | 937.699 |  |  |  |  | 937.699
TOTAL | [7 empty] | 937.699
5.3 | COBERTURA
DESCRIÇÃO: |  |  | COBERTURA EM TELHA METÁLICA GALVANIZADA TRAPEZOIDAL, TIPO SIMPLES, ESP. 0,50MM, ACABAMENTO NATURAL, INCLUSIVE ACESSÓRIOS PARA FIXAÇÃO, FORNECIMENTO E INSTALAÇÃO
CÓDIGO:
LOGRADOURO |  | DESCRIÇÃO | Área (m²) |  |  |  |  | Área Total (m²) | OBS:
COBERTURA |  |  | 696.6505 |  |  |  |  | 696.6505
BWC FEMININO
0
BWC MASCULINO
0
SALA DE AULA
0
TOTAL | [7 empty] | 696.6505
DESCRIÇÃO: |  |  | CALHA EM CHAPA GALVANIZADA, ESP. 0,65MM (GSG-24), COM DESENVOLVIMENTO DE 60CM, INCLUSIVE IÇAMENTO MANUAL VERTICAL
CÓDIGO:
LOGRADOURO |  | DESCRIÇÃO | Compr. (m) |  |  | Repetição |  | Compr. Total (m) | OBS:
COBERTURA |  |  | 32.63 |  |  | 2 |  | 65.26
PLAY GROUND
COBERTURA | [7 empty] | 0
TOTAL | [7 empty] | 65.26
DESCRIÇÃO: |  |  | CONDUTOR CIRCULAR DE ÁGUA PLUVIAL PARA DO TELHADO EM TUBO DE PVC, DIÂMETRO DE 100MM, INCLUSIVE CONEXÕES E SUPORTE
CÓDIGO:
LOGRADOURO |  | DESCRIÇÃO | Compr. (m) |  |  | Repetição |  | Compr. Total (m) | OBS:
TUBO DE QUEDA |  | 4 | 5 |  |  | 6 |  | 30
TOTAL | [7 empty] | 30
|  | LWAN MATHEUS COSTA SOUZA |  |  | NILSON JOSÉ DE AZEVEDO
|  | ENGENHEIRO CIVIL - CREA 255.542/D |  |  | PREFEITO MUNICIPAL DE FRANCISCO DUMONT - MG

## Planilha1
PREFEITURA MUNICIPAL DE FRANCISCO DUMONT - MG
OBRA: | PAVIMENTAÇÃO ASFÁLTICO EM PMF EM TRECHO DA COMUNIDADE ÁGUA FRIA
LOCAL: | ESTRADA DA COMUNIDADE ÁGUA FRIA - FRANCISCO DUMONT/MG
PROPR.: | PREFEITURA MUNICIPAL DE FRANCISCO DUMONT-MG
COMPOSIÇÃO DE ADMINISTRAÇÃO DE OBRA
DESCRIÇÃO: |  | COMPOSIÇÃO ADM | ADMINISTRAÇÃO DE OBRA
CÓDIGO:
DESCRIÇÃO |  | Horas /Dias | Dias / Semanais | Total Hrs Semanais | Semanas /Mês | Horas Mensais | Meses Obra | Coeficiente
ENGENHEIRO |  | 2 | 5 | 10 | 4 | 40 | 4 | 160
ENCARREGADO |  | 6 | 5 | 30 | 4 | 120 | 4 | 480
_____________________________________________
LWAN MATHEUS COSTA SOUZA
ENGENHEIRO CIVIL CREA-MG 255.542/D