## Sheet1
Nº Lote | Descrição do Item | Valor unitário | Quantidade total | Unidade de medida
1 | FORNECIMENTO E COLOCACAO DE PLACA DE OBRA EM CHAPA GALVANIZADA #26, ESP. 0,45MM, DIMENSAO (3X1,5)M, PLOTADA COM ADESIVO VINILICO, AFIXADA COM REBITES 4,8X40MM, EM ESTRUTURA METALICA DE METALON 20X20MM, ESP. 1,25MM, INCLUSIVE SUPORTE EM EUCALIPTO AUTOCLAVADO PINTADO COM TINTA PVA DUAS (2) DEMAOS - GRANJAS DO NORTE | 1479.52 | 1 | UND
1 | PLANTIO DE GRAMA ESMERALDA OU SAO CARLOS OU CURITIBANA, EM PLACAS. AF_07/2024.: - GRANJAS DO NORTE | 20.67 | 4675 | M²
1 | FORNECIMENTO DE CONCRETO NAO ESTRUTURAL, PREPARADO EM OBRA COM BETONEIRA, COM FCK 10MPA, INCLUSIVE LANCAMENTO, ADENSAMENTO E ACABAMENTO.: - GRANJAS DO NORTE | 976.33 | 12 | M³
1 | ALAMBRADO PARA QUADRA ESPORTIVA, EM TELA DE ARAME GALVANIZADO COM TRAMA LOSANGULAR DE 2 (50,8MM) E FIO BWG12 (2,77MM), EXCLUSIVE PINTURA, INCLUSIVE FIXACAO E FORNECIMENTO EM QUADROS DE TUBOS DE ACO CARBONO GALVANIZADO DIAMETRO DE 50MM (2).: - GRANJAS DO NORTE | 165.53 | 554 | M²
1 | PORTAO EM TUBO DE ACO GALVANIZADO COM COSTURA, DIAMETRO DE 1.1/2 (38,1MM), ESP. 2MM, COM TELA QUADRICULADA ONDULADA, TRAMA DE 1/2 (12,70MM), FIO 12 (2,77MM), EXCLUSIVE CADEADO E PINTURA.: - GRANJAS DO NORTE | 777.24 | 10.5 | M²
1 | FORNECIMENTO E COLOCACAO DE PLACA DE OBRA EM CHAPA GALVANIZADA #26, ESP. 0,45MM, DIMENSAO (3X1,5)M, PLOTADA COM ADESIVO VINILICO, AFIXADA COM REBITES 4,8X40MM, EM ESTRUTURA METALICA DE METALON 20X20MM, ESP. 1,25MM, INCLUSIVE SUPORTE EM EUCALIPTO AUTOCLAVADO PINTADO COM TINTA PVA DUAS (2) DEMAOS - SÃO JOÃO PITEIRAS | 1479.52 | 1 | UND
1 | PLANTIO DE GRAMA ESMERALDA OU SAO CARLOS OU CURITIBANA, EM PLACAS. AF_07/2024.: - SÃO JOÃO PITEIRAS | 20.67 | 4250 | M²
1 | FORNECIMENTO DE CONCRETO NAO ESTRUTURAL, PREPARADO EM OBRA COM BETONEIRA, COM FCK 10MPA, INCLUSIVE LANCAMENTO, ADENSAMENTO E ACABAMENTO.: - SÃO JOÃO PITEIRAS | 976.33 | 11.7 | M³
1 | ALAMBRADO PARA QUADRA ESPORTIVA, EM TELA DE ARAME GALVANIZADO COM TRAMA LOSANGULAR DE 2 (50,8MM) E FIO BWG12 (2,77MM), EXCLUSIVE PINTURA, INCLUSIVE FIXACAO E FORNECIMENTO EM QUADROS DE TUBOS DE ACO CARBONO GALVANIZADO DIAMETRO DE 50MM (2).: - SÃO JOÃO PITEIRAS | 165.53 | 534 | M²
1 | PORTAO EM TUBO DE ACO GALVANIZADO COM COSTURA, DIAMETRO DE 1.1/2 (38,1MM), ESP. 2MM, COM TELA QUADRICULADA ONDULADA, TRAMA DE 1/2 (12,70MM), FIO 12 (2,77MM), EXCLUSIVE CADEADO E PINTURA.: - SÃO JOÃO PITEIRAS | 777.24 | 10.5 | M²