## Orçamento Sintético
DADOS DO LICITANTE |  |  | Obra | Bancos |  | B.D.I. |  | Encargos Sociais
|  |  | UFVJM - CAMPUS UNAÍ - ETAPA 01 - REV.01 - DESONERADO | SINAPI - 07/2024 - Minas Gerais SICRO3 - 04/2024 - Minas Gerais SETOP - 04/2024 - Minas Gerais |  | 26,75% |  | Desonerado: 0,00%
Orçamento Sintético
Item | Código | Banco | Descrição | Und | Quant. | Valor Unit | Valor Unit com BDI | Total | Peso (%)
1 |  |  | ETAPA 01 |  | 1 |  | 1286319 | 1286319 | 100%
1.1 |  |  | CANTEIRO DE OBRAS |  | 1 |  | 11255.2 | 11255.2 | 0.875%
1.1.1 | 103689 | SINAPI | FORNECIMENTO E INSTALAÇÃO DE PLACA DE OBRA COM CHAPA GALVANIZADA E ESTRUTURA DE MADEIRA. AF_03/2022_PS | m² | 6 | 304.07 | 385.4 | 2312.4 | 0.1798%
1.1.2 | 73847/001 | SINAPI | ALUGUEL CONTAINER/ESCRIT INCL INST ELET LARG=2,20 COMP=6,20M ALT=2,50M CHAPA ACO C/NERV TRAPEZ FORRO C/ISOL TERMO/ACUSTICO CHASSIS REFORC PISO COMPENS NAVAL EXC TRANSP/CARGA/DESCARGA | MES | 4 | 742.18 | 940.71 | 3762.84 | 0.2925%
1.1.3 | 73847/002 | SINAPI | ALUGUEL CONTAINER/ESCRIT/WC C/1 VASO/1 LAV/1 MIC/4 CHUV LARG =2,20M COMPR=6,20M ALT=2,50M CHAPA ACO NERV TRAPEZ FORROC/ ISOL TERMO-ACUST CHASSIS REFORC PISO COMPENS NAVAL INCL INST ELETR/HIDRO-SANIT EXCL TRANSP/CARGA/DESCARGA | MES | 4 | 1021.69 | 1294.99 | 5179.96 | 0.4027%
1.2 |  |  | ADMINISTRAÇÃO LOCAL |  | 1 |  | 74460.18 | 74460.18 | 5.789%
1.2.1 | 93572 | SINAPI | ENCARREGADO GERAL DE OBRAS COM ENCARGOS COMPLEMENTARES | MES | 4 | 8518.03 | 10796.6 | 43186.4 | 3.357%
1.2.2 | 93567 | SINAPI | ENGENHEIRO CIVIL DE OBRA PLENO COM ENCARGOS COMPLEMENTARES - 02 HORAS POR DIA | MES | 1 | 18736.14 | 23748.05 | 23748.05 | 1.846%
1.2.3 | 100321 | SINAPI | TÉCNICO EM SEGURANÇA DO TRABALHO COM ENCARGOS COMPLEMENTARES - 02 HORAS POR DIA | MES | 1 | 5937.46 | 7525.73 | 7525.73 | 0.5851%
1.3 |  |  | SERVIÇOS PRELIMINARES |  | 1 |  | 7083.81 | 7083.81 | 0.5507%
1.3.1 | 90.01.004 | Próprio | Locação de serviços de terraplenagem de obras civis | m² | 4483.43 | 1.25 | 1.58 | 7083.81 | 0.5507%
1.4 |  |  | TERRAPLENAGEM |  | 1 |  | 25507.91 | 25507.91 | 1.983%
1.4.1 | 74151/001 | SINAPI | ESCAVACAO E CARGA MATERIAL 1A CATEGORIA, UTILIZANDO TRATOR DE ESTEIRAS DE 110 A 160HP COM LAMINA, PESO OPERACIONAL * 13T E PA CARREGADEIRA COM 170 HP. | m³ | 2176.77 | 4.46 | 5.65 | 12298.75 | 0.9561%
1.4.2 | 4011209 | SICRO3 | Regularização do subleito | m² | 5482.75 | 1.12 | 1.41 | 7730.67 | 0.601%
1.4.3 | 5914374 | SICRO3 | Transporte com caminhão basculante de 10 m³ - rodovia em revestimento primário | tkm | 4527.6816 | 0.96 | 1.21 | 5478.49 | 0.4259%
1.5 |  |  | DRENAGEM |  | 1 |  | 413041.22 | 413041.22 | 32.11%
1.5.1 | 2003851 | SICRO3 | Tubo de concreto produzido na obra para drenagem - D = 0,40 m - fornecimento e instalação | m | 300.55 | 88.11 | 111.67 | 33562.41 | 2.609%
1.5.2 | 2003823 | SICRO3 | Tubo de concreto PA2 comercial para drenagem - D = 0,60 m - fornecimento e instalação | m | 209.77 | 282.35 | 357.87 | 75070.38 | 5.836%
1.5.3 | 2003827 | SICRO3 | Tubo de concreto PA2 comercial para drenagem - D = 0,80 m - fornecimento e instalação | m | 222.92 | 494.66 | 626.98 | 139766.38 | 10.87%
1.5.4 | 2003618 | SICRO3 | Boca de lobo simples - BLS 01 - areia e brita comerciais | un | 27 | 929.78 | 1178.49 | 31819.23 | 2.474%
1.5.5 | M2623 | SICRO3 | Grelha metálica para boca de lobo com capacidade de até 300 kN - C = 0,90 m e L = 0,30 m | un | 27 | 571.0091 | 723.7491 | 19541.22 | 1.519%
1.5.6 | M1409 | SICRO3 | Porta-grelha metálica - C = 1,00 m e L = 0,30 m | m | 27 | 98.8839 | 125.3339 | 3384.01 | 0.2631%
1.5.7 | 99292 | SINAPI | BASE PARA POÇO DE VISITA CIRCULAR PARA DRENAGEM, EM ALVENARIA COM TIJOLOS CERÂMICOS MACIÇOS, DIÂMETRO INTERNO = 1,0 M, PROFUNDIDADE = 1,40 M, EXCLUINDO TAMPÃO. AF_12/2020_PA | UN | 18 | 2419.58 | 3066.81 | 55202.58 | 4.292%
1.5.8 | 99319 | SINAPI | CHAMINÉ CIRCULAR PARA POÇO DE VISITA PARA DRENAGEM, EM ALVENARIA COM TIJOLOS CERÂMICOS MACIÇOS, DIÂMETRO INTERNO = 0,6 M. AF_12/2020 | M | 5.4 | 869.73 | 1102.38 | 5952.85 | 0.4628%
1.5.9 | 73607 | SINAPI | ASSENTAMENTO DE TAMPAO DE FERRO FUNDIDO 600 MM | UN | 18 | 103.52 | 131.21 | 2361.78 | 0.1836%
1.5.10 | 00021090 | SINAPI | TAMPAO FOFO ARTICULADO, COM BASE / REQUADRO, CLASSE D400 CARGA MAX 40 T, REDONDO, TAMPA 600 MM (COM INSCRICAO EM RELEVO DO TIPO DE REDE) | UN | 18 | 544.93 | 690.69 | 12432.42 | 0.9665%
1.5.11 | 4805757 | SICRO3 | Escavação mecânica de vala em material de 1ª categoria | m³ | 1068.5725 | 6.35 | 8.04 | 8591.32 | 0.6679%
1.5.12 | 2003850 | SICRO3 | Lastro de brita comercial compactado com soquete vibratório - espalhamento manual | m³ | 40.2126 | 183.89 | 233.08 | 9372.75 | 0.7286%
1.5.13 | 4815671 | SICRO3 | Reaterro e compactação com soquete vibratório | m³ | 729.8505 | 14.91 | 18.89 | 13786.87 | 1.072%
1.5.14 | 5915407 | SICRO3 | Carga, manobra e descarga de agregados ou solos em caminhão basculante de 10 m³ - carga com carregadeira de 3,40 m³ edescarga livre | t | 477.615 | 2.68 | 3.39 | 1619.11 | 0.1259%
1.5.15 | 5914374 | SICRO3 | Transporte com caminhão basculante de 10 m³ - rodovia em revestimento primário | tkm | 477.615 | 0.96 | 1.21 | 577.91 | 0.04493%
1.6 |  |  | PAVIMENTAÇÃO |  | 1 |  | 726710.5 | 726710.5 | 56.5%
1.6.1 |  |  | GUIAS E SARJETAS |  | 1 |  | 76005.15 | 76005.15 | 5.909%
1.6.1.1 | 2003373 | SICRO3 | Meio-fio de concreto - MFC 03 - areia e brita comerciais - fôrma de madeira | m | 974.8 | 61.52 | 77.97 | 76005.15 | 5.909%
1.6.2 |  |  | ASFALTO |  | 1 |  | 650705.35 | 650705.35 | 50.59%
1.6.2.1 | 4011228 | SICRO3 | Sub-base estabilizada granulometricamente com mistura de solos na pista com material de jazida | m³ | 1120.8575 | 12.38 | 15.69 | 17586.25 | 1.367%
1.6.2.2 | 4011256 | SICRO3 | Base estabilizada granulometricamente com mistura solo brita (70% - 30%) na pista com material de jazida e brita comercial | m³ | 762.1831 | 81.05 | 102.73 | 78299.06 | 6.087%
1.6.2.3 | 4011352 | SICRO3 | Imprimação com emulsão asfáltica | m² | 4483.43 | 11.98 | 15.18 | 68058.46 | 5.291%
1.6.2.4 | 102330 | SINAPI | TRANSPORTE COM CAMINHÃO TANQUE DE TRANSPORTE DE MATERIAL ASFÁLTICO DE 30000 L, EM VIA URBANA PAVIMENTADA, DMT ATÉ 30KM (UNIDADE: TXKM). AF_07/2020 | TXKM | 100.7158 | 1.39 | 1.76 | 177.25 | 0.01378%
1.6.2.5 | 4011353 | SICRO3 | Pintura de ligação | m² | 4483.43 | 1.81 | 2.29 | 10267.05 | 0.7982%
1.6.2.6 | 102330 | SINAPI | TRANSPORTE COM CAMINHÃO TANQUE DE TRANSPORTE DE MATERIAL ASFÁLTICO DE 30000 L, EM VIA URBANA PAVIMENTADA, DMT ATÉ 30KM (UNIDADE: TXKM). AF_07/2020 | TXKM | 34.8632 | 1.39 | 1.76 | 61.35 | 0.004769%
1.6.2.7 | ED-7623 | SETOP | EXECUÇÃO E APLICAÇÃO DE CONCRETO BETUMINOSO USINADO A QUENTE (CBUQ), MASSA COMERCIAL, INCLUINDO FORNECIMENTO E TRANSPORTE DOS AGREGADOS E MATERIAL BETUMINOSO, EXCLUSIVE TRANSPORTE DA MASSA ASFÁLTICA ATÉ A PISTA | m³ | 224.1715 | 1666.61 | 2112.42 | 473544.36 | 36.81%
1.6.2.8 | 5915321 | SICRO3 | Transporte com caminhão basculante de 14 m³ - rodovia pavimentada | tkm | 3873.6835 | 0.56 | 0.7 | 2711.57 | 0.2108%
1.7 |  |  | RESERVATÓRIO DE DETENÇÃO ÁGUAS PLUVIAIS |  | 1 |  | 28260.18 | 28260.18 | 2.197%
1.7.1 | 74151/001 | SINAPI | ESCAVACAO E CARGA MATERIAL 1A CATEGORIA, UTILIZANDO TRATOR DE ESTEIRAS DE 110 A 160HP COM LAMINA, PESO OPERACIONAL * 13T E PA CARREGADEIRA COM 170 HP. | m³ | 1350 | 4.46 | 5.65 | 7627.5 | 0.593%
1.7.2 | 4011209 | SICRO3 | Regularização do subleito | m² | 2025 | 1.12 | 1.41 | 2855.25 | 0.222%
1.7.3 | 5914374 | SICRO3 | Transporte com caminhão basculante de 10 m³ - rodovia em revestimento primário | tkm | 2808 | 0.96 | 1.21 | 3397.68 | 0.2641%
1.7.4 | 4415684 | SICRO3 | Revestimento vegetal com grama em mudas em superfícies planas | m² | 900 | 3.94 | 4.99 | 4491 | 0.3491%
1.7.5 | 4415673 | SICRO3 | Revestimento vegetal com grama em mudas em superfícies inclinadas | m² | 1125 | 6.94 | 8.79 | 9888.75 | 0.7688%
[5 empty] | Total sem BDI |  | 1015067.76
[5 empty] | Total do BDI |  | 271251.24
[5 empty] | Total Geral |  | 1286319
_______________________________________________________________