## Orçamento Sintético
|  |  | Obra | Bancos |  | B.D.I. |  | Encargos Sociais
|  |  | UFVJM - CAMPUS UNAÍ - ETAPA 01 - REV.01 | SINAPI - 07/2024 - Minas Gerais SICRO3 - 04/2024 - Minas Gerais SETOP - 04/2024 - Minas Gerais |  | 20,7% |  | Não Desonerado: embutido nos preços unitário dos insumos de mão de obra, de acordo com as bases.
Orçamento Sintético
Item | Código | Banco | Descrição | Und | Quant. | Valor Unit | Valor Unit com BDI | Total | Peso (%)
1 |  |  | ETAPA 01 |  | 1 |  | 1253187.47 | 1253187.47 | 100%
1.1 |  |  | CANTEIRO DE OBRAS |  | 1 |  | 10745.64 | 10745.64 | 0.8575%
1.1.1 | 103689 | SINAPI | FORNECIMENTO E INSTALAÇÃO DE PLACA DE OBRA COM CHAPA GALVANIZADA E ESTRUTURA DE MADEIRA. AF_03/2022_PS | m² | 6 | 307.89 | 371.62 | 2229.72 | 0.1779%
1.1.2 | 73847/001 | SINAPI | ALUGUEL CONTAINER/ESCRIT INCL INST ELET LARG=2,20 COMP=6,20M ALT=2,50M CHAPA ACO C/NERV TRAPEZ FORRO C/ISOL TERMO/ACUSTICO CHASSIS REFORC PISO COMPENS NAVAL EXC TRANSP/CARGA/DESCARGA | MES | 4 | 742.18 | 895.81 | 3583.24 | 0.2859%
1.1.3 | 73847/002 | SINAPI | ALUGUEL CONTAINER/ESCRIT/WC C/1 VASO/1 LAV/1 MIC/4 CHUV LARG =2,20M COMPR=6,20M ALT=2,50M CHAPA ACO NERV TRAPEZ FORROC/ ISOL TERMO-ACUST CHASSIS REFORC PISO COMPENS NAVAL INCL INST ELETR/HIDRO-SANIT EXCL TRANSP/CARGA/DESCARGA | MES | 4 | 1021.69 | 1233.17 | 4932.68 | 0.3936%
1.2 |  |  | ADMINISTRAÇÃO LOCAL |  | 1 |  | 81060.65 | 81060.65 | 6.468%
1.2.1 | 93572 | SINAPI | ENCARREGADO GERAL DE OBRAS COM ENCARGOS COMPLEMENTARES | MES | 4 | 9723.3 | 11736.02 | 46944.08 | 3.746%
1.2.2 | 93567 | SINAPI | ENGENHEIRO CIVIL DE OBRA PLENO COM ENCARGOS COMPLEMENTARES - 02 HORAS POR DIA | MES | 1 | 21497.03 | 25946.91 | 25946.91 | 2.07%
1.2.3 | 100321 | SINAPI | TÉCNICO EM SEGURANÇA DO TRABALHO COM ENCARGOS COMPLEMENTARES - 02 HORAS POR DIA | MES | 1 | 6768.57 | 8169.66 | 8169.66 | 0.6519%
1.3 |  |  | SERVIÇOS PRELIMINARES |  | 1 |  | 7666.66 | 7666.66 | 0.6118%
1.3.1 | 90.01.004 | Próprio | Locação de serviços de terraplenagem de obras civis | m² | 4483.43 | 1.42 | 1.71 | 7666.66 | 0.6118%
1.4 |  |  | TERRAPLENAGEM |  | 1 |  | 24780.97 | 24780.97 | 1.977%
1.4.1 | 74151/001 | SINAPI | ESCAVACAO E CARGA MATERIAL 1A CATEGORIA, UTILIZANDO TRATOR DE ESTEIRAS DE 110 A 160HP COM LAMINA, PESO OPERACIONAL * 13T E PA CARREGADEIRA COM 170 HP. | m³ | 2176.77 | 4.56 | 5.5 | 11972.23 | 0.9553%
1.4.2 | 4011209 | SICRO3 | Regularização do subleito | m² | 5482.75 | 1.14 | 1.37 | 7511.36 | 0.5994%
1.4.3 | 5914374 | SICRO3 | Transporte com caminhão basculante de 10 m³ - rodovia em revestimento primário | tkm | 4527.6816 | 0.97 | 1.17 | 5297.38 | 0.4227%
1.5 |  |  | DRENAGEM |  | 1 |  | 400915.87 | 400915.87 | 31.99%
1.5.1 | 2003851 | SICRO3 | Tubo de concreto produzido na obra para drenagem - D = 0,40 m - fornecimento e instalação | m | 300.55 | 90.99 | 109.82 | 33006.4 | 2.634%
1.5.2 | 2003823 | SICRO3 | Tubo de concreto PA2 comercial para drenagem - D = 0,60 m - fornecimento e instalação | m | 209.77 | 284 | 342.78 | 71904.96 | 5.738%
1.5.3 | 2003827 | SICRO3 | Tubo de concreto PA2 comercial para drenagem - D = 0,80 m - fornecimento e instalação | m | 222.92 | 496.87 | 599.72 | 133689.58 | 10.67%
1.5.4 | 2003618 | SICRO3 | Boca de lobo simples - BLS 01 - areia e brita comerciais | un | 27 | 965.17 | 1164.96 | 31453.92 | 2.51%
1.5.5 | M2623 | SICRO3 | Grelha metálica para boca de lobo com capacidade de até 300 kN - C = 0,90 m e L = 0,30 m | un | 27 | 571.0091 | 689.1991 | 18608.37 | 1.485%
1.5.6 | M1409 | SICRO3 | Porta-grelha metálica - C = 1,00 m e L = 0,30 m | m | 27 | 98.8839 | 119.3439 | 3222.28 | 0.2571%
1.5.7 | 99292 | SINAPI | BASE PARA POÇO DE VISITA CIRCULAR PARA DRENAGEM, EM ALVENARIA COM TIJOLOS CERÂMICOS MACIÇOS, DIÂMETRO INTERNO = 1,0 M, PROFUNDIDADE = 1,40 M, EXCLUINDO TAMPÃO. AF_12/2020_PA | UN | 18 | 2534.34 | 3058.94 | 55060.92 | 4.394%
1.5.8 | 99319 | SINAPI | CHAMINÉ CIRCULAR PARA POÇO DE VISITA PARA DRENAGEM, EM ALVENARIA COM TIJOLOS CERÂMICOS MACIÇOS, DIÂMETRO INTERNO = 0,6 M. AF_12/2020 | M | 5.4 | 917.23 | 1107.09 | 5978.28 | 0.477%
1.5.9 | 73607 | SINAPI | ASSENTAMENTO DE TAMPAO DE FERRO FUNDIDO 600 MM | UN | 18 | 113.04 | 136.43 | 2455.74 | 0.196%
1.5.10 | 00021090 | SINAPI | TAMPAO FOFO ARTICULADO, COM BASE / REQUADRO, CLASSE D400 CARGA MAX 40 T, REDONDO, TAMPA 600 MM (COM INSCRICAO EM RELEVO DO TIPO DE REDE) | UN | 18 | 544.93 | 657.73 | 11839.14 | 0.9447%
1.5.11 | 4805757 | SICRO3 | Escavação mecânica de vala em material de 1ª categoria | m³ | 1068.5725 | 6.56 | 7.91 | 8452.4 | 0.6745%
1.5.12 | 2003850 | SICRO3 | Lastro de brita comercial compactado com soquete vibratório - espalhamento manual | m³ | 40.2126 | 184.69 | 222.92 | 8964.19 | 0.7153%
1.5.13 | 4815671 | SICRO3 | Reaterro e compactação com soquete vibratório | m³ | 729.8505 | 16.08 | 19.4 | 14159.09 | 1.13%
1.5.14 | 5915407 | SICRO3 | Carga, manobra e descarga de agregados ou solos em caminhão basculante de 10 m³ - carga com carregadeira de 3,40 m³ edescarga livre | t | 477.615 | 2.71 | 3.27 | 1561.8 | 0.1246%
1.5.15 | 5914374 | SICRO3 | Transporte com caminhão basculante de 10 m³ - rodovia em revestimento primário | tkm | 477.615 | 0.97 | 1.17 | 558.8 | 0.04459%
1.6 |  |  | PAVIMENTAÇÃO |  | 1 |  | 699617.82 | 699617.82 | 55.83%
1.6.1 |  |  | GUIAS E SARJETAS |  | 1 |  | 78300.43 | 78300.43 | 6.248%
1.6.1.1 | 2003373 | SICRO3 | Meio-fio de concreto - MFC 03 - areia e brita comerciais - fôrma de madeira | m | 1006.95 | 64.43 | 77.76 | 78300.43 | 6.248%
1.6.2 |  |  | ASFALTO |  | 1 |  | 621317.39 | 621317.39 | 49.58%
1.6.2.1 | 4011228 | SICRO3 | Sub-base estabilizada granulometricamente com mistura de solos na pista com material de jazida | m³ | 1120.8575 | 12.57 | 15.17 | 17003.4 | 1.357%
1.6.2.2 | 4011256 | SICRO3 | Base estabilizada granulometricamente com mistura solo brita (70% - 30%) na pista com material de jazida e brita comercial | m³ | 762.1831 | 81.24 | 98.05 | 74732.05 | 5.963%
1.6.2.3 | 4011352 | SICRO3 | Imprimação com emulsão asfáltica | m² | 4483.43 | 11.99 | 14.47 | 64875.23 | 5.177%
1.6.2.4 | 102330 | SINAPI | TRANSPORTE COM CAMINHÃO TANQUE DE TRANSPORTE DE MATERIAL ASFÁLTICO DE 30000 L, EM VIA URBANA PAVIMENTADA, DMT ATÉ 30KM (UNIDADE: TXKM). AF_07/2020 | TXKM | 100.7158 | 1.4 | 1.68 | 169.2 | 0.0135%
1.6.2.5 | 4011353 | SICRO3 | Pintura de ligação | m² | 4483.43 | 1.82 | 2.19 | 9818.71 | 0.7835%
1.6.2.6 | 102330 | SINAPI | TRANSPORTE COM CAMINHÃO TANQUE DE TRANSPORTE DE MATERIAL ASFÁLTICO DE 30000 L, EM VIA URBANA PAVIMENTADA, DMT ATÉ 30KM (UNIDADE: TXKM). AF_07/2020 | TXKM | 34.8632 | 1.4 | 1.68 | 58.57 | 0.004674%
1.6.2.7 | ED-7623 | SETOP | EXECUÇÃO E APLICAÇÃO DE CONCRETO BETUMINOSO USINADO A QUENTE (CBUQ), MASSA COMERCIAL, INCLUINDO FORNECIMENTO E TRANSPORTE DOS AGREGADOS E MATERIAL BETUMINOSO, EXCLUSIVE TRANSPORTE DA MASSA ASFÁLTICA ATÉ A PISTA | m³ | 224.1715 | 1670.62 | 2016.43 | 452026.13 | 36.07%
1.6.2.8 | 5915321 | SICRO3 | Transporte com caminhão basculante de 14 m³ - rodovia pavimentada | tkm | 3873.6835 | 0.57 | 0.68 | 2634.1 | 0.2102%
1.7 |  |  | RESERVATÓRIO DE DETENÇÃO ÁGUAS PLUVIAIS |  | 1 |  | 28399.86 | 28399.86 | 2.266%
1.7.1 | 74151/001 | SINAPI | ESCAVACAO E CARGA MATERIAL 1A CATEGORIA, UTILIZANDO TRATOR DE ESTEIRAS DE 110 A 160HP COM LAMINA, PESO OPERACIONAL * 13T E PA CARREGADEIRA COM 170 HP. | m³ | 1350 | 4.56 | 5.5 | 7425 | 0.5925%
1.7.2 | 4011209 | SICRO3 | Regularização do subleito | m² | 2025 | 1.14 | 1.37 | 2774.25 | 0.2214%
1.7.3 | 5914374 | SICRO3 | Transporte com caminhão basculante de 10 m³ - rodovia em revestimento primário | tkm | 2808 | 0.97 | 1.17 | 3285.36 | 0.2622%
1.7.4 | 4415684 | SICRO3 | Revestimento vegetal com grama em mudas em superfícies planas | m² | 900 | 4.28 | 5.16 | 4644 | 0.3706%
1.7.5 | 4415673 | SICRO3 | Revestimento vegetal com grama em mudas em superfícies inclinadas | m² | 1125 | 7.57 | 9.13 | 10271.25 | 0.8196%
[5 empty] | Total sem BDI |  | 1038434.47
[5 empty] | Total do BDI |  | 214753
[5 empty] | Total Geral |  | 1253187.47
_______________________________________________________________