## PLANILHA
PO - PLANILHA ORÇAMENTÁRIA
Orçamento Base para Licitação - OGU
Nº OPERAÇÃO |  |  | Nº TransfereGOV | PROPONENTE / TOMADOR | APELIDO DO EMPREENDIMENTO
039877/2025 |  |  | 56000004400/2 | PREFEITURA MUNICIPAL DE LAGOA DOS PATOS - MG | CONSTRUÇÃO DE 20 UNIDADES HABITACIONAIS NO MUNICIPIO DE LAGOA DOS PATOS-
LOCALIDADE SINAPI |  |  | DATA BASE | DESCRIÇÃO DO LOTE | MUNICÍPIO / UF |  |  | BDI 1 | BDI 2 | BDI 3
BELO HORIZONTE |  |  | 09-25 (DES.) | CONSTRUÇÃO DE 20 UNIDADES HABITACIONAIS NO MUNICIPIO DE | LAGOA DOS PATOS- MG |  |  | 28.72% | 0% | 0%
RECURSO
Item |  | Fonte | Código | Descrição | Unidade | Quantidade | Custo Unitário (sem BDI) (R$) | BDI (%) | Preço Unitário (com BDI) (R$) | Preço Total (R$) | ↓
CONSTRUÇÃO DE 20 UNIDADES HABITACIONAIS NO MUNICIPIO DE LAGOA DOS PATOS-MG | [9 empty] | 3095276.35
1 |  |  | CONSTRUÇÃO DE 20 UNIDADES HABITACIONAIS NO MUNICIPIO DE LAGOA DOS PATOS-MG | [5 empty] | - | 3095276.35
1.1. |  |  |  | SERVIÇOS PRELIMINARES |  |  |  |  | - | 109311.92
1.1.1. |  | SINAPI | 103689 | FORNECIMENTO E INSTALAÇÃO DE PLACA DE OBRA COM CHAPA GALVANIZADA E ESTRUTURA DE MADEIRA. AF_03/2022_PS | M2 | 6.48 | 503.28 | BDI 1 | 647.82 | 4197.87 | RA
1.1.2. |  | Composição | COMP_001 | MOBILIZAÇÃO E DESMOBILIZAÇÃO | UN | 1 | 3866.94 | BDI 1 | 4977.53 | 4977.53 | RA
1.1.3. |  | Composição | COMP_003 | CANTEIRO DE OBRAS COMPOSTO POR CONTAINER ALMOXARIFADO, CONTAINER SANITÁRIO E CONTAINER PARA ESCRITÓRIO. | MÊS | 12 | 3314.43 | BDI 1 | 4266.33 | 51195.96 | RA
1.1.4. |  | SINAPI | 99059 | LOCAÇÃO CONVENCIONAL DE OBRA, UTILIZANDO GABARITO DE TÁBUAS CORRIDAS PONTALETADAS A CADA 2,00M - 2 UTILIZAÇÕES. AF_03/2024 | M | 606 | 62.74 | BDI 1 | 80.76 | 48940.56 | RA
1.2. |  |  |  | ADMINISTRAÇÃO LOCAL DE OBRAS |  |  |  |  | - | 122193.79
1.2.1. |  | Composição | COMP_002 | ADMINISTRAÇÃO LOCAL | UN | 1 | 94929.92 | BDI 1 | 122193.79 | 122193.79 | RA
1.3. |  |  |  | FUNDAÇÕES - SAPATAS |  |  |  |  | - | 152559.91
1.3.1. |  | SINAPI | 96521 | ESCAVAÇÃO MECANIZADA PARA BLOCO DE COROAMENTO OU SAPATA COM RETROESCAVADEIRA (INCLUINDO ESCAVAÇÃO PARA COLOCAÇÃO DE FÔRMAS). AF_01/2024 | M3 | 174.8 | 43.18 | BDI 1 | 55.58 | 9715.38 | RA
1.3.2. |  | SINAPI | 101616 | PREPARO DE FUNDO DE VALA COM LARGURA MENOR QUE 1,5 M (ACERTO DO SOLO NATURAL). AF_08/2020 | M2 | 93.6 | 6.38 | BDI 1 | 8.21 | 768.46 | RA
1.3.3. |  | SINAPI | 96619 | LASTRO DE CONCRETO MAGRO, APLICADO EM BLOCOS DE COROAMENTO OU SAPATAS, ESPESSURA DE 5 CM. AF_01/2024 | M2 | 93.6 | 43.84 | BDI 1 | 56.43 | 5281.85 | RA
1.3.4. |  | SINAPI | 96541 | FABRICAÇÃO, MONTAGEM E DESMONTAGEM DE FÔRMA PARA SAPATA, EM CHAPA DE MADEIRA COMPENSADA RESINADA, E=17 MM, 4 UTILIZAÇÕES. AF_01/2024 | M2 | 291.2 | 180.11 | BDI 1 | 231.84 | 67511.81 | RA
1.3.5. |  | SINAPI | 104919 | ARMAÇÃO DE SAPATA ISOLADA, VIGA BALDRAME E SAPATA CORRIDA UTILIZANDO AÇO CA-50 DE 10 MM - MONTAGEM. AF_01/2024 | KG | 1014 | 12.32 | BDI 1 | 15.86 | 16082.04 | RA
1.3.6. |  | SINAPI | 104917 | ARMAÇÃO DE SAPATA ISOLADA, VIGA BALDRAME E SAPATA CORRIDA UTILIZANDO AÇO CA-50 DE 6,3 MM - MONTAGEM. AF_01/2024 | KG | 534 | 15.09 | BDI 1 | 19.42 | 10370.28 | RA
1.3.7. |  | SINAPI | 104916 | ARMAÇÃO DE SAPATA ISOLADA, VIGA BALDRAME E SAPATA CORRIDA UTILIZANDO AÇO CA-60 DE 5 MM - MONTAGEM. AF_01/2024 | KG | 256 | 16.42 | BDI 1 | 21.14 | 5411.84 | RA
1.3.8. |  | Composição | 96556_ADP-01 | CONCRETAGEM DE SAPATA, FCK 20 MPA, COM USO DE JERICA - LANÇAMENTO, ADENSAMENTO E ACABAMENTO. | M3 | 28.2 | 897.47 | BDI 1 | 1155.22 | 32577.2 | RA
1.3.9. |  | SINAPI | 93382 | REATERRO MANUAL DE VALAS, COM COMPACTADOR DE SOLOS DE PERCUSSÃO. AF_08/2023 | M3 | 141.8 | 26.52 | BDI 1 | 34.14 | 4841.05 | RA
1.4. |  |  |  | FUNDAÇÕES-BALDRAMES |  |  |  |  | - | 158084.78
1.4.1. |  | SINAPI | 96527 | ESCAVAÇÃO MANUAL PARA VIGA BALDRAME OU SAPATA CORRIDA (INCLUINDO ESCAVAÇÃO PARA COLOCAÇÃO DE FÔRMAS). AF_01/2024 | M3 | 109.2 | 102.24 | BDI 1 | 131.6 | 14370.72 | RA
1.4.2. |  | SINAPI | 96619 | LASTRO DE CONCRETO MAGRO, APLICADO EM BLOCOS DE COROAMENTO OU SAPATAS, ESPESSURA DE 5 CM. AF_01/2024 | M2 | 136.6 | 43.84 | BDI 1 | 56.43 | 7708.34 | RA
1.4.3. |  | SINAPI | 96536 | FABRICAÇÃO, MONTAGEM E DESMONTAGEM DE FÔRMA PARA VIGA BALDRAME, EM MADEIRA SERRADA, E=25 MM, 4 UTILIZAÇÕES. AF_01/2024 | M2 | 571.6 | 66.65 | BDI 1 | 85.79 | 49037.56 | RA
1.4.4. |  | SINAPI | 104918 | ARMAÇÃO DE SAPATA ISOLADA, VIGA BALDRAME E SAPATA CORRIDA UTILIZANDO AÇO CA-50 DE 8 MM - MONTAGEM. AF_01/2024 | KG | 1608 | 13.87 | BDI 1 | 17.85 | 28702.8 | RA
1.4.5. |  | SINAPI | 104917 | ARMAÇÃO DE SAPATA ISOLADA, VIGA BALDRAME E SAPATA CORRIDA UTILIZANDO AÇO CA-50 DE 6,3 MM - MONTAGEM. AF_01/2024 | KG | 154 | 15.09 | BDI 1 | 19.42 | 2990.68 | RA
1.4.6. |  | SINAPI | 104916 | ARMAÇÃO DE SAPATA ISOLADA, VIGA BALDRAME E SAPATA CORRIDA UTILIZANDO AÇO CA-60 DE 5 MM - MONTAGEM. AF_01/2024 | KG | 780 | 16.42 | BDI 1 | 21.14 | 16489.2 | RA
1.4.7. |  | Composição | 96555_ADP-01 | CONCRETAGEM DE BLOCO DE COROAMENTO OU VIGA BALDRAME, FCK 20 MPA, COM USO DE JERICA - LANÇAMENTO, ADENSAMENTO E ACABAMENTO. AF_01/2024 | M3 | 38.2 | 744.21 | BDI 1 | 957.95 | 36593.69 | RA
1.4.8. |  | SINAPI | 93382 | REATERRO MANUAL DE VALAS, COM COMPACTADOR DE SOLOS DE PERCUSSÃO. AF_08/2023 | M3 | 64.2 | 26.52 | BDI 1 | 34.14 | 2191.79 | RA
1.5. |  |  |  | IMPERMEABILIZAÇÃO |  |  |  |  | - | 83720.7
1.5.1. |  | SINAPI | 87878 | CHAPISCO APLICADO EM ALVENARIAS E ESTRUTURAS DE CONCRETO INTERNAS, COM COLHER DE PEDREIRO. ARGAMASSA TRAÇO 1:3 COM PREPARO MANUAL. AF_10/2022 | M2 | 679 | 5.09 | BDI 1 | 6.55 | 4447.45 | RA
1.5.2. |  | SINAPI | 98562 | IMPERMEABILIZAÇÃO DE SUPERFÍCIE COM ARGAMASSA DE CIMENTO E AREIA, COM ADITIVO IMPERMEABILIZANTE, E = 1,5CM. AF_09/2023 | M2 | 679 | 51.07 | BDI 1 | 65.74 | 44637.46 | RA
1.5.3. |  | SINAPI | 98557 | IMPERMEABILIZAÇÃO DE SUPERFÍCIE COM EMULSÃO ASFÁLTICA, 2 DEMÃOS. AF_09/2023 | M2 | 679 | 39.63 | BDI 1 | 51.01 | 34635.79 | RA
1.6. |  |  |  | SUPRAESTRUTURA |  |  |  |  | - | 246962.75
1.6.1. |  | SINAPI | 92427 | MONTAGEM E DESMONTAGEM DE FÔRMA DE PILARES RETANGULARES E ESTRUTURAS SIMILARES, PÉ-DIREITO SIMPLES, EM CHAPA DE MADEIRA COMPENSADA RESINADA, 8 UTILIZAÇÕES. AF_09/2020 | M2 | 287.8 | 63.26 | BDI 1 | 81.43 | 23435.55 | RA
1.6.2. |  | Composição | 92463_ADP-01 | MONTAGEM E DESMONTAGEM DE FÔRMA DE VIGA, SEM ESCORAMENTO, PÉ-DIREITO SIMPLES, EM CHAPA DE MADEIRA RESINADA, 8 UTILIZAÇÕES. | m2 | 410.8 | 67.16 | BDI 1 | 86.45 | 35513.66 | RA
1.6.3. |  | SINAPI | 92463 | MONTAGEM E DESMONTAGEM DE FÔRMA DE VIGA, ESCORAMENTO COM GARFO DE MADEIRA, PÉ-DIREITO SIMPLES, EM CHAPA DE MADEIRA RESINADA, 8 UTILIZAÇÕES. AF_09/2020 | M2 | 82.6 | 122.81 | BDI 1 | 158.08 | 13057.41 | RA
1.6.4. |  | SINAPI | 92759 | ARMAÇÃO DE PILAR OU VIGA DE ESTRUTURA CONVENCIONAL DE CONCRETO ARMADO UTILIZANDO AÇO CA-60 DE 5,0 MM - MONTAGEM. AF_06/2022 | KG | 1408 | 13.74 | BDI 1 | 17.69 | 24907.52 | RA
1.6.5. |  | SINAPI | 92760 | ARMAÇÃO DE PILAR OU VIGA DE ESTRUTURA CONVENCIONAL DE CONCRETO ARMADO UTILIZANDO AÇO CA-50 DE 6,3 MM - MONTAGEM. AF_06/2022 | KG | 300 | 12.83 | BDI 1 | 16.51 | 4953 | RA
1.6.6. |  | SINAPI | 92761 | ARMAÇÃO DE PILAR OU VIGA DE ESTRUTURA CONVENCIONAL DE CONCRETO ARMADO UTILIZANDO AÇO CA-50 DE 8,0 MM - MONTAGEM. AF_06/2022 | KG | 1306 | 11.94 | BDI 1 | 15.37 | 20073.22 | RA
1.6.7. |  | SINAPI | 92762 | ARMAÇÃO DE PILAR OU VIGA DE ESTRUTURA CONVENCIONAL DE CONCRETO ARMADO UTILIZANDO AÇO CA-50 DE 10,0 MM - MONTAGEM. AF_06/2022 | KG | 1712 | 10.6 | BDI 1 | 13.64 | 23351.68 | RA
1.6.8. |  | SINAPI | 101963 | LAJE PRÉ-MOLDADA UNIDIRECIONAL, BIAPOIADA, PARA PISO, ENCHIMENTO EM CERÂMICA, VIGOTA CONVENCIONAL, ALTURA TOTAL DA LAJE "LT" = 12 CM (ENCHIMENTO+CAPA) = (8+4). AF_08/2025 | M2 | 115.4 | 217.96 | BDI 1 | 280.56 | 32376.62 | RA
1.6.9. |  | Composição | 103669_ADP-01 | CONCRETAGEM DE PILARES, FCK = 20 MPA, COM USO DE BALDES - LANÇAMENTO, ADENSAMENTO E ACABAMENTO. | M3 | 25.6 | 869.86 | BDI 1 | 1119.68 | 28663.81 | RA
1.6.10. |  | Composição | 103682_ADP-01 | CONCRETAGEM DE VIGAS E LAJES, FCK=20 MPA, PARA QUALQUER TIPO DE LAJE COM BALDES EM EDIFICAÇÃO TÉRREA - LANÇAMENTO, ADENSAMENTO E ACABAMENTO. | m3 | 35.6 | 886.65 | BDI 1 | 1141.3 | 40630.28 | RA
1.7. |  |  |  | PAREDES E PAINEIS |  |  |  |  | - | 204558.2
1.7.1. |  | SINAPI | 103328 | ALVENARIA DE VEDAÇÃO DE BLOCOS CERÂMICOS FURADOS NA HORIZONTAL DE 9X19X19 CM (ESPESSURA 9 CM) E ARGAMASSA DE ASSENTAMENTO COM PREPARO EM BETONEIRA. AF_12/2021 | M2 | 1730 | 85.01 | BDI 1 | 109.42 | 189296.6 | RA
1.7.2. |  | SINAPI | 105022 | VERGA PRÉ-MOLDADA COM ATÉ 1,5 M DE VÃO, ESPESSURA DE *10* CM. AF_03/2024 | M | 324 | 23.48 | BDI 1 | 30.22 | 9791.28 | RA
1.7.3. |  | SINAPI | 105028 | CONTRAVERGA PRÉ-MOLDADA, ESPESSURA DE *10* CM. AF_03/2024 | M | 184 | 23.1 | BDI 1 | 29.73 | 5470.32 | RA
1.8. |  |  |  | ESQUADRIAS METÁLICAS |  |  |  |  | - | 177109.94
1.8.1. |  | SINAPI | 91338 | PORTA DE ALUMÍNIO DE ABRIR COM LAMBRI, COM GUARNIÇÃO, FIXAÇÃO COM PARAFUSOS - FORNECIMENTO E INSTALAÇÃO. AF_12/2019 | M2 | 67.2 | 872.02 | BDI 1 | 1122.46 | 75429.31 | RA
1.8.2. |  | SINAPI | 94570 | JANELA DE ALUMÍNIO DE CORRER COM 2 FOLHAS PARA VIDROS (VIDROS INCLUSOS), BATENTE/ REQUADRO 6 A 14 CM, ACABAMENTO COM ACETATO OU BRILHANTE, FIXAÇÃO COM PARAFUSO, SEM GUARNIÇÃO/ ALIZAR, DIMENSÕES 100X120 CM, VEDAÇÃO COM SILICONE, EXCLUSIVE CONTRAMARCO - FORNECIMENTO E INSTALAÇÃO. AF_11/2024 | M2 | 52 | 311.35 | BDI 1 | 400.77 | 20840.04 | RA
1.8.3. |  | SINAPI | 94572 | JANELA DE ALUMÍNIO DE CORRER COM 3 FOLHAS (2 VENEZIANAS E 1 FOLHA PARA VIDRO,VIDRO INCLUSO), BATENTE/ REQUADRO 6 A 14 CM, SEM ACABAMENTO, FIXAÇÃO COM PARAFUSO, SEM GUARNIÇÃO/ ALIZAR, DIMENSÕES 100X120 CM, VEDAÇÃO COM SILICONE, EXCLUSIVE CONTRAMARCO - FORNECIMENTO E INSTALAÇÃO. AF_11/2024 | M2 | 56 | 445.13 | BDI 1 | 572.97 | 32086.32 | RA
1.8.4. |  | SINAPI | 94569 | JANELA DE ALUMÍNIO TIPO MAXIM-AR, BATENTE/ REQUADRO 3 A 14 CM, VIDRO INCLUSO, FIXAÇÃO COM PARAFUSO, SEM GUARNIÇÃO/ ALIZAR, DIMENSÕES 60X80 (A X L) CM, SEM ACABAMENTO, VEDAÇÃO COM SILICONE, EXCLUSIVE CONTRAMARCO - FORNECIMENTO E INSTALAÇÃO. AF_11/2024 | M2 | 9.6 | 590.72 | BDI 1 | 760.37 | 7299.55 | RA
1.8.5. |  | SINAPI | 94589 | CONTRAMARCO DE ALUMÍNIO, FIXAÇÃO COM ARGAMASSA - FORNECIMENTO E INSTALAÇÃO. AF_11/2024 | M | 432 | 19.67 | BDI 1 | 25.32 | 10938.24 | RA
1.8.6. |  | SINAPI | 105812 | GUARNIÇÃO DE ALUMÍNIO. AF_11/2024 | M | 864 | 27.44 | BDI 1 | 35.32 | 30516.48 | RA
1.9. |  |  |  | ESQUADRIAS DE MADEIRA |  |  |  |  | - | 69109.8
1.9.1. |  | SINAPI | 91314 | KIT DE PORTA DE MADEIRA PARA PINTURA, SEMI-OCA (LEVE OU MÉDIA), PADRÃO POPULAR, 80X210CM, ESPESSURA DE 3,5CM, ITENS INCLUSOS: DOBRADIÇAS, MONTAGEM E INSTALAÇÃO DO BATENTE, FECHADURA COM EXECUÇÃO DO FURO - FORNECIMENTO E INSTALAÇÃO. AF_12/2019 | UN | 60 | 894.83 | BDI 1 | 1151.83 | 69109.8 | RA
1.10. |  |  |  | COBERTURAS E PROTEÇÕES |  |  |  |  | - | 586299.19
1.10.1. |  | SINAPI | 92541 | TRAMA DE MADEIRA COMPOSTA POR RIPAS, CAIBROS E TERÇAS PARA TELHADOS DE ATÉ 2 ÁGUAS PARA TELHA CERÂMICA CAPA-CANAL, INCLUSO TRANSPORTE VERTICAL. AF_07/2019 | M2 | 1469.8 | 94.2 | BDI 1 | 121.25 | 178213.25 | RA
1.10.2. |  | SINAPI | 94447 | TELHAMENTO COM TELHA CERÂMICA CAPA-CANAL, TIPO PAULISTA, COM ATÉ 2 ÁGUAS, INCLUSO TRANSPORTE VERTICAL. AF_07/2019 | M2 | 1469.8 | 86 | BDI 1 | 110.7 | 162706.86 | RA
1.10.3. |  | SINAPI | 102233 | PINTURA IMUNIZANTE PARA MADEIRA, 1 DEMÃO. AF_01/2021 | M2 | 2076 | 10.95 | BDI 1 | 14.09 | 29250.84 | RA
1.10.4. |  | SINAPI | 94232 | AMARRAÇÃO DE TELHAS CERÂMICAS OU DE CONCRETO. AF_07/2019 | UN | 10520 | 2.98 | BDI 1 | 3.84 | 40396.8 | RA
1.10.5. |  | SINAPI | 94221 | CUMEEIRA PARA TELHA CERÂMICA EMBOÇADA COM ARGAMASSA TRAÇO 1:2:9 (CIMENTO, CAL E AREIA) PARA TELHADOS COM ATÉ 2 ÁGUAS, INCLUSO TRANSPORTE VERTICAL. AF_07/2019 | M | 213 | 39.84 | BDI 1 | 51.28 | 10922.64 | RA
1.10.6. |  | SINAPI | 92548 | FABRICAÇÃO E INSTALAÇÃO DE TESOURA INTEIRA EM MADEIRA NÃO APARELHADA, VÃO DE 6 M, PARA TELHA CERÂMICA OU DE CONCRETO, INCLUSO IÇAMENTO. AF_07/2019 | UN | 80 | 1600.46 | BDI 1 | 2060.11 | 164808.8 | RA
1.11. |  |  |  | REVESTIMENTOS INTERNOS |  |  |  |  | - | 118029.14
1.11.1. |  | SINAPI | 87879 | CHAPISCO APLICADO EM ALVENARIAS E ESTRUTURAS DE CONCRETO INTERNAS, COM COLHER DE PEDREIRO. ARGAMASSA TRAÇO 1:3 COM PREPARO EM BETONEIRA 400L. AF_10/2022 | M2 | 2731.6 | 4.68 | BDI 1 | 6.02 | 16444.23 | RA
1.11.2. |  | SINAPI | 87882 | CHAPISCO APLICADO NO TETO OU EM ALVENARIA E ESTRUTURA, COM ROLO PARA TEXTURA ACRÍLICA. ARGAMASSA TRAÇO 1:4 E EMULSÃO POLIMÉRICA (ADESIVO) COM PREPARO EM BETONEIRA 400L. AF_10/2022 | M2 | 88.8 | 5.92 | BDI 1 | 7.62 | 676.66 | RA
1.11.3. |  | SINAPI | 87545 | EMBOÇO, EM ARGAMASSA TRAÇO 1:2:8, PREPARO MECÂNICO, APLICADO MANUALMENTE EM PAREDES INTERNAS, PARA AMBIENTES COM ÁREA MENOR QUE 5M², E = 10MM, COM TALISCAS. AF_03/2024 | M2 | 479.4 | 30.91 | BDI 1 | 39.79 | 19075.33 | RA
1.11.4. |  | SINAPI | 87547 | MASSA ÚNICA, EM ARGAMASSA TRAÇO 1:2:8, PREPARO MECÂNICO, APLICADA MANUALMENTE EM PAREDES INTERNAS DE AMBIENTES COM ÁREA ENTRE 5M² E 10M², E = 10MM, COM TALISCAS. AF_03/2024 | M2 | 1601 | 27.82 | BDI 1 | 35.81 | 57331.81 | RA
1.11.5. |  | SINAPI | 104958 | MASSA ÚNICA, EM ARGAMASSA TRAÇO 1:2:8 PREPARO MECÂNICO, APLICADA MANUALMENTE EM PAREDES INTERNAS DE AMBIENTES COM ÁREA MAIOR QUE 10M², E = 10MM, COM TALISCAS. AF_03/2024 | M2 | 651.2 | 24.62 | BDI 1 | 31.69 | 20636.53 | RA
1.11.6. |  | SINAPI | 90408 | MASSA ÚNICA, EM ARGAMASSA TRAÇO 1:2:8, PREPARO MECÂNICO, APLICADA MANUALMENTE EM TETO, E = 10MM, COM TALISCAS. AF_03/2024 | M2 | 88.8 | 33.81 | BDI 1 | 43.52 | 3864.58 | RA
1.12. |  |  |  | REVESTIMENTO CERÂMICOS |  |  |  |  | - | 39035.06
1.12.1. |  | SINAPI | 87267 | REVESTIMENTO CERÂMICO PARA PAREDES INTERNAS COM PLACAS TIPO ESMALTADA DE DIMENSÕES 20X20 CM APLICADAS A MEIA ALTURA DAS PAREDES. AF_02/2023_PE | M2 | 393 | 64.24 | BDI 1 | 82.69 | 32497.17 | RA
1.12.2. |  | SINAPI | 87265 | REVESTIMENTO CERÂMICO PARA PAREDES INTERNAS COM PLACAS TIPO ESMALTADA DE DIMENSÕES 20X20 CM APLICADAS NA ALTURA INTEIRA DAS PAREDES. AF_02/2023_PE | M2 | 86.4 | 58.79 | BDI 1 | 75.67 | 6537.89 | RA
1.13. |  |  |  | REVESTIMENTOS EXTERNOS |  |  |  |  | - | 90079.39
1.13.1. |  | SINAPI | 87905 | CHAPISCO APLICADO EM ALVENARIA (COM PRESENÇA DE VÃOS) E ESTRUTURAS DE CONCRETO DE FACHADA, COM COLHER DE PEDREIRO. ARGAMASSA TRAÇO 1:3 COM PREPARO EM BETONEIRA 400L. AF_10/2022 | M2 | 607 | 8.34 | BDI 1 | 10.74 | 6519.18 | RA
1.13.2. |  | SINAPI | 87894 | CHAPISCO APLICADO EM ALVENARIA (SEM PRESENÇA DE VÃOS) E ESTRUTURAS DE CONCRETO DE FACHADA, COM COLHER DE PEDREIRO. ARGAMASSA TRAÇO 1:3 COM PREPARO EM BETONEIRA 400L. AF_10/2022 | M2 | 609 | 7.16 | BDI 1 | 9.22 | 5614.98 | RA
1.13.3. |  | SINAPI | 87792 | EMBOÇO OU MASSA ÚNICA EM ARGAMASSA TRAÇO 1:2:8, PREPARO MECÂNICO COM BETONEIRA 400 L, APLICADA MANUALMENTE EM PANOS CEGOS DE FACHADA (SEM PRESENÇA DE VÃOS), ESPESSURA DE 25 MM. AF_08/2022 | M2 | 609 | 42.58 | BDI 1 | 54.81 | 33379.29 | RA
1.13.4. |  | SINAPI | 87775 | EMBOÇO OU MASSA ÚNICA EM ARGAMASSA TRAÇO 1:2:8, PREPARO MECÂNICO COM BETONEIRA 400 L, APLICADA MANUALMENTE EM PANOS DE FACHADA COM PRESENÇA DE VÃOS, ESPESSURA DE 25 MM. AF_08/2022 | M2 | 607 | 57.04 | BDI 1 | 73.42 | 44565.94 | RA
1.14. |  |  |  | FORROS |  |  |  |  | - | 55250.1
1.14.1. |  | SINAPI | 96111 | FORRO EM RÉGUAS DE PVC, FRISADO, PARA AMBIENTES RESIDENCIAIS, INCLUSIVE ESTRUTURA UNIDIRECIONAL DE FIXAÇÃO. AF_08/2023_PS | M2 | 718 | 59.78 | BDI 1 | 76.95 | 55250.1 | RA
1.15. |  |  |  | PINTURAS INTERNAS |  |  |  |  | - | 47017.22
1.15.1. |  | SINAPI | 88485 | FUNDO SELADOR ACRÍLICO, APLICAÇÃO MANUAL EM PAREDE, UMA DEMÃO. AF_04/2023 | M2 | 2252.2 | 4.47 | BDI 1 | 5.75 | 12950.15 | RA
1.15.2. |  | SINAPI | 88484 | FUNDO SELADOR ACRÍLICO, APLICAÇÃO MANUAL EM TETO, UMA DEMÃO. AF_04/2023 | M2 | 88.8 | 5.44 | BDI 1 | 7 | 621.6 | RA
1.15.3. |  | SINAPI | 104640 | PINTURA LÁTEX ACRÍLICA STANDARD, APLICAÇÃO MANUAL EM TETO, DUAS DEMÃOS. AF_04/2023 | M2 | 88.8 | 13.4 | BDI 1 | 17.25 | 1531.8 | RA
1.15.4. |  | SINAPI | 104642 | PINTURA LÁTEX ACRÍLICA STANDARD, APLICAÇÃO MANUAL EM PAREDES, DUAS DEMÃOS. AF_04/2023 | M2 | 2252.2 | 11.01 | BDI 1 | 14.17 | 31913.67 | RA
1.16. |  |  |  | PINTURAS EXTERNAS |  |  |  |  | - | 25742.72
1.16.1. |  | SINAPI | 88415 | APLICAÇÃO MANUAL DE FUNDO SELADOR ACRÍLICO EM PAREDES EXTERNAS DE CASAS. AF_03/2024 | M2 | 1216 | 5.44 | BDI 1 | 7 | 8512 | RA
1.16.2. |  | SINAPI | 104642 | PINTURA LÁTEX ACRÍLICA STANDARD, APLICAÇÃO MANUAL EM PAREDES, DUAS DEMÃOS. AF_04/2023 | M2 | 1216 | 11.01 | BDI 1 | 14.17 | 17230.72 | RA
1.17. |  |  |  | PINTURA DE ESQUADRIAS |  |  |  |  | - | 18960.31
1.17.1. |  | SINAPI | 102193 | LIXAMENTO DE MADEIRA PARA APLICAÇÃO DE FUNDO OU PINTURA. AF_01/2021 | M2 | 299.2 | 2.13 | BDI 1 | 2.74 | 819.81 | RA
1.17.2. |  | SINAPI | 102197 | PINTURA FUNDO NIVELADOR ALQUÍDICO BRANCO EM MADEIRA. AF_01/2021 | M2 | 299.2 | 28.19 | BDI 1 | 36.29 | 10857.97 | RA
1.17.3. |  | SINAPI | 102219 | PINTURA TINTA DE ACABAMENTO (PIGMENTADA) ESMALTE SINTÉTICO ACETINADO EM MADEIRA, 2 DEMÃOS. AF_01/2021 | M2 | 299.2 | 18.91 | BDI 1 | 24.34 | 7282.53 | RA
1.18. |  |  |  | PISO CERÂMICO |  |  |  |  | - | 218222.82
1.18.1. |  | SINAPI | 97084 | COMPACTAÇÃO MECÂNICA DE SOLO PARA EXECUÇÃO DE RADIER, PISO DE CONCRETO OU LAJE SOBRE SOLO, COM COMPACTADOR DE SOLOS TIPO PLACA VIBRATÓRIA. AF_09/2021 | M2 | 1077.4 | 0.68 | BDI 1 | 0.88 | 948.11 | RA
1.18.2. |  | SINAPI | 100322 | LASTRO COM MATERIAL GRANULAR (PEDRA BRITADA N.3), APLICADO EM PISOS OU LAJES SOBRE SOLO, ESPESSURA DE *10 CM*. AF_01/2024 | M3 | 107.8 | 201.39 | BDI 1 | 259.23 | 27944.99 | RA
1.18.3. |  | SINAPI | 97087 | CAMADA SEPARADORA PARA EXECUÇÃO DE RADIER, PISO DE CONCRETO OU LAJE SOBRE SOLO, EM LONA PLÁSTICA. AF_09/2021 | M2 | 1077.4 | 3.06 | BDI 1 | 3.94 | 4244.96 | RA
1.18.4. |  | SINAPI | 95241 | LASTRO DE CONCRETO MAGRO, APLICADO EM PISOS, LAJES SOBRE SOLO OU RADIERS, ESPESSURA DE 5 CM. AF_01/2024 | M2 | 1077.4 | 40.77 | BDI 1 | 52.48 | 56541.95 | RA
1.18.5. |  | SINAPI | 87745 | CONTRAPISO EM ARGAMASSA TRAÇO 1:4 (CIMENTO E AREIA), PREPARO MECÂNICO COM BETONEIRA 400 L, APLICADO EM ÁREAS MOLHADAS SOBRE LAJE, ADERIDO, ACABAMENTO NÃO REFORÇADO, ESPESSURA 3CM. AF_07/2021 | M2 | 302.6 | 55.45 | BDI 1 | 71.38 | 21599.59 | RA
1.18.6. |  | SINAPI | 87630 | CONTRAPISO EM ARGAMASSA TRAÇO 1:4 (CIMENTO E AREIA), PREPARO MECÂNICO COM BETONEIRA 400 L, APLICADO EM ÁREAS SECAS SOBRE LAJE, ADERIDO, ACABAMENTO NÃO REFORÇADO, ESPESSURA 3CM. AF_07/2021 | M2 | 646.8 | 43.13 | BDI 1 | 55.52 | 35910.34 | RA
1.18.7. |  | SINAPI | 87247 | REVESTIMENTO CERÂMICO PARA PISO COM PLACAS TIPO ESMALTADA DE DIMENSÕES 35X35 CM APLICADA EM AMBIENTES DE ÁREA ENTRE 5 M2 E 10 M2. AF_02/2023_PE | M2 | 336 | 59.48 | BDI 1 | 76.56 | 25724.16 | RA
1.18.8. |  | SINAPI | 87248 | REVESTIMENTO CERÂMICO PARA PISO COM PLACAS TIPO ESMALTADA DE DIMENSÕES 35X35 CM APLICADA EM AMBIENTES DE ÁREA MAIOR QUE 10 M2. AF_02/2023_PE | M2 | 382 | 51.62 | BDI 1 | 66.45 | 25383.9 | RA
1.18.9. |  | SINAPI | 87246 | REVESTIMENTO CERÂMICO PARA PISO COM PLACAS TIPO ESMALTADA DE DIMENSÕES 35X35 CM APLICADA EM AMBIENTES DE ÁREA MENOR QUE 5 M2. AF_02/2023_PE | M2 | 231.2 | 66.95 | BDI 1 | 86.18 | 19924.82 | RA
1.19. |  |  |  | PISO DE CONCRETO |  |  |  |  | - | 24768.4
1.19.1. |  | SINAPI | 97084 | COMPACTAÇÃO MECÂNICA DE SOLO PARA EXECUÇÃO DE RADIER, PISO DE CONCRETO OU LAJE SOBRE SOLO, COM COMPACTADOR DE SOLOS TIPO PLACA VIBRATÓRIA. AF_09/2021 | M2 | 323 | 0.68 | BDI 1 | 0.88 | 284.24 | RA
1.19.2. |  | SINAPI | 94990 | EXECUÇÃO DE PASSEIO (CALÇADA) OU PISO DE CONCRETO COM CONCRETO MOLDADO IN LOCO, FEITO EM OBRA, ACABAMENTO CONVENCIONAL, NÃO ARMADO. AF_08/2022 | M3 | 22.6 | 841.65 | BDI 1 | 1083.37 | 24484.16 | RA
1.20. |  |  |  | RODAPÉS, SOLEIRAS E PEITORIS |  |  |  |  | - | 31935.19
1.20.1. |  | SINAPI | 98695 | SOLEIRA EM MÁRMORE, LARGURA 15 CM, ESPESSURA 2,0 CM. AF_09/2020 | M | 50.4 | 83.01 | BDI 1 | 106.85 | 5385.24 | RA
1.20.2. |  | SINAPI | 88648 | RODAPÉ CERÂMICO DE 7CM DE ALTURA COM PLACAS TIPO ESMALTADA DE DIMENSÕES 35X35CM. AF_02/2023 | M | 745 | 7.56 | BDI 1 | 9.73 | 7248.85 | RA
1.20.3. |  | SINAPI | 101965 | PEITORIL LINEAR EM GRANITO OU MÁRMORE, L = 15CM, ASSENTADO COM ARGAMASSA 1:6 COM ADITIVO. AF_11/2020 | M | 130 | 115.34 | BDI 1 | 148.47 | 19301.1 | RA
1.21. |  |  |  | INSTALAÇÕES ELÉTRICAS - DISTRIBUIÇÃO |  |  |  |  | - | 65631.8
1.21.1. |  | SINAPI | 93653 | DISJUNTOR MONOPOLAR TIPO DIN, CORRENTE NOMINAL DE 10A - FORNECIMENTO E INSTALAÇÃO. AF_07/2025 | UN | 40 | 14.44 | BDI 1 | 18.59 | 743.6 | RA
1.21.2. |  | SINAPI | 93656 | DISJUNTOR MONOPOLAR TIPO DIN, CORRENTE NOMINAL DE 25A - FORNECIMENTO E INSTALAÇÃO. AF_07/2025 | UN | 20 | 16.36 | BDI 1 | 21.06 | 421.2 | RA
1.21.3. |  | SINAPI | 93659 | DISJUNTOR MONOPOLAR TIPO DIN, CORRENTE NOMINAL DE 50A - FORNECIMENTO E INSTALAÇÃO. AF_07/2025 | UN | 20 | 28.64 | BDI 1 | 36.87 | 737.4 | RA
1.21.4. |  | SETOP | ED-34469 | DISJUNTOR MONOPOLAR TIPO DIN, CORRENTE NOMINAL DE 80A, FORNECIMENTO E INSTALAÇÃO, INCLUSIVE TERMINAL ILHÓS | un | 40 | 73.6 | BDI 1 | 94.74 | 3789.6 | RA
1.21.5. |  | SINAPI | 93675 | DISJUNTOR BIPOLAR TIPO DR, CORRENTE NOMINAL DE 40A - FORNECIMENTO E INSTALAÇÃO. AF_07/2025 | UN | 20 | 193.56 | BDI 1 | 249.15 | 4983 | RA
1.21.6. |  | SINAPI | 106030 | DISJUNTOR BIPOLAR DR 63A - FORNECIMENTO E INSTALAÇÃO. AF_07/2025 | UN | 20 | 211.82 | BDI 1 | 272.65 | 5453 | RA
1.21.7. |  | SINAPI | 101494 | ENTRADA DE ENERGIA ELÉTRICA, AÉREA, MONOFÁSICA, COM CAIXA DE EMBUTIR, CABO DE 16 MM2 E DISJUNTOR DIN 50A (NÃO INCLUSO O POSTE DE CONCRETO). AF_07/2020_PS | UN | 20 | 1690.96 | BDI 1 | 2176.6 | 43532 | RA
1.21.8. |  | Composição | 101873_ADP-01 | QUADRO DE DISTRIBUIÇÃO DE LUZ EM PVC PARA 12 DISJUNTORES - FORNECIMENTO E INSTALAÇÃO. | UN | 20 | 231.98 | BDI 1 | 298.6 | 5972 | RA
1.22. |  |  |  | ILUMINAÇÃO, TOMADAS E INTERRUPTORES |  |  |  |  | - | 41723
1.22.1. |  | SINAPI | 103782 | LUMINÁRIA TIPO PLAFON CIRCULAR, DE SOBREPOR, COM LED DE 12/13 W - FORNECIMENTO E INSTALAÇÃO. AF_09/2024 | UN | 140 | 29.01 | BDI 1 | 37.34 | 5227.6 | RA
1.22.2. |  | SINAPI | 91953 | INTERRUPTOR SIMPLES (1 MÓDULO), 10A/250V, INCLUINDO SUPORTE E PLACA - FORNECIMENTO E INSTALAÇÃO. AF_03/2023 | UN | 100 | 29.31 | BDI 1 | 37.73 | 3773 | RA
1.22.3. |  | SINAPI | 91959 | INTERRUPTOR SIMPLES (2 MÓDULOS), 10A/250V, INCLUINDO SUPORTE E PLACA - FORNECIMENTO E INSTALAÇÃO. AF_03/2023 | UN | 20 | 44.58 | BDI 1 | 57.38 | 1147.6 | RA
1.22.4. |  | SINAPI | 92000 | TOMADA BAIXA DE EMBUTIR (1 MÓDULO), 2P+T 10 A, INCLUINDO SUPORTE E PLACA - FORNECIMENTO E INSTALAÇÃO. AF_03/2023 | UN | 200 | 30.71 | BDI 1 | 39.53 | 7906 | RA
1.22.5. |  | SINAPI | 91996 | TOMADA MÉDIA DE EMBUTIR (1 MÓDULO), 2P+T 10 A, INCLUINDO SUPORTE E PLACA - FORNECIMENTO E INSTALAÇÃO. AF_03/2023 | UN | 120 | 34.65 | BDI 1 | 44.6 | 5352 | RA
1.22.6. |  | SINAPI | 91993 | TOMADA ALTA DE EMBUTIR (1 MÓDULO), 2P+T 20 A, INCLUINDO SUPORTE E PLACA - FORNECIMENTO E INSTALAÇÃO. AF_03/2023 | UN | 20 | 46.85 | BDI 1 | 60.31 | 1206.2 | RA
1.22.7. |  | SINAPI | 91985 | INTERRUPTOR PULSADOR CAMPAINHA (1 MÓDULO), 10A/250V, INCLUINDO SUPORTE E PLACA - FORNECIMENTO E INSTALAÇÃO. AF_03/2023 | UN | 20 | 28.28 | BDI 1 | 36.4 | 728 | RA
1.22.8. |  | SINAPI | 91987 | CAMPAINHA CIGARRA (1 MÓDULO), 10A/250V, INCLUINDO SUPORTE E PLACA - FORNECIMENTO E INSTALAÇÃO. AF_03/2023 | UN | 20 | 46.76 | BDI 1 | 60.19 | 1203.8 | RA
1.22.9. |  | Composição | 91947_ADP-01 | SUPORTE PARAFUSADO COM ESPELHO / PLACA DE ENCAIXE 4" X 2" BAIXO PARA PONTO ELÉTRICO - FORNECIMENTO E INSTALAÇÃO. | UN | 40 | 8.42 | BDI 1 | 10.84 | 433.6 | RA
1.22.10. |  | SINAPI | 91941 | CAIXA RETANGULAR 4" X 2" BAIXA (0,30 M DO PISO), PVC, INSTALADA EM PAREDE - FORNECIMENTO E INSTALAÇÃO. AF_03/2023 | UN | 240 | 12.14 | BDI 1 | 15.63 | 3751.2 | RA
1.22.11. |  | SINAPI | 91940 | CAIXA RETANGULAR 4" X 2" MÉDIA (1,30 M DO PISO), PVC, INSTALADA EM PAREDE - FORNECIMENTO E INSTALAÇÃO. AF_03/2023 | UN | 260 | 18.81 | BDI 1 | 24.21 | 6294.6 | RA
1.22.12. |  | SINAPI | 91939 | CAIXA RETANGULAR 4" X 2" ALTA (2,00 M DO PISO), PVC, INSTALADA EM PAREDE - FORNECIMENTO E INSTALAÇÃO. AF_03/2023 | UN | 40 | 32.4 | BDI 1 | 41.71 | 1668.4 | RA
1.22.13. |  | SINAPI | 91937 | CAIXA OCTOGONAL 3" X 3", PVC, INSTALADA EM LAJE - FORNECIMENTO E INSTALAÇÃO. AF_03/2023 | UN | 140 | 16.82 | BDI 1 | 21.65 | 3031 | RA
1.23. |  |  |  | FIOS E CABOS |  |  |  |  | - | 122539.51
1.23.1. |  | SINAPI | 91924 | CABO DE COBRE FLEXÍVEL ISOLADO, 1,5 MM², ANTI-CHAMA 450/750 V, PARA CIRCUITOS TERMINAIS - FORNECIMENTO E INSTALAÇÃO. AF_03/2023 | M | 1944.8 | 3.1 | BDI 1 | 3.99 | 7759.75 | RA
1.23.2. |  | SINAPI | 91926 | CABO DE COBRE FLEXÍVEL ISOLADO, 2,5 MM², ANTI-CHAMA 450/750 V, PARA CIRCUITOS TERMINAIS - FORNECIMENTO E INSTALAÇÃO. AF_03/2023 | M | 3509 | 4.52 | BDI 1 | 5.82 | 20422.38 | RA
1.23.3. |  | SINAPI | 91928 | CABO DE COBRE FLEXÍVEL ISOLADO, 4 MM², ANTI-CHAMA 450/750 V, PARA CIRCUITOS TERMINAIS - FORNECIMENTO E INSTALAÇÃO. AF_03/2023 | M | 1722.6 | 6.99 | BDI 1 | 9 | 15503.4 | RA
1.23.4. |  | SINAPI | 101884 | CABO DE COBRE ISOLADO, 10 MM², ANTI-CHAMA 450/750 V, INSTALADO EM ELETROCALHA OU PERFILADO - FORNECIMENTO E INSTALAÇÃO. AF_07/2025 | M | 488.4 | 11.38 | BDI 1 | 14.65 | 7155.06 | RA
1.23.5. |  | SINAPI | 101561 | CABO DE COBRE FLEXÍVEL ISOLADO, 16 MM², 0,6/1,0 KV, PARA REDE AÉREA DE DISTRIBUIÇÃO DE ENERGIA ELÉTRICA DE BAIXA TENSÃO - FORNECIMENTO E INSTALAÇÃO. AF_07/2020 | M | 712 | 17.26 | BDI 1 | 22.22 | 15820.64 | RA
1.23.6. |  | SINAPI | 91834 | ELETRODUTO FLEXÍVEL CORRUGADO, PVC, DN 25 MM (3/4"), PARA CIRCUITOS TERMINAIS, INSTALADO EM FORRO - FORNECIMENTO E INSTALAÇÃO. AF_03/2023 | M | 964.8 | 17.53 | BDI 1 | 22.56 | 21765.89 | RA
1.23.7. |  | SINAPI | 91854 | ELETRODUTO FLEXÍVEL CORRUGADO, PVC, DN 25 MM (3/4"), PARA CIRCUITOS TERMINAIS, INSTALADO EM PAREDE - FORNECIMENTO E INSTALAÇÃO. AF_03/2023 | M | 1258.2 | 9.8 | BDI 1 | 12.61 | 15865.9 | RA
1.23.8. |  | SINAPI | 91845 | ELETRODUTO FLEXÍVEL CORRUGADO REFORÇADO, PVC, DN 25 MM (3/4"), PARA CIRCUITOS TERMINAIS, INSTALADO EM LAJE - FORNECIMENTO E INSTALAÇÃO. AF_03/2023 | M | 441.2 | 8.31 | BDI 1 | 10.7 | 4720.84 | RA
1.23.9. |  | SINAPI | 90447 | RASGO LINEAR MANUAL EM ALVENARIA, PARA ELETRODUTOS, DIÂMETROS MENORES OU IGUAIS A 40 MM. AF_09/2023 | M | 1258.2 | 8.35 | BDI 1 | 10.75 | 13525.65 | RA
1.24. |  |  |  | INSTALAÇÕES HIDRÁULICAS - TUBULAÇÕES E CONEXÕES |  |  |  |  | - | 20618.68
1.24.1. |  | SINAPI | 90373 | JOELHO 90 GRAUS COM BUCHA DE LATÃO, PVC, SOLDÁVEL, DN 25MM, X 1/2 INSTALADO EM RAMAL OU SUB-RAMAL DE ÁGUA - FORNECIMENTO E INSTALAÇÃO. AF_06/2022 | UN | 140 | 13.21 | BDI 1 | 17 | 2380 | RA
1.24.2. |  | SINAPI | 89408 | JOELHO 90 GRAUS, PVC, SOLDÁVEL, DN 25MM, INSTALADO EM RAMAL DE DISTRIBUIÇÃO DE ÁGUA - FORNECIMENTO E INSTALAÇÃO. AF_06/2022 | UN | 160 | 8.84 | BDI 1 | 11.38 | 1820.8 | RA
1.24.3. |  | SINAPI | 89395 | TE, PVC, SOLDÁVEL, DN 25MM, INSTALADO EM RAMAL OU SUB-RAMAL DE ÁGUA - FORNECIMENTO E INSTALAÇÃO. AF_06/2022 | UN | 80 | 13.35 | BDI 1 | 17.18 | 1374.4 | RA
1.24.4. |  | SINAPI | 89383 | ADAPTADOR CURTO COM BOLSA E ROSCA PARA REGISTRO, PVC, SOLDÁVEL, DN 25MM X 3/4, INSTALADO EM RAMAL OU SUB-RAMAL DE ÁGUA - FORNECIMENTO E INSTALAÇÃO. AF_06/2022 | UN | 160 | 6.76 | BDI 1 | 8.7 | 1392 | RA
1.24.5. |  | SINAPI | 89446 | TUBO, PVC, SOLDÁVEL, DE 25MM, INSTALADO EM PRUMADA DE ÁGUA - FORNECIMENTO E INSTALAÇÃO. AF_06/2022 | M | 102 | 5.47 | BDI 1 | 7.04 | 718.08 | RA
1.24.6. |  | SINAPI | 89356 | TUBO, PVC, SOLDÁVEL, DE 25MM, INSTALADO EM RAMAL OU SUB- RAMAL DE ÁGUA - FORNECIMENTO E INSTALAÇÃO. AF_06/2022 | M | 174 | 23.85 | BDI 1 | 30.7 | 5341.8 | RA
1.24.7. |  | Composição | CPU-02 | FORNECIMENTO E INSTALAÇÃO DE PRESSURIZADOR ACOPLADO AO CHUVEIRO (TENSÃO: 110V - PRESSÃO MINIMA: 0,7MCA / PRESSÃO MÁXIMA: 2,5MCA - ENTRADA 1/2" / SAÍDA 1/2") | UN | 20 | 294.89 | BDI 1 | 379.58 | 7591.6 | RA
1.25. |  |  |  | INSTALAÇÕES HIDRÁULICAS - REGISTROS |  |  |  |  | - | 18090.2
1.25.1. |  | SINAPI | 89985 | REGISTRO DE PRESSÃO BRUTO, LATÃO, ROSCÁVEL, 3/4", COM ACABAMENTO E CANOPLA CROMADOS - FORNECIMENTO E INSTALAÇÃO. AF_08/2021 | UN | 20 | 140.98 | BDI 1 | 181.47 | 3629.4 | RA
1.25.2. |  | SINAPI | 89987 | REGISTRO DE GAVETA BRUTO, LATÃO, ROSCÁVEL, 3/4", COM ACABAMENTO E CANOPLA CROMADOS - FORNECIMENTO E INSTALAÇÃO. AF_08/2021 | UN | 60 | 148.79 | BDI 1 | 191.52 | 11491.2 | RA
1.25.3. |  | SINAPI | 94490 | REGISTRO DE ESFERA, PVC, SOLDÁVEL, COM VOLANTE, DN 32 MM - FORNECIMENTO E INSTALAÇÃO. AF_08/2021 | UN | 40 | 30.24 | BDI 1 | 38.92 | 1556.8 | RA
1.25.4. |  | SINAPI | 86885 | ENGATE FLEXÍVEL EM PLÁSTICO BRANCO, 1/2" X 40CM - FORNECIMENTO E INSTALAÇÃO. AF_01/2020 | UN | 80 | 13.72 | BDI 1 | 17.66 | 1412.8 | RA
1.26. |  |  |  | INSTALAÇÕES HIDRÁULICAS - ENTRADA E ALIMENTAÇÃO |  |  |  |  | - | 36616.11
1.26.1. |  | SINAPI | 97741 | KIT CAVALETE PARA MEDIÇÃO DE ÁGUA - ENTRADA INDIVIDUALIZADA, EM PVC 25 MM (3/4"), PARA 1 MEDIDOR - FORNECIMENTO E INSTALAÇÃO (EXCLUSIVE HIDRÔMETRO). AF_03/2024 | UN | 20 | 192.67 | BDI 1 | 248 | 4960 | RA
1.26.2. |  | Composição | 104994_ADP-01 | CAIXA DE EMBUTIR EM POLICARBONATO PARA ABRIGO DE HIDRÔMETRO - FORNECIMENTO E INSTALAÇÃO (EXCLUSIVE HIDRÔMETRO). | UN | 20 | 127.05 | BDI 1 | 163.54 | 3270.8 | RA
1.26.3. |  | SINAPI | 89353 | REGISTRO DE GAVETA BRUTO, LATÃO, ROSCÁVEL, 3/4" - FORNECIMENTO E INSTALAÇÃO. AF_08/2021 | UN | 20 | 62.06 | BDI 1 | 79.88 | 1597.6 | RA
1.26.4. |  | SINAPI | 89402 | TUBO, PVC, SOLDÁVEL, DE 25MM, INSTALADO EM RAMAL DE DISTRIBUIÇÃO DE ÁGUA - FORNECIMENTO E INSTALAÇÃO. AF_06/2022 | M | 135 | 12.57 | BDI 1 | 16.18 | 2184.3 | RA
1.26.5. |  | SINAPI | 89446 | TUBO, PVC, SOLDÁVEL, DE 25MM, INSTALADO EM PRUMADA DE ÁGUA - FORNECIMENTO E INSTALAÇÃO. AF_06/2022 | M | 60 | 5.47 | BDI 1 | 7.04 | 422.4 | RA
1.26.6. |  | SINAPI | 89408 | JOELHO 90 GRAUS, PVC, SOLDÁVEL, DN 25MM, INSTALADO EM RAMAL DE DISTRIBUIÇÃO DE ÁGUA - FORNECIMENTO E INSTALAÇÃO. AF_06/2022 | UN | 40 | 8.84 | BDI 1 | 11.38 | 455.2 | RA
1.26.7. |  | SINAPI | 89440 | TE, PVC, SOLDÁVEL, DN 25MM, INSTALADO EM RAMAL DE DISTRIBUIÇÃO DE ÁGUA - FORNECIMENTO E INSTALAÇÃO. AF_06/2022 | UN | 20 | 12.26 | BDI 1 | 15.78 | 315.6 | RA
1.26.8. |  | SINAPI | 102605 | CAIXA D´ÁGUA EM POLIETILENO, 500 LITROS - FORNECIMENTO E INSTALAÇÃO. AF_06/2021 | UN | 20 | 306.69 | BDI 1 | 394.77 | 7895.4 | RA
1.26.9. |  | SINAPI | 102591 | FURO EM CAIXA D'ÁGUA COM ESPESSURA DE 2 ATÉ 5 MM E DIÂMETRO DE 25 MM. AF_06/2021 | UN | 20 | 4.3 | BDI 1 | 5.53 | 110.6 | RA
1.26.10. |  | SINAPI | 102593 | FURO EM CAIXA D'ÁGUA COM ESPESSURA DE 2 ATÉ 5 MM E DIÂMETRO DE 32 MM. AF_06/2021 | UN | 40 | 4.86 | BDI 1 | 6.26 | 250.4 | RA
1.26.11. |  | SINAPI | 94703 | ADAPTADOR COM FLANGE E ANEL DE VEDAÇÃO, PVC, SOLDÁVEL, DN 25 MM X 3/4", INSTALADO EM RESERVAÇÃO PREDIAL DE ÁGUA - FORNECIMENTO E INSTALAÇÃO. AF_04/2024 | UN | 20 | 20.02 | BDI 1 | 25.77 | 515.4 | RA
1.26.12. |  | SINAPI | 94704 | ADAPTADOR COM FLANGE E ANEL DE VEDAÇÃO, PVC, SOLDÁVEL, DN 32 MM X 1", INSTALADO EM RESERVAÇÃO PREDIAL DE ÁGUA - FORNECIMENTO E INSTALAÇÃO. AF_04/2024 | UN | 40 | 26.81 | BDI 1 | 34.51 | 1380.4 | RA
1.26.13. |  | SINAPI | 94796 | TORNEIRA DE BOIA PARA CAIXA D'ÁGUA, ROSCÁVEL, 3/4" - FORNECIMENTO E INSTALAÇÃO. AF_08/2021 | UN | 20 | 35.67 | BDI 1 | 45.91 | 918.2 | RA
1.26.14. |  | SINAPI | 89408 | JOELHO 90 GRAUS, PVC, SOLDÁVEL, DN 25MM, INSTALADO EM RAMAL DE DISTRIBUIÇÃO DE ÁGUA - FORNECIMENTO E INSTALAÇÃO. AF_06/2022 | UN | 160 | 8.84 | BDI 1 | 11.38 | 1820.8 | RA
1.26.15. |  | SINAPI | 89413 | JOELHO 90 GRAUS, PVC, SOLDÁVEL, DN 32MM, INSTALADO EM RAMAL DE DISTRIBUIÇÃO DE ÁGUA - FORNECIMENTO E INSTALAÇÃO. AF_06/2022 | UN | 80 | 12.35 | BDI 1 | 15.9 | 1272 | RA
1.26.16. |  | SINAPI | 89414 | JOELHO 45 GRAUS, PVC, SOLDÁVEL, DN 32MM, INSTALADO EM RAMAL DE DISTRIBUIÇÃO DE ÁGUA - FORNECIMENTO E INSTALAÇÃO. AF_06/2022 | UN | 20 | 14.12 | BDI 1 | 18.18 | 363.6 | RA
1.26.17. |  | SINAPI | 103953 | BUCHA DE REDUÇÃO, CURTA, PVC, SOLDÁVEL, DN 32 X 25 MM, INSTALADO EM RAMAL DE DISTRIBUIÇÃO DE ÁGUA - FORNECIMENTO E INSTALAÇÃO. AF_06/2022 | UN | 40 | 7.45 | BDI 1 | 9.59 | 383.6 | RA
1.26.18. |  | SINAPI | 89443 | TE, PVC, SOLDÁVEL, DN 32MM, INSTALADO EM RAMAL DE DISTRIBUIÇÃO DE ÁGUA - FORNECIMENTO E INSTALAÇÃO. AF_06/2022 | UN | 60 | 17.3 | BDI 1 | 22.27 | 1336.2 | RA
1.26.19. |  | SINAPI | 89445 | TÊ DE REDUÇÃO, PVC, SOLDÁVEL, DN 32MM X 25MM, INSTALADO EM RAMAL DE DISTRIBUIÇÃO DE ÁGUA - FORNECIMENTO E INSTALAÇÃO. AF_06/2022 | UN | 20 | 19.12 | BDI 1 | 24.61 | 492.2 | RA
1.26.20. |  | SINAPI | 89402 | TUBO, PVC, SOLDÁVEL, DE 25MM, INSTALADO EM RAMAL DE DISTRIBUIÇÃO DE ÁGUA - FORNECIMENTO E INSTALAÇÃO. AF_06/2022 | M | 88 | 12.57 | BDI 1 | 16.18 | 1423.84 | RA
1.26.21. |  | SINAPI | 89403 | TUBO, PVC, SOLDÁVEL, DE 32MM, INSTALADO EM RAMAL DE DISTRIBUIÇÃO DE ÁGUA - FORNECIMENTO E INSTALAÇÃO. AF_06/2022 | M | 211 | 19.32 | BDI 1 | 24.87 | 5247.57 | RA
1.27. |  |  |  | INSTALAÇÕES SANITÁRIAS - TUBULAÇÕES E CONEXÕES |  |  |  |  | - | 54427.86
1.27.1. |  | SINAPI | 89726 | JOELHO 45 GRAUS, PVC, SERIE NORMAL, ESGOTO PREDIAL, DN 40 MM, JUNTA SOLDÁVEL, FORNECIDO E INSTALADO EM RAMAL DE DESCARGA OU RAMAL DE ESGOTO SANITÁRIO. AF_08/2022 | UN | 60 | 10.99 | BDI 1 | 14.15 | 849 | RA
1.27.2. |  | SINAPI | 89732 | JOELHO 45 GRAUS, PVC, SERIE NORMAL, ESGOTO PREDIAL, DN 50 MM, JUNTA ELÁSTICA, FORNECIDO E INSTALADO EM RAMAL DE DESCARGA OU RAMAL DE ESGOTO SANITÁRIO. AF_08/2022 | UN | 40 | 16.06 | BDI 1 | 20.67 | 826.8 | RA
1.27.3. |  | SINAPI | 89724 | JOELHO 90 GRAUS, PVC, SERIE NORMAL, ESGOTO PREDIAL, DN 40 MM, JUNTA SOLDÁVEL, FORNECIDO E INSTALADO EM RAMAL DE DESCARGA OU RAMAL DE ESGOTO SANITÁRIO. AF_08/2022 | UN | 40 | 10.74 | BDI 1 | 13.82 | 552.8 | RA
1.27.4. |  | SINAPI | 89731 | JOELHO 90 GRAUS, PVC, SERIE NORMAL, ESGOTO PREDIAL, DN 50 MM, JUNTA ELÁSTICA, FORNECIDO E INSTALADO EM RAMAL DE DESCARGA OU RAMAL DE ESGOTO SANITÁRIO. AF_08/2022 | UN | 180 | 15.25 | BDI 1 | 19.63 | 3533.4 | RA
1.27.5. |  | SINAPI | 89744 | JOELHO 90 GRAUS, PVC, SERIE NORMAL, ESGOTO PREDIAL, DN 100 MM, JUNTA ELÁSTICA, FORNECIDO E INSTALADO EM RAMAL DE DESCARGA OU RAMAL DE ESGOTO SANITÁRIO. AF_08/2022 | UN | 20 | 28.46 | BDI 1 | 36.63 | 732.6 | RA
1.27.6. |  | SINAPI | 89784 | TE, PVC, SERIE NORMAL, ESGOTO PREDIAL, DN 50 X 50 MM, JUNTA ELÁSTICA, FORNECIDO E INSTALADO EM RAMAL DE DESCARGA OU RAMAL DE ESGOTO SANITÁRIO. AF_08/2022 | UN | 20 | 24.99 | BDI 1 | 32.17 | 643.4 | RA
1.27.7. |  | SINAPI | 104345 | JUNÇÃO DE REDUÇÃO INVERTIDA, PVC, SÉRIE NORMAL, ESGOTO PREDIAL, DN 100 X 50 MM, JUNTA ELÁSTICA, FORNECIDO E INSTALADO EM RAMAL DE DESCARGA OU RAMAL DE ESGOTO SANITÁRIO. AF_08/2022 | UN | 20 | 44.96 | BDI 1 | 57.87 | 1157.4 | RA
1.27.8. |  | SINAPI | 104348 | TERMINAL DE VENTILAÇÃO, PVC, SÉRIE NORMAL, ESGOTO PREDIAL, DN 50 MM, JUNTA SOLDÁVEL, FORNECIDO E INSTALADO EM PRUMADA DE ESGOTO SANITÁRIO OU VENTILAÇÃO. AF_08/2022 | UN | 20 | 12.21 | BDI 1 | 15.72 | 314.4 | RA
1.27.9. |  | SINAPI | 89711 | TUBO PVC, SERIE NORMAL, ESGOTO PREDIAL, DN 40 MM, FORNECIDO E INSTALADO EM RAMAL DE DESCARGA OU RAMAL DE ESGOTO SANITÁRIO. AF_08/2022 | M | 67 | 22.45 | BDI 1 | 28.9 | 1936.3 | RA
1.27.10. |  | SINAPI | 89712 | TUBO PVC, SERIE NORMAL, ESGOTO PREDIAL, DN 50 MM, FORNECIDO E INSTALADO EM RAMAL DE DESCARGA OU RAMAL DE ESGOTO SANITÁRIO. AF_08/2022 | M | 204.2 | 28.73 | BDI 1 | 36.98 | 7551.32 | RA
1.27.11. |  | SINAPI | 89798 | TUBO PVC, SERIE NORMAL, ESGOTO PREDIAL, DN 50 MM, FORNECIDO E INSTALADO EM PRUMADA DE ESGOTO SANITÁRIO OU VENTILAÇÃO. AF_08/2022 | M | 80 | 14.79 | BDI 1 | 19.04 | 1523.2 | RA
1.27.12. |  | SINAPI | 89714 | TUBO PVC, SERIE NORMAL, ESGOTO PREDIAL, DN 100 MM, FORNECIDO E INSTALADO EM RAMAL DE DESCARGA OU RAMAL DE ESGOTO SANITÁRIO. AF_08/2022 | M | 676 | 40 | BDI 1 | 51.49 | 34807.24 | RA
1.28. |  |  |  | INSTALAÇÕES SANITÁRIAS - ACESSORIOS E CAIXAS |  |  |  |  | - | 85942.4
1.28.1. |  | SINAPI | 97902 | CAIXA ENTERRADA HIDRÁULICA RETANGULAR EM ALVENARIA COM TIJOLOS CERÂMICOS MACIÇOS, DIMENSÕES INTERNAS: 0,6X0,6X0,6 M PARA REDE DE ESGOTO. AF_12/2020 | UN | 100 | 575.22 | BDI 1 | 740.42 | 74042 | RA
1.28.2. |  | SINAPI | 89707 | CAIXA SIFONADA, PVC, DN 100 X 100 X 50 MM, JUNTA ELÁSTICA, FORNECIDA E INSTALADA EM RAMAL DE DESCARGA OU EM RAMAL DE ESGOTO SANITÁRIO. AF_08/2022 | UN | 20 | 51.47 | BDI 1 | 66.25 | 1325 | RA
1.28.3. |  | SINAPI | 104327 | RALO SIFONADO REDONDO, PVC, DN 100 X 40 MM, JUNTA SOLDÁVEL, FORNECIDO E INSTALADO EM RAMAL DE DESCARGA OU EM RAMAL DE ESGOTO SANITÁRIO. AF_08/2022 | UN | 20 | 20.15 | BDI 1 | 25.94 | 518.8 | RA
1.28.4. |  | SINAPI | 104326 | RALO SECO CÔNICO, PVC, DN 100 X 40 MM, JUNTA SOLDÁVEL, FORNECIDO E INSTALADO EM RAMAL DE DESCARGA OU EM RAMAL DE ESGOTO SANITÁRIO. AF_08/2022 | UN | 20 | 21.16 | BDI 1 | 27.24 | 544.8 | RA
1.28.5. |  | SINAPI | 98104 | CAIXA DE GORDURA SIMPLES (CAPACIDADE: 36L), RETANGULAR, EM ALVENARIA COM TIJOLOS CERÂMICOS MACIÇOS, DIMENSÕES INTERNAS = 0,2X0,4 M, ALTURA INTERNA = 0,8 M. AF_12/2020 | UN | 20 | 369.48 | BDI 1 | 475.59 | 9511.8 | RA
1.29. |  |  |  | APARELHOS, METAIS E BANCADAS |  |  |  |  | - | 58187.2
1.29.1. |  | SINAPI | 86931 | VASO SANITÁRIO SIFONADO COM CAIXA ACOPLADA LOUÇA BRANCA, INCLUSO ENGATE FLEXÍVEL EM PLÁSTICO BRANCO, 1/2 X 40CM - FORNECIMENTO E INSTALAÇÃO. AF_01/2020 | UN | 20 | 568.81 | BDI 1 | 732.17 | 14643.4 | RA
1.29.2. |  | SINAPI | 86943 | LAVATÓRIO LOUÇA BRANCA SUSPENSO, 29,5 X 39CM OU EQUIVALENTE, PADRÃO POPULAR, INCLUSO SIFÃO FLEXÍVEL EM PVC, VÁLVULA E ENGATE FLEXÍVEL 30CM EM PLÁSTICO E TORNEIRA CROMADA DE MESA, PADRÃO POPULAR - FORNECIMENTO E INSTALAÇÃO. AF_01/2020 | UN | 20 | 278 | BDI 1 | 357.84 | 7156.8 | RA
1.29.3. |  | SINAPI | 86934 | BANCADA DE MÁRMORE SINTÉTICO 120 X 60CM, COM CUBA INTEGRADA, INCLUSO SIFÃO TIPO FLEXÍVEL EM PVC, VÁLVULA EM PLÁSTICO CROMADO TIPO AMERICANA E TORNEIRA CROMADA LONGA, DE PAREDE, PADRÃO POPULAR - FORNECIMENTO E INSTALAÇÃO. AF_01/2020 | UN | 20 | 461.5 | BDI 1 | 594.04 | 11880.8 | RA
1.29.4. |  | SINAPI | 86925 | TANQUE DE MÁRMORE SINTÉTICO COM COLUNA, 22L OU EQUIVALENTE, INCLUSO SIFÃO FLEXÍVEL EM PVC, VÁLVULA PLÁSTICA E TORNEIRA DE METAL CROMADO PADRÃO POPULAR - FORNECIMENTO E INSTALAÇÃO. AF_01/2020 | UN | 20 | 695.48 | BDI 1 | 895.22 | 17904.4 | RA
1.29.5. |  | SINAPI | 100860 | CHUVEIRO ELÉTRICO COMUM CORPO PLÁSTICO, TIPO DUCHA - FORNECIMENTO E INSTALAÇÃO. AF_01/2020 | UN | 20 | 111.97 | BDI 1 | 144.13 | 2882.6 | RA
1.29.6. |  | SINAPI | 95546 | KIT DE ACESSORIOS PARA BANHEIRO EM METAL CROMADO, 5 PECAS, INCLUSO FIXAÇÃO. AF_01/2020 | UN | 20 | 144.47 | BDI 1 | 185.96 | 3719.2 | RA
1.30. |  |  |  | SERVIÇOS FINAIS |  |  |  |  | - | 12548.26
1.30.1. |  | SINAPI | 99818 | LIMPEZA DE BACIA SANITÁRIA, BIDÊ OU MICTÓRIO EM LOUÇA, INCLUSIVE METAIS CORRESPONDENTES. AF_04/2019 | UN | 20 | 6.46 | BDI 1 | 8.32 | 166.4 | RA
1.30.2. |  | SINAPI | 99819 | LIMPEZA DE BANCADA DE PEDRA (MÁRMORE OU GRANITO). AF_04/2019 | M2 | 14.4 | 16.51 | BDI 1 | 21.25 | 306 | RA
1.30.3. |  | SINAPI | 99811 | LIMPEZA DE CONTRAPISO COM VASSOURA A SECO. AF_04/2019 | M2 | 323 | 3.45 | BDI 1 | 4.44 | 1434.12 | RA
1.30.4. |  | SINAPI | 99826 | LIMPEZA DE FORRO REMOVÍVEL COM PANO ÚMIDO. AF_04/2019 | M2 | 718 | 1.5 | BDI 1 | 1.93 | 1385.74 | RA
1.30.5. |  | SINAPI | 99821 | LIMPEZA DE JANELA DE VIDRO COM CAIXILHO EM AÇO/ALUMÍNIO/PVC. AF_04/2019 | M2 | 235.2 | 3.39 | BDI 1 | 4.36 | 1025.47 | RA
1.30.6. |  | SINAPI | 99804 | LIMPEZA DE PISO CERÂMICO OU PORCELANATO UTILIZANDO DETERGENTE NEUTRO E ESCOVAÇÃO MANUAL. AF_04/2019 | M2 | 949.2 | 5.28 | BDI 1 | 6.8 | 6454.56 | RA
1.30.7. |  | SINAPI | 99822 | LIMPEZA DE PORTA DE MADEIRA. AF_04/2019 | M2 | 201.6 | 0.98 | BDI 1 | 1.26 | 254.02 | RA
1.30.8. |  | SINAPI | 99807 | LIMPEZA DE REVESTIMENTO CERÂMICO EM PAREDE UTILIZANDO DETERGENTE NEUTRO E ESCOVAÇÃO MANUAL. AF_04/2019 | M2 | 479.4 | 1.62 | BDI 1 | 2.09 | 1001.95 | RA
1.30.9. |  | SINAPI | 99816 | LIMPEZA DE TANQUE OU LAVATÓRIO DE LOUÇA ISOLADO, INCLUSIVE METAIS CORRESPONDENTES. AF_04/2019 | UN | 40 | 10.1 | BDI 1 | 13 | 520 | RA
CONSTRUÇÃO DE 20 UNIDADES HABITACIONAIS NO MUNICIPIO DE LAGOA DOS PATOS-MG | [9 empty] | 3095276.35
Foi considerado arredondamento de duas casas decimais para Quantidade; Custo Unitário; BDI; Preço Unitário; Preço Total.
Siglas da Composição do Investimento: RA - Rateio proporcional entre Repasse e Contrapartida; RP - 100% Repasse; CP - 100% Contrapartida; OU - 100% Outros.
LAGOA DOS PATOS- MG
Local
Responsável Técnico
Nome: | TIFANY COSTA CESAR BONIN
CREA/CAU | 428.343/D
ART/RRT: | MG20264722884
segunda-feira, 2 de março de 2026
Data