## orcamento
ITEM | CÓDIGO | FONTE | DESCRIÇÃO | UNID. | QUANT. | PREÇO UNITÁRIO R$ | PREÇO UNIT COM BDI R$ | PREÇO TOTAL R$
1 | SERVIÇOS PRELIMINARES | [6 empty] | 7627.09
1.1 | ED-28427 | SETOP | FORNECIMENTO E COLOCAÇÃO DE PLACA DE OBRA EM CHAPA GALVANIZADA #26, ESP. 0,45MM, DIMENSÃO (3X1,5)M, PLOTADA COM ADESIVO VINÍLICO, AFIXADA COM REBITES 4,8X40MM, EM ESTRUTURA METÁLICA DE METALON 20X20MM, ESP. 1,25MM, INCLUSIVE SUPORTE EM EUCALIPTO AUTOCLAVADO PINTADO COM TINTA PVA DUAS (2) DEMÃOS | un | 1 | 1153.26 | 1485.63 | 1485.63
1.2 | 98529 | SINAPI | CORTE RASO E RECORTE DE ÁRVORE COM DIÂMETRO DE TRONCO MAIOR OU IGUAL A 0,20 M E MENOR QUE 0,40 M. AF_03/2024 | UN | 2 | 78.64 | 101.3 | 202.6
1.3 | 65001216 | COPASA | SONDAGEM MISTA (SPT + ROTATIVA) - INSTALACAO POR FURO | UN | 3 | 680 | 875.98 | 2627.94
1.4 | CO-28390 | SETOP | MOBILIZAÇÃO E DESMOBILIZAÇÃO DE EQUIPAMENTO DE SONDAGEM A PERCUSSÃO COM ENSAIO DE PENETRAÇÃO PADRÃO (SPT) - (CUSTO FIXO) | un | 1 | 873.6 | 1125.37 | 1125.37
1.5 | CO-28389 | SETOP | MOBILIZAÇÃO E DESMOBILIZAÇÃO DE EQUIPAMENTO DE SONDAGEM A PERCUSSÃO COM ENSAIO DE PENETRAÇÃO PADRÃO (SPT) - (CUSTO VARIÁVEL), EXCLUSIVE CUSTO FIXO | km | 106 | 2.04 | 2.63 | 278.78
1.6 | CO-27427 | SETOP | PROJETO EXECUTIVO DE ESTRUTURA DE CONCRETO | PR | 1 | 1480.18 | 1906.77 | 1906.77
2 | INFRAESTRUTURA - ESTACAS | [6 empty] | 66224.96
2.1 | ED-50275 | SETOP | LOCAÇÃO TOPOGRÁFICA DE VINTE UM (21) ATÉ CINQUENTA (50) PONTOS REFERENCIAIS, INCLUSIVE ESTACA (PIQUETE) DE MARCAÇÃO | un | 33 | 69.18 | 89.12 | 2940.96
2.2 | 101175 | SINAPI | ESTACA BROCA DE CONCRETO, DIÂMETRO DE 30CM, ESCAVAÇÃO MANUAL COM TRADO CONCHA, COM ARMADURA DE ARRANQUE. AF_05/2020 | M | 198 | 125.23 | 161.32 | 31941.36
2.3 | 92921 | SINAPI | ARMAÇÃO DE ESTRUTURAS DIVERSAS DE CONCRETO ARMADO, EXCETO VIGAS, PILARES, LAJES E FUNDAÇÕES, UTILIZANDO AÇO CA-50 DE 12,5 MM - MONTAGEM. AF_06/2022 | KG | 1985.65 | 9.68 | 12.47 | 24761.06
2.4 | 92916 | SINAPI | ARMAÇÃO DE ESTRUTURAS DIVERSAS DE CONCRETO ARMADO, EXCETO VIGAS, PILARES, LAJES E FUNDAÇÕES, UTILIZANDO AÇO CA-50 DE 6,3 MM - MONTAGEM. AF_06/2022 | KG | 334.6 | 15.27 | 19.67 | 6581.58
3 | INFRAESTRUTURA - BLOCOS | [6 empty] | 23575.44
3.1 | 96522 | SINAPI | ESCAVAÇÃO MANUAL PARA BLOCO DE COROAMENTO OU SAPATA (SEM ESCAVAÇÃO PARA COLOCAÇÃO DE FÔRMAS). AF_01/2024 | M3 | 7.91 | 150.25 | 193.55 | 1530.98
3.2 | 97087 | SINAPI | CAMADA SEPARADORA PARA EXECUÇÃO DE RADIER, PISO DE CONCRETO OU LAJE SOBRE SOLO, EM LONA PLÁSTICA. AF_09/2021 | M2 | 38.84 | 3.36 | 4.33 | 168.18
3.3 | 96534 | SINAPI | FABRICAÇÃO, MONTAGEM E DESMONTAGEM DE FÔRMA PARA BLOCO DE COROAMENTO, EM MADEIRA SERRADA, E=25 MM, 4 UTILIZAÇÕES. AF_01/2024 | M2 | 7.41 | 79.88 | 102.9 | 762.49
3.4 | 96545 | SINAPI | ARMAÇÃO DE BLOCO UTILIZANDO AÇO CA-50 DE 8 MM - MONTAGEM. AF_01/2024 | KG | 316.9 | 16.11 | 20.75 | 6575.68
3.5 | 96546 | SINAPI | ARMAÇÃO DE BLOCO UTILIZANDO AÇO CA-50 DE 10 MM - MONTAGEM. AF_01/2024 | KG | 123.3 | 13.98 | 18.01 | 2220.63
3.6 | 96543 | SINAPI | ARMAÇÃO DE BLOCO UTILIZANDO AÇO CA-60 DE 5 MM - MONTAGEM. AF_01/2024 | KG | 63.8 | 20.43 | 26.32 | 1679.22
3.7 | 96555 | SINAPI | CONCRETAGEM DE BLOCO DE COROAMENTO OU VIGA BALDRAME, FCK 30 MPA, COM USO DE JERICA - LANÇAMENTO, ADENSAMENTO E ACABAMENTO. AF_01/2024 | M3 | 8.38 | 807.09 | 1039.69 | 8712.6
3.8 | RO-00543 | SETOP | Chumbador tipo espera em aço A36 para fixação de estrutura metálica em concreto - fornecimento e instalação | Kg | 107.1 | 13.96 | 17.98 | 1925.66
4 | SURPERESTRUTURA - METÁLICA | [6 empty] | 358412.08
4.1 | COMP-002 |  | FORNECIMENTO DE ESTRUTURA METÁLICA EM PERFIL LAMINADO, INCLUSIVE FABRICAÇÃO, TRANSPORTE, MONTAGEM E APLICAÇÃO DE FUNDO PREPARADOR ANTICORROSIVO EM SUPERFÍCIE METÁLICA, UMA (1) DEMÃO | KG | 9549.7 | 19.25 | 24.8 | 236832.56
4.2 | 2408149 | SICRO NOVO | Estrutura em perfil de aço ASTM A36 corte, solda e montagem - fornecimento e instalação | kg | 4995.2 | 16.8 | 21.64 | 108096.13
4.3 | 100723 | SINAPI | PINTURA COM TINTA ALQUÍDICA DE FUNDO E ACABAMENTO (ESMALTE SINTÉTICO GRAFITE) PULVERIZADA SOBRE PERFIL METÁLICO EXECUTADO EM FÁBRICA (POR DEMÃO). AF_01/2020_PE | M2 | 710.4 | 14.73 | 18.98 | 13483.39
5 | COBERTURA | [6 empty] | 47042.85
5.1 | 08.12.40 | SUDECAP | COBERTURA EM TELHA METÁLICA GALVANIZADA TRAPEZOIDAL E= 0,50MM, SIMPLES | M2 | 718.87 | 50.8 | 65.44 | 47042.85
[6 empty] | VALOR BDI TOTAL: |  | 112517.23
[6 empty] | VALOR ORÇAMENTO: |  | 390365.19
[6 empty] | VALOR TOTAL: |  | 502882.42
________________________________________________________
LUCAS DE MACEDO PEREIRA
ENGENHEIRO CIVIL - CREA: 197.837/D - MG
________________________________________________________
HERCULES VANDY DURÃES DA FONSECA
PREFEITO MUNICIPAL DE LAGOA DOS PATOS-MG

## cronograma
ITEM | DESCRIÇÃO | VALOR (R$) | MÊS 1 | MÊS 2 | Total parcela
1 | SERVIÇOS PRELIMINARES | 7627.09 | 100% |  | 100%
|  |  | 7627.09 |  | 7627.09
2 | INFRAESTRUTURA - ESTACAS | 66224.96 | 100% |  | 100%
|  |  | 66224.96 |  | 66224.96
3 | INFRAESTRUTURA - BLOCOS | 23575.44 | 100% |  | 100%
|  |  | 23575.44 |  | 23575.44
4 | SURPERESTRUTURA - METÁLICA | 358412.08 | 50% | 50% | 100%
|  |  | 179206.04 | 179206.04 | 358412.08
5 | COBERTURA | 47042.85 |  | 100% | 100%
|  |  |  | 47042.85 | 47042.85
|  | 502882.42 | 276633.53 | 226248.89 | 502882.42
|  |  | 276633.53 | 502882.42
________________________________________________________
LUCAS DE MACEDO PEREIRA
ENGENHEIRO CIVIL - CREA: 197.837/D - MG
________________________________________________________
HERCULES VANDY DURÃES DA FONSECA
PREFEITO MUNICIPAL DE LAGOA DOS PATOS-MG