## RUA PEDRO BERTOLINI
RUA PEDRO BERTOLINI
COMP (M): | 142.991
LARG (M): | VARIÁVEL
REMOÇÃO / DEMOLIÇÃO
PAV. (M2): | 0
SARJ. (M2): | 72.4
RAMPA (M2): | 0
MEIO-FIO (M): | 0
IMPLANTAÇÃO
PAV. (M2): | 865.03 | 1 | RUA PEDRO BERTOLINI | PERP. SOCORRO | 865.03
SARJ.(M2): | 72.4
RAMPA (M2): | 0 |  |  |  | 865.03 | 0 | 0
MEIO-FIO (M): | 0
PLACAS
R-1(IMPLANTAR): | 1
A-45(IMPLANTAR): | 1
SUPORTES
SUPORTE SIMPLES: | 2
FAIXAS M2 | 2.7
LFO-1(0,10m): | 1.5
LRE(0,40m): | 1.2
FTP-1(0,40m): | 0
LEGENDAS M2 | 3.76
PARE(1,60mx2,35m): | 3.76
OBS: DEVERÁ SER MANTIDO O GREIDE EXISTENTE DA VIA, SENDO OBSERVADO AS COTAS DOS MEIO-FIOS JÁ IMPLANTADOS, ESTRUTURAS DE DRENAGEM E ACESSO AS RESIDENCIAS.

## RUA PROFa LUIZA SOARES - RUA BE
RUA PROF(a) LUIZA SOARES |  | RUA BENEDITO FERNANDES
COMP (M): | 265.84 | COMP (M): | 176.83
LARG (M): | VARIÁVEL | LARG (M): | VARIÁVEL
REMOÇÃO / DEMOLIÇÃO |  | REMOÇÃO / DEMOLIÇÃO
PAV. (M2): | 0 | PAV. (M2)*: | 0
SARJ. (M2): | 195.98 | SARJ. (M2)*: | 95.29
RAMPA (M2): | 10.22 | RAMPA (M2): | 12.3
MEIO-FIO (M): | 35.37 | MEIO-FIO (M)*: | 0
IMPLANTAÇÃO |  | IMPLANTAÇÃO
PAV. (M2): | 2142.95 | PAV. (M2): | 1050.86
SARJ.(M2): | 283.71 | SARJ.(M2): | 139.34
RAMPA (M2): | 9.22 | RAMPA (M2): | 11.14
MEIO-FIO (M): | 35.37 | MEIO-FIO (M)*: | 0
PLACAS |  | PLACAS
R-1(IMPLANTAR): | 0 | R-1(IMPLANTAR): | 1 | 1
R-1(REMANEJAR): | 1 | R-1(REMANEJAR): | 1 | 2
R-1(REMOVER): | 0 | R-1(REMOVER): | 0 | 0
R-1(MANTER): | 1 | R-1(MANTER): | 0 | 1
A-32b(IMPLANTAR): | 3 | A-32b(IMPLANTAR): | 3 | 6
SUPORTES |  | SUPORTES |  | 0
SUPORTE SIMPLES: | 3 | SUPORTE SIMPLES: | 4 | 7
FAIXAS M2 | 13.692 | FAIXAS M2 | 16.564 | 30.256
LFO-1(0,10m): | 3 | LFO-1(0,10m): | 3 | 6
LRE(0,40m): | 3.492 | LRE(0,40m): | 5.564 | 9.056 | 8.73 | 13.91 | 22.64
FTP-1(0,40m): | 7.2 | FTP-1(0,40m): | 8 | 15.2
LEGENDAS M2 | 7.52 | LEGENDAS M2 | 7.52 | 15.04
PARE(1,60mx2,35m): | 7.52 | PARE(1,60mx2,35m): | 7.52 | 15.04
OBS: DEVERÁ SER MANTIDO O GREIDE EXISTENTE DA VIA, SENDO OBSERVADO AS COTAS DOS MEIO-FIOS JÁ IMPLANTADOS, ESTRUTURAS DE DRENAGEM E ACESSO AS RESIDENCIAS. INICIO DO TRECHO ATÉ A ESTACA 7+10. INTERSEÇÃO FOI CONSIDERADA NA RUA PROFa LUIZA SOARES TRECHO SOBRE AS PONTES RECEBERÁ SOMENTE CAPA ASFÁLTICA, SEM EXECUÇÃO DE BASE.

## RUA BENEDITO FERNANDES (hidden)
RUA BENEDITO FERNANDES
COMP (M): | 176.83
LARG (M): | VARIÁVEL
REMOÇÃO / DEMOLIÇÃO
PAV. (M2)*: | 0
SARJ. (M2)*: | 95.29
RAMPA (M2): | 12.3
MEIO-FIO (M)*: | 0
IMPLANTAÇÃO
PAV. (M2): | 1050.86
SARJ.(M2): | 139.34
RAMPA (M2): | 11.14
MEIO-FIO (M)*: | 0
PLACAS
R-1(IMPLANTAR): | 1
R-1(REMANEJAR): | 1
R-1(REMOVER): | 0
R-1(MANTER): | 0
A-32b(IMPLANTAR): | 3
SUPORTES
SUPORTE SIMPLES: | 4
FAIXAS M2 | 16.564
LFO-1(0,10m): | 3
LRE(0,40m): | 5.564
FTP-1(0,40m): | 8
LEGENDAS M2 | 7.52
PARE(1,60mx2,35m): | 7.52
OBS: DEVERÁ SER MANTIDO O GREIDE EXISTENTE DA VIA, SENDO OBSERVADO AS COTAS DOS MEIO-FIOS JÁ IMPLANTADOS, ESTRUTURAS DE DRENAGEM E ACESSO AS RESIDENCIAS. INICIO DO TRECHO ATÉ A ESTACA 7+10. INTERSEÇÃO FOI CONSIDERADA NA RUA PROFa LUIZA SOARES TRECHO SOBRE AS PONTES RECEBERÁ SOMENTE CAPA ASFÁLTICA, SEM EXECUÇÃO DE BASE.

## RUA LUIZ NEVES
RUA LUIZ NEVES
COMP (M): | 295.132
LARG (M): | VARIÁVEL
REMOÇÃO / DEMOLIÇÃO
PAV. (M2): | 0
SARJ. (M2): | 237.8
RAMPA (M2): | 13.92
MEIO-FIO (M): | 0
IMPLANTAÇÃO
PAV. (M2): | 1793.59
SARJ.(M2): | 294.97
RAMPA (M2): | 15.01
MEIO-FIO (M): | 0
PLACAS
R-1(IMPLANTAR): | 0
R-1(REMANEJAR): | 2
A-32b(IMPLANTAR): | 2
SUPORTES
SUPORTE SIMPLES: | 2
FAIXAS M2 | 15.148
LFO-1(0,10m): | 3 | 30 | 3
LRE(0,40m): | 2.548 | 6.37 | 2.548
FTP-1(0,40m): | 9.6 | 24 | 9.6
LEGENDAS M2 | 7.52
PARE(1,60mx2,35m): | 7.52 | 2
OBS: DEVERÁ SER MANTIDO O GREIDE EXISTENTE DA VIA, SENDO OBSERVADO AS COTAS DOS MEIO-FIOS JÁ IMPLANTADOS, ESTRUTURAS DE DRENAGEM E ACESSO AS RESIDENCIAS.

## RUA DESPORTIVA
RUA DESPORTIVA / RUA DA PRATA
COMP (M): | 188.54
LARG (M): | VARIÁVEL
REMOÇÃO / DEMOLIÇÃO
PAV. (M2): | 2100
SARJ. (M2): | 6.35
RAMPA (M2): | 0
MEIO-FIO (M): | 0
IMPLANTAÇÃO
PAV. (M2): | 1869.16
SARJ.(M2): | 238.34
RAMPA (M2):
MEIO-FIO (M): | 0
PLACAS
R-2(IMPLANTAR): | 2
R-5a(IMPLANTAR): | 1
R-24b(IMPLANTAR): | 1
A-32b(MANTER): | 2
A-33(IMPLANTAR): | 2
SUPORTES
SUPORTE SIMPLES: | 5
FAIXAS M2 | 26.202
LFO-1(0,10m): | 6.082 | 6.082
LBO(0,10m): | 2.51 | 2.51
LDP(0,20m): | 2 | 2
LCA amarela(0,10m): | 5.3 | 5.3
ZPA amarela(0,30m): | 7.11 | 7.11
DÊ A PREFERÊNCIA: | 3.2 | 3.2
OBS: DEVERÁ SER MANTIDO O GREIDE EXISTENTE DA VIA, SENDO OBSERVADO AS COTAS DOS MEIO-FIOS JÁ IMPLANTADOS, ESTRUTURAS DE DRENAGEM E ACESSO AS RESIDENCIAS. SERÁ REALIZADA A SUBSTIUIÇÃO DO MATERIAL DE SUBLEITO NA RUA DESPORTIVA ENTRE AS ESTACA 0+0 A 5+17,87 E 6+7,10 A 9+8,54.

## RUA DESPORTIVA (2) (hidden)
RUA DESPORTIVA / RUA DA PRATA
COMP (M): | 188.54
LARG (M): | VARIÁVEL
REMOÇÃO / DEMOLIÇÃO
PAV. (M2): | 2100
SARJ. (M2): | 6.35
RAMPA (M2): | 0
MEIO-FIO (M): | 0
IMPLANTAÇÃO
PAV. (M2): | 1869.16
SARJ.(M2): | 238.34
RAMPA (M2):
MEIO-FIO (M): | 0
PLACAS
R-2(IMPLANTAR): | 2
R-5a(IMPLANTAR): | 1
R-24b(IMPLANTAR): | 1
A-32b(MANTER): | 2
A-33(IMPLANTAR): | 2
SUPORTES
SUPORTE SIMPLES: | 5
FAIXAS M2 | 26.202
LFO-1(0,10m): | 6.082 | 6.082
LBO(0,10m): | 2.51 | 2.51
LDP(0,20m): | 2 | 2
LCA amarela(0,10m): | 5.3 | 5.3
ZPA amarela(0,30m): | 7.11 | 7.11
DÊ A PREFERÊNCIA: | 3.2 | 3.2
OBS: DEVERÁ SER MANTIDO O GREIDE EXISTENTE DA VIA, SENDO OBSERVADO AS COTAS DOS MEIO-FIOS JÁ IMPLANTADOS, ESTRUTURAS DE DRENAGEM E ACESSO AS RESIDENCIAS. SERÁ REALIZADA A SUBSTIUIÇÃO DO MATERIAL DE SUBLEITO NA RUA DESPORTIVA ENTRE AS ESTACA 0+0 A 5+17,87 E 6+7,10 A 9+8,54.

## RUA DESPORTIVA R01 (hidden)
RUA DESPORTIVA / RUA DA PRATA
COMP (M): |  | LARG (M): | VARIÁVEL | ESP. (M): | 0.035
COMP (M): |  | LARG (M): | VARIÁVEL | ESP. (M): | 0.035
DEMOLIÇÃO
DIMENSÕES | DESCRIÇÃO | M2 | M3 | T | M3 EMPOL.
0.08 | BLOQUETE | 2106.72 | 168.5376 | 404.4902 | 252.8064
0.15 | BASE | 0 | 0 | 0 | 0
1 | SUBLEITO | 0 | 0 | 0 | 0
0.05 | SARJETA | 6.35 | 0.3175 | 0.79375 | 0.47625
0.1 | RAMPA | 0 | 0 | 0 | 0
0.15 | MEIO-FIO | 0 | 0 | 0 | 0
IMPLANTAÇÃO
DIMENSÕES | DESCRIÇÃO | M2 | M3 | T | M3 EMPOL.
0.035 | PAVIMENTO | 2106.72 | 73.7352 | 176.9645 | 0
0.15 | BASE | 2106.72 | 316.008 | 663.6168 | 0
0.05 | SARJETA | 0 | 0 | 0 | 0
0.1 | RAMPA | 0 | 0 | 0 | 0
0.15 | MEIO-FIO | 0 | 0 | 0 | 0
SINALIZAÇÃO VERTICAL
DESCRIÇÃO | QTD | QTD | M | M2 | SUPORTES
R-1(IMPLANTAR):
A-45(IMPLANTAR):
SUPORTE SIMPLES:
SINALIZAÇÃO HORIZONTAL
LFO-1(0,10m):
LRE(0,40m):
FTP-1(0,40m):
PARE(1,60mx2,35m):
OBS: