## cotação por lote
Processo n°1303 / 2025
fl:________
Rubrica:______
ANEXO I
PLANILHA ORÇAMENTÁRIA
LOTE 1
PESQUISA DE PREÇOS
1 | DESCRIÇÃO | QUANT | VALOR UNITÁRIO MÉDIO | VALOR TOTAL | FONTE 1 | FONTE 2 | FONTE 3
| ROÇADEIRA PROFISSIONAL – Cilindrada mínima: 37 cm³ Potência mínima: 1,7 kW (2,3 HP) Peso máximo: 8 kg Vibração máxima: até 4,6 m/s² Largura de corte: mínimo 420 mm Capacidade do tanque: mínimo 0,58 L Motor 2 tempos com tecnologia de baixa emissão, equivalente ou superior Acompanha cabeçote para fio de nylon Equipamento profissional | 4 | 3467.23 | 13868.92 | 3350.33 | 3499 | 3552.37
2 | DESCRIÇÃO | QUANT | VALOR UNITÁRIO MÉDIO | VALOR TOTAL | FONTE 1 | FONTE 2 | FONTE 3
| ROÇADEIRA PROFISSIONAL – Cilindrada mínima: 37 cm³ Potência mínima: 1,7 kW Peso máximo: 8 kg Vibração máxima: 4,6 m/s² Largura de corte: 420 mm Tanque mínimo: 0,58 L Acompanha lâmina metálica 2 ou 3 pontas Motor 2 tempos (baixa emissão) | 4 | 3601.16 | 14404.64 | 3350.33 | 3527.02 | 3926.13
3 | DESCRIÇÃO | QUANT | VALOR UNITÁRIO MÉDIO | VALOR TOTAL | FONTE 1 | FONTE 2 | FONTE 3
| MOTOSSERRA 1- Potência mínima: 1,5 kW Cilindrada mínima: 31 cm³ Vibração máx.: 3,0 / 3,4 m/s² Sabre: 14 polegadas (35 cm) Passo da corrente: 3/8” baixo perfil Capacidade óleo: 280 ml Capacidade combustível: mín. 280 ml Peso sem conjunto de corte: até 4,5 kg Motor 2 tempos Nível de pressão sonora ≤ 110 dB(A) | 10 | 1612.17 | 16121.7 | 1243.52 | 1687.63 | 1905.35
4 | DESCRIÇÃO | QUANT | VALOR UNITÁRIO MÉDIO | VALOR TOTAL | FONTE 1 | FONTE 2 | FONTE 3
| MOTOSSERRA 2- Potência mínima: 1,6 kW Cilindrada mínima: 35 cm³ Vibração: ≤ 2,5 / 3,4 m/s² Sabre: 16 polegadas (40 cm) Passo da corrente: 3/8” baixo perfil Peso sem conjunto: até 4,6 kg Tanque combustível: 396 ml Tanque óleo: 280 ml Motor 2 tempos Pressão sonora ≤ 110 dB(A) | 10 | 1862.3367 | 18623.4 | 1767.89 | 1845.99 | 1973.13
5 | DESCRIÇÃO | QUANT | VALOR UNITÁRIO MÉDIO | VALOR TOTAL | FONTE 1 | FONTE 2 | FONTE 3
| MOTOSSERRA 3 - Potência 3,9 (kW/CV) Nível de potência sonora dB (A) 118 Cilindrada (cm) 72,2 Nível de vibração esquerda/direita (M/S) Tipo de Sabre e Tamanho (CM/POL) 40/16 Tanque combustível: ≥ 680 ml Tanque óleo: ≥ 360 ml Passo da corrente 3/8 Peso (KL) 6,2 Motor 2 Tempos. Nível de Pressão Sonora Db (A) 106 | 10 | 3887.5667 | 38875.7 | 3490.08 | 3734.76 | 4437.86 | 38875.6667
6 | DESCRIÇÃO | QUANT | VALOR UNITÁRIO MÉDIO | VALOR TOTAL | FONTE 1 | FONTE 2 | FONTE 3
| MOTOSSERRA 4 - Potência mínima: 2,6 kW Nível de potência sonora: 113 dB(A) Cilindrada mínima: 50 cm³ Vibração mão esquerda/direita conforme norma ISO Sabre: 16" Tanque de óleo: 290 ml Tanque de combustível: mínimo 460 ml Corrente compatível com passo 0,325", perfil profissional Peso máximo: 4,9 kg Motor 2 tempos Nível de pressão sonora: 99 dB(A | 5 | 2969.58 | 14847.9 | 2742.2 | 2954.87 | 3211.67
7 | DESCRIÇÃO | QUANT | VALOR UNITÁRIO MÉDIO | VALOR TOTAL | FONTE 1 | FONTE 2 | FONTE 3
| MOTOSSERRA 5 - Potência mínima: 5,4 kW (aprox. 7,3 HP) Nível de potência sonora: 118 dB(A) Cilindrada mínima: 91 cm³ Vibração mão esquerda/direita conforme ISO Sabre: entre 25" e 30" (63 a 75 cm) Corrente compatível com passo 3/8", perfil profissional Peso máximo: 7,4 kg Motor 2 tempos Nível máximo de pressão sonora: 105 dB(A) | 5 | 5340.67 | 26703.35 | 5124.5 | 5391.5 | 5506.01
8 | DESCRIÇÃO | QUANT | VALOR UNITÁRIO MÉDIO | VALOR TOTAL | FONTE 1 | FONTE 2 | FONTE 3
| MOTOPODA - Tamanho do Sabre (CM/POL) 30/12. Motor 2 Tempos Ferramenta de Corte Sabre . Passo da Corrente3/8P Cilindrada (CM) 25,4 Potência (KW/CV) 095/1,3 Capacidade do tanque de combustível (I) 0,44 Peso (KG) 7,3 Capacidade do reservatório de óleo (ml) 220 Nível de Pressão Sonora dB (A) 92 Nível de potência Sonora dB (A) 107 Nível de vibração esquerda/direita (M/S) 4,5-6,0/5,4-5,1. | 10 | 4003.0167 | 40030.2 | 3727.12 | 4109.21 | 4172.72
|  |  | VALOR | 183475.81
LOTE 2
9 | DESCRIÇÃO | QUANT | VALOR UNITÁRIO MÉDIO | VALOR TOTAL | FONTE 1 | FONTE 2 | FONTE 3
| MOTOBOMBA AUTOESCORVANTE, Motor 4 tempos, monocilíndrico, acima de 4,5 CV/HP, acima de 160cm³, diâmetro de sucção e descarga de 3"x3", Gasolina | 4 | 3658.1067 | 14632.44 | 3445.81 | 3623.31 | 3905.2
11 | DESCRIÇÃO | QUANT | VALOR UNITÁRIO MÉDIO | VALOR TOTAL | FONTE 1 | FONTE 2 | FONTE 3
| BOMBA DE MANGOTE, submersa, 3" x 5mt, 3.600rpm, 70 m³, altura manométrica de 18mca | 3 | 1651.64 | 4954.92 | 1431.24 | 1557.29 | 1966.39
|  |  | VALOR | 19587.36
LOTE 3
10 | DESCRIÇÃO | QUANT | VALOR UNITÁRIO MÉDIO | VALOR TOTAL | FONTE 1 | FONTE 2 | FONTE 3
| MOTOVIBRADOR, Motor de 5,5 HP, Gasolina, aproximadamente 160 cm³, diâmetro de curso 68mm x 45mm, carburador boia, rotação média 3.600rpm | 3 | 1776.6767 | 5330.04 | 1729.77 | 1760.18 | 1840.08
|  |  | VALOR | 5330.04
|  |  | VALOR TOTAL | 208393.21