## PO
PLANILHA ORÇAMENTÁRIA
PREFEITURA MUNICIPAL DE FELIXLÂNDIA
OBRA: PAVIMENTAÇÃO\RECAPEAMENTO DE VIA URBANA EM CBUQ | [5 empty] | DATA: 01/08/2025
LOCAL: RUAS DO DISTRITO DE SÃO GERALDO DO SALTO, FELIXLÂNDIA/MG | [5 empty] | FORMA DE EXECUÇÃO: |  | BDI:21,68%
REGIÃO/MÊS DE REFERÊNCIA:SINAPI - MINAS GERAIS - JUNHO/2025 - NÃO DESONERADO ; SICOR-MG 04/2025 SEM DESONERAÇÃO;ORSE MAIO/2025 | [5 empty] | ( ) DIRETA | (X) INDIRETA
ITEM | FONTE | CÓDIGO | DESCRIÇÃO | UNIDADE | QUANTIDADE | VALOR UNITÁRIO S/ BDI | VALOR UNITÁRIO C/ BDI | VALOR TOTAL
SERVIÇOS
1 |  |  | SERVIÇOS PRELIMINARES |  |  |  |  | 5812.87
1.1 | SINAPI | 103689 | FORNECIMENTO E INSTALAÇÃO DE PLACA DE OBRA COM CHAPA GALVANIZADA E ESTRUTURA DE MADEIRA. AF_03/2022_PS | m² | 4.5 | 506.22 | 615.97 | 2771.87
1.2 | SICOR-MG | ED-50393 | MOBILIZAÇÃO E DESMOBILIZAÇÃO DE OBRA EM CENTRO URBANO OU REGIÃO LIMÍTROFE COM VALOR ENTRE 1.000.000,01 E 3.000.000,00 | % | 0.3 | 833059.97 | 1013667.37 | 3041
2 |  |  | PAVIMENTAÇÃO |  |  |  |  | 767482.03
2.1 | SICOR-MG | RO-00274 | FRESAGEM CONTÍNUA DE REVESTIMENTO ASFÁLTICO - ESPESSURA DE 2,0 CM (EXECUÇÃO, INCLUÍDO A CARGA DO MATERIAL DO MATERIAL FRESADO, EXCLUI O TRANSPORTE DO MATERIAL FRESADO) | m³ | 184.22 | 112.72 | 137.16 | 25267.62
2.2 | SICOR-MG | RO-00878 | TRANSPORTE COM CAMINHÃO BASCULANTE DE 12 M³ - RODOVIA PAVIMENTADA | TXKM | 663.19 | 0.66 | 0.8 | 530.55
2.3 | SICOR-MG | RO-00373 | REESTABILIZAÇÃO, EXECUTADA COM RECICLADORA, DE CAMADA DE BASE COM ADIÇÃO DE 30% DE MATERIAL FRESADO RETIRADO DA PISTA (EXECUÇÃO, INCLUÍDO A CARGA DO MATERIAL FRESADO DA PISTA, EXCLUI A FRESAGEM E O TRANSPORTE) | m³ | 1381.62 | 27.58 | 33.56 | 46367.17
2.4 | ORSE | 2592 | IMPRIMAÇÃO - EXECUÇÃO COM FORNECIMENTO DE MATERIAL | m² | 9210.8 | 11.01 | 13.4 | 123424.72
2.5 | SINAPI | 102330 | TRANSPORTE COM CAMINHÃO TANQUE DE TRANSPORTE DE MATERIAL ASFÁLTICO DE 30000 L, EM VIA URBANA PAVIMENTADA, DMT ATÉ 30KM (UNIDADE: TXKM). AF_07/2020 | TXKM | 414.49 | 1.41 | 1.72 | 712.92
2.6 | SINAPI | 102331 | TRANSPORTE COM CAMINHÃO TANQUE DE TRANSPORTE DE MATERIAL ASFÁLTICO DE 30000 L, EM VIA URBANA PAVIMENTADA, ADICIONAL PARA DMT EXCEDENTE A 30 KM (UNIDADE: TXKM). AF_07/2020 | TXKM | 2321.12 | 0.55 | 0.67 | 1555.15
2.7 | ORSE | 2593 | EXECUÇÃO DE PINTURA ASFÁLTICA DE LIGAÇÃO, INCLUSIVE FORNECIMENTO DE LIGANTE, EXCLUSIVE TRANSPORTE | m² | 7898.97 | 1.59 | 1.93 | 15245.01
2.8 | SINAPI | 102330 | TRANSPORTE COM CAMINHÃO TANQUE DE TRANSPORTE DE MATERIAL ASFÁLTICO DE 30000 L, EM VIA URBANA PAVIMENTADA, DMT ATÉ 30KM (UNIDADE: TXKM). AF_07/2020 | TXKM | 118.48 | 1.41 | 1.72 | 203.79
2.9 | SINAPI | 102331 | TRANSPORTE COM CAMINHÃO TANQUE DE TRANSPORTE DE MATERIAL ASFÁLTICO DE 30000 L, EM VIA URBANA PAVIMENTADA, ADICIONAL PARA DMT EXCEDENTE A 30 KM (UNIDADE: TXKM). AF_07/2020 | TXKM | 663.51 | 0.55 | 0.67 | 444.55
2.10 | SICOR-MG | ED-7623 | EXECUÇÃO E APLICAÇÃO DE CONCRETO BETUMINOSO USINADO A QUENTE (CBUQ), MASSA COMERCIAL, INCLUINDO FORNECIMENTO E TRANSPORTE DOS AGREGADOS E MATERIAL BETUMINOSO, EXCLUSIVE TRANSPORTE DA MASSA ASFÁLTICA ATÉ A PISTA | m³ | 236.97 | 1776.05 | 2161.1 | 512115.87
2.11 | SICOR-MG | RO-00878 | TRANSPORTE COM CAMINHÃO BASCULANTE DE 12 M³ - RODOVIA PAVIMENTADA | TXKM | 52018.35 | 0.66 | 0.8 | 41614.68
3 |  |  | DRENAGEM |  |  |  |  | 215286.04
3.1 | SINAPI | 94267 | GUIA (MEIO-FIO) E SARJETA CONJUGADOS DE CONCRETO, MOLDADA IN LOCO EM TRECHO RETO COM EXTRUSORA, 45 CM BASE (15 CM BASE DA GUIA + 30 CM BASE DA SARJETA) X 22 CM ALTURA. AF_01/2024 | m | 2915.18 | 60.69 | 73.85 | 215286.04
4 |  |  | SINALIZAÇÃO HORIZONTAL |  |  |  |  | 28127.43
4.1 | SINAPI | 102512 | PINTURA DE EIXO VIÁRIO SOBRE ASFALTO COM TINTA RETRORREFLETIVA A BASE DE RESINA ACRÍLICA COM MICROESFERAS DE VIDRO, APLICAÇÃO MECÂNICA COM DEMARCADORA AUTOPROPELIDA. AF_05/2021 | m | 3401.14 | 6.8 | 8.27 | 28127.43
TOTAL | [7 empty] | 1016708.37
CREA-MG 213.103/D
Ulisses Pereira Silva |  |  |  |  | ENGENHEIRO CIVIL