## Planilha Orcamentária
PREFEITURA MUNICIPAL DE CATAGUASES
SECRETARIA DE OBRAS
PLANILHA ORÇAMENTÁRIA DE CUSTOS
PROGRAMA: ESPORTE LED - SEDESE-MG |  |  |  |  | FOLHA Nº: 01/01
OBJETO: INSTALAÇÃO DE REFLETORES LED EM CAMPO DE FUTEBOL |  |  |  |  | DATA: 11/07/2025
LOCAL: RUA JOSÉ ESTEVES, BAIRRO IBRAIM, CATAGUASES-MG |  |  |  | FORMA DE EXECUÇÃO:
REGIÃO/MÊS DE REFERÊNCIA: Região Leste - SICOR / ABRIL 2025 COM DESONERAÇÃO e TABELA SINAPI / MAIO 2025 COM DESONERAÇÃO |  |  |  | ( ) | DIRETA | ( X ) | INDIRETA
PRAZO DE EXECUÇÃO: 2 meses | [5 empty] | LDI | 28.94%
ITEM | CÓDIGO | DESCRIÇÃO | UNIDADE | QUANTIDADE | PREÇO UNITÁRIO S/ LDI | PREÇO UNITÁRIO C/ LDI | PREÇO TOTAL
1. | SERVIÇOS PRELIMINARES
1.1 | ED-28429 | FORNECIMENTO E COLOCAÇÃO DE PLACA DE OBRA EM CHAPA GALVANIZADA #26, ESP. 0,45MM, DIMENSÃO (6x3)M, PLOTADA COM ADESIVO VINÍLICO, AFIXADA COM REBITES 4,8X40MM, EM ESTRUTURA METÁLICA DE METALON 20X20MM, ESP. 1,25MM, INCLUSIVE SUPORTE EM EUCALIPTO AUTOCLAVADO PINTADO COM TINTA PVA DUAS (2) DEMÃOS | UND | 1 | 4521.06 | 5829.45 | 5829.45
[6 empty] | SUB-TOTAL | 5829.45
2. | INSTALAÇÃO REFLETORES LED
2.1 | ED-48986 | CABO DE COBRE FLEXÍVEL, CLASSE 5, ISOLAMENTO TIPO EPR/HEPR, NÃO HALOGENADO, ANTICHAMA, TERMOFIXO, UNIPOLAR, SEÇÃO 1,5 MM2, 90°C, 0,6/1KV | M | 45.5515 | 3.82 | 4.93 | 224.57
2.2 | ED-48966 | CABO DE COBRE FLEXÍVEL, CLASSE 5, ISOLAMENTO TIPO EPR/HEPR, NÃO HALOGENADO, ANTICHAMA, TERMOFIXO, UNIPOLAR, SEÇÃO 10 MM2, 90°C, 0,6/1KV | M | 2749.572 | 14.95 | 19.28 | 53011.75
2.3 | ED-49004 | CABO DE COBRE FLEXÍVEL, CLASSE 5, ISOLAMENTO TIPO EPR/HEPR, NÃO HALOGENADO, ANTICHAMA, TERMOFIXO, UNIPOLAR, SEÇÃO 25 MM2, 90°C, 0,6/1KV | M | 120.75 | 33.13 | 42.72 | 5158.44
2.4 | ED-49133 | CABO DE COBRE NU # 16 MM2, ENTERRADO, EXCLUSIVE ESCAVAÇÃO E REATERRO | M | 360 | 18.51 | 23.87 | 8593.2
2.5 | ED-49136 | CABO DE COBRE NU # 50 MM2, ENTERRADO, EXCLUSIVE ESCAVAÇÃO E REATERRO | M | 10 | 56.04 | 72.26 | 722.6
2.6 | ED-49311 | ELETRODUTO DE PVC RÍGIDO ROSCÁVEL, DN 40 MM (1.1/2"), INCLUSIVE CONEXÕES, SUPORTES E FIXAÇÃO | M | 30.15 | 34.86 | 44.95 | 1355.24
2.7 | ED-49309 | ELETRODUTO RÍGIDO SOLDÁVEL, PVC, DN 25 MM (3/4"), APARENTE - FORNECIMENTO E INSTALAÇÃO. AF_10/2022_PA | M | 18.47 | 22.35 | 28.82 | 532.31
2.8 | ED-49310 | ELETRODUTO RÍGIDO SOLDÁVEL, PVC, DN 32 MM (1"), APARENTE - FORNECIMENTO E INSTALAÇÃO. AF_10/2022_PA | M | 504.89 | 33.22 | 42.83 | 21624.44
2.9 | ED-34475 | DISJUNTOR BIPOLAR TIPO DIN, CORRENTE NOMINAL DE 20A, FORNECIMENTO E INSTALAÇÃO, INCLUSIVE TERMINAL ILHÓS | UNID | 8 | 45.68 | 58.9 | 471.2
2.10 | ED-34461 | DISJUNTOR MONOPOLAR TIPO DIN, CORRENTE NOMINAL DE 16A, FORNECIMENTO E INSTALAÇÃO, INCLUSIVE TERMINAL ILHÓS | UNID | 1 | 17.89 | 23.07 | 23.07
2.11 | ED-14193 | QUADRO DE DISTRIBUIÇÃO DE EMBUTIR EM CHAPA, PARA 34 DISJUNTORES, INCLUSIVE BARRAMENTOS NEUTRO/TERRA E BARRAMENTOS TRIFÁSICO DE 100A | UNID | 1 | 801.12 | 1032.96 | 1032.96
2.12 | ED-51067 | HASTE PARA ATERRAMENTO, ALTA CAMADA 3/4"X3m | UNID | 8 | 239.14 | 308.35 | 2466.8
2.13 | ED-27082 | LUMINÁRIA COMERCIAL COM ALETAS DE EMBUTIR COMPLETA, PARA DUAS (2) LÂMPADAS TUBULARES LED 2X18W-ØT8, TEMPERATURA DA COR 6500K, FORNECIMENTO E INSTALAÇÃO, INCLUSIVE BASE E LÂMPADA | UNID | 2 | 284.12 | 366.34 | 732.68
2.14 | ED-48702 | CAIXA PRÉ MOLDADA PARA ATERRAMENTO COM TAMPA DE CONCRETO 25 x 25 x 50 CM, INCLUSIVE ESCAVAÇÃO E BOTA FORA | UNID | 8 | 139.5 | 179.87 | 1438.96
2.15 | ED-20586 | ENTRADA DE ENERGIA SUBTERRÂNEA, CARGA INSTALADA DE 47,1KVA ATÉ 57KVA, TRIFÁSICO, COM SAÍDA SUBTERRÂNEA, INCLUSIVE POSTE, CAIXA PARA MEDIDOR, DISJUNTOR, BARRAMENTO, ATERRAMENTO E ACESSÓRIOS | UND | 1 | 5150.14 | 6640.59 | 6640.59
2.16 | 100598 SINAPI | ASSENTAMENTO DE POSTE DE CONCRETO COM COMPRIMENTO NOMINAL DE 20 M, CARGA NOMINAL MAIOR QUE 1000, ENGASTAMENTO SIMPLES COM 2,6 M DE SOLO (NÃO INCLUI FORNECIMENTO). AF_11/2019 | UNID | 8 | 1279.06 | 1649.22 | 13193.76
2.17 | CPU 1 | REFLETOR SLIM LED 500W DE POTÊNCIA, BRANCO FRIO, 6500K, AUTOVOLT, MARCA G-LIGHT OU SIMILAR | UNID | 32 | 304.02 | 392 | 12544
2.18 | CPU 2 | POSTE DE CONCRETO ARMADO DUPLO B-1,5/1000/20M, FORNECIMENTO E TRANSPORTE, EXCLUSIVE ASSENTAMENTO | UNID | 8 | 13445.62 | 17336.78 | 138694.24
[6 empty] | SUB-TOTAL | 268460.81
TOTAL GERAL DA OBRA | [6 empty] | 274290.26
| Engenheira Civil |  |  | CREA
Carimbo e assinatura do engenheiro responsável técnico pela elaboração da planilha
Carimbo e assinatura do representante legal