## ORÇAMENTO
OBRA: | CONSTRUÇÃO DE CAMPO DE FUTEBOL COM GRAMA SINTÉTICA, MEIA QUADRA DE BASQUETE, PARQUINHO INFANTIL E PISTA DE CAMINHADA (TIPO B)
ENDEREÇO: | ALÉM PARAÍBA / MG | [6 empty] | DATA: | 2026-03-31
DATA BASE: | JANEIRO/2026 | [6 empty] | BDI GERAL: | 20.38%
[8 empty] | BDI DIFERENCIADO: | 13.05%
Item | Fonte | Código | Descrição | Unidade | Quantidade | Custo Unitário (sem BDI) (R$) | BDI (%) | Preço Unitário (com BDI) (R$) | Preço Total (R$)
CONSTRUÇÃO DE CAMPO DE FUTEBOL COM GRAMA SINTÉTICA, MEIA QUADRA DE BASQUETE, PARQUINHO INFANTIL E PISTA DE CAMINHADA (TIPO B) | [8 empty] | 1479347.07
1. |  |  | CONSTRUÇÃO CENTRO ESPORTIVO COMUNITÁRIO | [5 empty] | 1479347.07
1.1. |  |  | CAMPO DE FUTEBOL COM GRAMA SINTÉTICA - FUNDAÇÃO | [5 empty] | 15715.63
1.1.1. | SINAPI | 97082 | ESCAVAÇÃO MANUAL DE VIGA DE BORDA PARA RADIER. AF_09/2021 | M3 | 32.5 | 72.25 | BDI 1 | 86.97 | 2826.53
1.2.1. | SINAPI | 97084 | COMPACTAÇÃO MECÂNICA DE SOLO PARA EXECUÇÃO DE RADIER, PISO DE CONCRETO OU LAJE SOBRE SOLO, COM COMPACTADOR DE SOLOS TIPO PLACA VIBRATÓRIA. AF_09/2021 | M2 | 130 | 0.82 | BDI 1 | 0.99 | 128.7
1.2.2. | SINAPI | 95241 | LASTRO DE CONCRETO MAGRO, APLICADO EM PISOS, LAJES SOBRE SOLO OU RADIERS, ESPESSURA DE 5 CM. AF_01/2024 | M2 | 78 | 44.09 | BDI 1 | 53.08 | 4140.24
1.2.3. | SINAPI | 89470 | ALVENARIA DE BLOCOS DE CONCRETO ESTRUTURAL 14X19X39 CM (ESPESSURA 14 CM), FBK = 4,5 MPA, UTILIZANDO COLHER DE PEDREIRO. AF_10/2022 | M2 | 64 | 111.89 | BDI 1 | 134.69 | 8620.16
1.2. |  |  | CAMPO DE FUTEBOL COM GRAMA SINTÉTICA - PAVIMENTAÇÃO | [5 empty] | 373118.46
1.2.1. | SINAPI | 100576 | REGULARIZAÇÃO E COMPACTAÇÃO DE SUBLEITO DE SOLO PREDOMINANTEMENTE ARGILOSO, PARA OBRAS DE CONSTRUÇÃO DE PAVIMENTOS. AF_09/2024 | M2 | 1500 | 2.95 | BDI 1 | 3.55 | 5325
1.2.2. | Composição | C001 | LASTRO COM MATERIAL GRANULAR (PEDRA BRITADA N.1), ESPESSURA DE 10 CM | M3 | 140 | 192.97 | BDI 1 | 232.3 | 32522
1.2.3. | Composição | C002 | LASTRO COM MATERIAL GRANULAR (PEDRA BRITADA N.0), ESPESSURA DE 5 CM | M3 | 70 | 216.07 | BDI 1 | 260.11 | 18207.7
1.2.4. | Composição | C003 | LASTRO COM MATERIAL GRANULAR (PÓ DE BRITA), ESPESSURA DE 5 CM | M3 | 70 | 223.63 | BDI 1 | 269.21 | 18844.7
1.2.5. | Composição | C004 | GRAMA SINTÉTICA ESPORTIVA PARA FUTEBOL EM POLIETILENO, COM ALTURA MINIMA DE 42 MM (FORNECIMENTO E COLOCAÇÃO) | M2 | 1400 | 169.73 | BDI 1 | 204.32 | 286048
1.2.6. | SINAPI | 95241 | LASTRO DE CONCRETO MAGRO, APLICADO EM PISOS, LAJES SOBRE SOLO OU RADIERS, ESPESSURA DE 5 CM. AF_01/2024 | M2 | 99 | 44.09 | BDI 1 | 53.08 | 5254.92
1.2.7. | Composição | C008 | EXECUÇÃO DE PASSEIO (CALÇADA) OU PISO DE CONCRETO COM CONCRETO MOLDADO IN LOCO, FEITO EM OBRA, ACABAMENTO CONVENCIONAL, ESPESSURA 6 CM | M2 | 99 | 58.03 | BDI 1 | 69.86 | 6916.14
1.3. |  |  | CAMPO DE FUTEBOL COM GRAMA SINTÉTICA - ESTRUTURA | [5 empty] | 41362.13
1.3.1. | SINAPI | 96542 | FABRICAÇÃO, MONTAGEM E DESMONTAGEM DE FÔRMA PARA VIGA BALDRAME, EM CHAPA DE MADEIRA COMPENSADA RESINADA, E=17 MM, 4 UTILIZAÇÕES. AF_01/2024 | M2 | 80.6 | 107.38 | BDI 1 | 129.26 | 10418.36
1.3.2. | SINAPI | 96543 | ARMAÇÃO DE BLOCO UTILIZANDO AÇO CA-60 DE 5 MM - MONTAGEM. AF_01/2024 | KG | 124 | 21.37 | BDI 1 | 25.73 | 3190.52
1.3.3. | SINAPI | 96545 | ARMAÇÃO DE BLOCO UTILIZANDO AÇO CA-50 DE 8 MM - MONTAGEM. AF_01/2024 | KG | 280.2 | 16.39 | BDI 1 | 19.73 | 5528.35
1.3.4. | SINAPI | 96555 | CONCRETAGEM DE BLOCO DE COROAMENTO OU VIGA BALDRAME, FCK 30 MPA, COM USO DE JERICA - LANÇAMENTO, ADENSAMENTO E ACABAMENTO. AF_01/2024 | M3 | 6.05 | 842.33 | BDI 1 | 1014 | 6134.7
1.3.5. | Composição | C007 | ESTACA BROCA DE CONCRETO (0,20 X 0,20) M, ESCAVAÇÃO MANUAL, COM TUBO DE AÇO GALVANIZADO DE 2" | M | 60 | 222.77 | BDI 1 | 268.17 | 16090.2
1.4. |  |  | CAMPO DE FUTEBOL COM GRAMA SINTÉTICA - ALVENARIA E FECHAMENTO | [5 empty] | 198618.72
1.4.1. | SINAPI | 103325 | ALVENARIA DE VEDAÇÃO DE BLOCOS CERÂMICOS FURADOS NA VERTICAL DE 14X19X39 CM (ESPESSURA 14 CM) E ARGAMASSA DE ASSENTAMENTO COM PREPARO MANUAL. AF_12/2021 | M2 | 80 | 87.87 | BDI 1 | 105.78 | 8462.4
1.4.2. | SINAPI | 102363 | ALAMBRADO PARA QUADRA POLIESPORTIVA, ESTRUTURADO POR TUBOS DE AÇO GALVANIZADO, (MONTANTES COM DIÂMETRO 2", TRAVESSAS E ESCORAS COM DIÂMETRO 1 ¼"), COM TELA DE ARAME GALVANIZADO, FIO 12 BWG E MALHA QUADRADA 5X5CM (EXCETO MURETA). AF_12/2025 | M2 | 888 | 177.89 | BDI 1 | 214.14 | 190156.32
1.5. |  |  | CAMPO DE FUTEBOL COM GRAMA SINTÉTICA - REVESTIMENTO | [5 empty] | 10174.4
1.5.1. | SINAPI | 87878 | CHAPISCO APLICADO EM ALVENARIAS E ESTRUTURAS DE CONCRETO INTERNAS, COM COLHER DE PEDREIRO. ARGAMASSA TRAÇO 1:3 COM PREPARO MANUAL. AF_10/2022 | M2 | 160 | 5.73 | BDI 1 | 6.9 | 1104
1.5.2. | SINAPI | 87530 | MASSA ÚNICA, EM ARGAMASSA TRAÇO 1:2:8, PREPARO MANUAL, APLICADA MANUALMENTE EM PAREDES INTERNAS DE AMBIENTES COM ÁREA ENTRE 5M² E 10M², E = 17,5MM, COM TALISCAS. AF_03/2024 | M2 | 160 | 47.09 | BDI 1 | 56.69 | 9070.4
1.6. |  |  | CAMPO DE FUTEBOL COM GRAMA SINTÉTICA - PINTURA | [5 empty] | 35386
1.6.1. | SINAPI | 104642 | PINTURA LÁTEX ACRÍLICA STANDARD, APLICAÇÃO MANUAL EM PAREDES, DUAS DEMÃOS. AF_04/2023 | M2 | 160 | 12.44 | BDI 1 | 14.98 | 2396.8
1.6.2. | SINAPI | 100750 | PINTURA COM TINTA ALQUÍDICA DE ACABAMENTO (ESMALTE SINTÉTICO FOSCO) APLICADA A ROLO OU PINCEL SOBRE SUPERFÍCIES METÁLICAS (EXCETO PERFIL) EXECUTADO EM OBRA (POR DEMÃO). AF_01/2020 | M2 | 888 | 30.86 | BDI 1 | 37.15 | 32989.2
1.7. |  |  | CAMPO DE FUTEBOL COM GRAMA SINTÉTICA - EQUIPAMENTOS | [5 empty] | 5532.64
1.7.1. | Composição | C005 | CONJUNTO PARA FUTEBOL DE CAMPO COM PAR DE TRAVES OFICIAIS DE 5,00 X 2,20 M EM TUBO DE ACO GALVANIZADO 4", PINTURA EM PRIMER COM TINTA ESMALTE SINTETICO E REDES DE POLIETILENO FIO 3 MM - FORNECIMENTO E INSTALAÇÃO | UN | 1 | 4595.98 | BDI 1 | 5532.64 | 5532.64
1.8. |  |  | MEIA QUADRA DE BASQUETE - FUNDAÇÃO | [5 empty] | 5130.89
1.8.1. | SINAPI | 97082 | ESCAVAÇÃO MANUAL DE VIGA DE BORDA PARA RADIER. AF_09/2021 | M3 | 10.5 | 72.25 | BDI 1 | 86.97 | 913.19
1.8.2. | SINAPI | 97084 | COMPACTAÇÃO MECÂNICA DE SOLO PARA EXECUÇÃO DE RADIER, PISO DE CONCRETO OU LAJE SOBRE SOLO, COM COMPACTADOR DE SOLOS TIPO PLACA VIBRATÓRIA. AF_09/2021 | M2 | 30 | 0.82 | BDI 1 | 0.99 | 29.7
1.8.3. | SINAPI | 95241 | LASTRO DE CONCRETO MAGRO, APLICADO EM PISOS, LAJES SOBRE SOLO OU RADIERS, ESPESSURA DE 5 CM. AF_01/2024 | M2 | 18 | 44.09 | BDI 1 | 53.08 | 955.44
1.8.4. | SINAPI | 89470 | ALVENARIA DE BLOCOS DE CONCRETO ESTRUTURAL 14X19X39 CM (ESPESSURA 14 CM), FBK = 4,5 MPA, UTILIZANDO COLHER DE PEDREIRO. AF_10/2022 | M2 | 24 | 111.89 | BDI 1 | 134.69 | 3232.56
1.9. |  |  | MEIA QUADRA DE BASQUETE - PAVIMENTAÇÃO | [5 empty] | 191710.95
1.9.1. | SINAPI | 100576 | REGULARIZAÇÃO E COMPACTAÇÃO DE SUBLEITO DE SOLO PREDOMINANTEMENTE ARGILOSO, PARA OBRAS DE CONSTRUÇÃO DE PAVIMENTOS. AF_09/2024 | M2 | 221 | 2.95 | BDI 1 | 3.55 | 784.55
1.9.2. | SINAPI | 95241 | LASTRO DE CONCRETO MAGRO, APLICADO EM PISOS, LAJES SOBRE SOLO OU RADIERS, ESPESSURA DE 5 CM. AF_01/2024 | M2 | 221 | 44.09 | BDI 1 | 53.08 | 11730.68
1.9.3. | SINAPI | 94994 | EXECUÇÃO DE PASSEIO (CALÇADA) OU PISO DE CONCRETO COM CONCRETO MOLDADO IN LOCO, FEITO EM OBRA, ACABAMENTO CONVENCIONAL, ESPESSURA 8 CM, ARMADO. AF_08/2022 | M2 | 221 | 104.7 | BDI 1 | 126.04 | 27854.84
1.9.4. | Cotação | COT-010 | PISO MODULAR EM POLIPROPILENO DE ALTO IMPACTO E RESISTÊNCIA, PROTEÇÃO UV, INCLUINDO DEMARCAÇÃO DA QUADRA COM TINTA À BASE DE PU - FORNECIMENTO E INSTALAÇÃO | UN | 1 | 133870.75 | BDI 2 | 151340.88 | 151340.88
1.10. |  |  | MEIA QUADRA DE BASQUETE - EQUIPAMENTOS | [5 empty] | 4489.58
1.10.1. | Composição | C006 | TABELA DE BASQUETE DE COMPENSADO NAVAL, COM AROS, REDES E ESTRUTURA EM TUBO GALVANIZADO - FORNECIMENTO E INSTALAÇÃO. | UN | 1 | 3729.51 | BDI 1 | 4489.58 | 4489.58
1.11. |  |  | PARQUINHO INFANTIL - FUNDAÇÃO | [5 empty] | 4275.74
1.11.1. | SINAPI | 97082 | ESCAVAÇÃO MANUAL DE VIGA DE BORDA PARA RADIER. AF_09/2021 | M3 | 8.75 | 72.25 | BDI 1 | 86.97 | 760.99
1.11.2. | SINAPI | 97084 | COMPACTAÇÃO MECÂNICA DE SOLO PARA EXECUÇÃO DE RADIER, PISO DE CONCRETO OU LAJE SOBRE SOLO, COM COMPACTADOR DE SOLOS TIPO PLACA VIBRATÓRIA. AF_09/2021 | M2 | 25 | 0.82 | BDI 1 | 0.99 | 24.75
1.11.3. | SINAPI | 95241 | LASTRO DE CONCRETO MAGRO, APLICADO EM PISOS, LAJES SOBRE SOLO OU RADIERS, ESPESSURA DE 5 CM. AF_01/2024 | M2 | 15 | 44.09 | BDI 1 | 53.08 | 796.2
1.11.4. | SINAPI | 89470 | ALVENARIA DE BLOCOS DE CONCRETO ESTRUTURAL 14X19X39 CM (ESPESSURA 14 CM), FBK = 4,5 MPA, UTILIZANDO COLHER DE PEDREIRO. AF_10/2022 | M2 | 20 | 111.89 | BDI 1 | 134.69 | 2693.8
1.12. |  |  | PARQUINHO INFANTIL - PAVIMENTAÇÃO | [5 empty] | 92761.08
1.12.1. | SINAPI | 100576 | REGULARIZAÇÃO E COMPACTAÇÃO DE SUBLEITO DE SOLO PREDOMINANTEMENTE ARGILOSO, PARA OBRAS DE CONSTRUÇÃO DE PAVIMENTOS. AF_09/2024 | M2 | 142.85 | 2.95 | BDI 1 | 3.55 | 507.12
1.12.2. | SINAPI | 95241 | LASTRO DE CONCRETO MAGRO, APLICADO EM PISOS, LAJES SOBRE SOLO OU RADIERS, ESPESSURA DE 5 CM. AF_01/2024 | M2 | 142.85 | 44.09 | BDI 1 | 53.08 | 7582.48
1.12.3. | SINAPI | 87702 | CONTRAPISO EM ARGAMASSA TRAÇO 1:4 (CIMENTO E AREIA), PREPARO MANUAL, APLICADO EM ÁREAS SECAS SOBRE LAJE, NÃO ADERIDO, ACABAMENTO NÃO REFORÇADO, ESPESSURA 6CM. AF_07/2021 | M2 | 142.85 | 70.31 | BDI 1 | 84.64 | 12090.82
1.12.4. | SINAPI | 101735 | PISO DE BORRACHA ESPORTIVO, ESPESSURA 15MM, ASSENTADO COM ARGAMASSA. AF_09/2020 | M2 | 142.85 | 422.07 | BDI 1 | 508.09 | 72580.66
1.13. |  |  | PARQUINHO INFANTIL - EQUIPAMENTOS | [5 empty] | 58278.12
1.13.1. | Cotação | COT-001 | PAREDE ESCALADA (2,00 X 1,80)M EM MADEIRA PINUS OU EUCALIPTO TRATADO, COM ACABAMENTO EM VERNIZ FOSCO, REF. MODELO M111 DA LÚDICO PARQUES OU SIMILAR - FORNECIMENTO E MONTAGEM | UN | 2 | 5847.54 | BDI 2 | 6610.64 | 13221.28
1.13.2. | Cotação | COT-002 | GANGORRA DUPLA (3,00 X 2,50)M EM MADEIRA PINUS OU EUCALIPTO TRATADO, COM ACABAMENTO EM VERNIZ FOSCO, REF. MODELO M128 DA LÚDICO PARQUES OU SIMILAR - FORNECIMENTO E MONTAGEM | UN | 1 | 3693.19 | BDI 2 | 4175.15 | 4175.15
1.13.3. | Cotação | COT-003 | BRINQUEDO (4,00 X 5,00)M EM MADEIRA PINUS OU EUCALIPTO TRATADO, COM ACABAMENTO EM VERNIZ FOSCO, CONTENDO 1 CASINHA, 1 RAMPA DE ACESSO, 1 ESCORREGADOR, 1 ESCADA DE MARINHEIRO E 2 BALANÇOS, REF. MODELO M220 DA LÚDICO PARQUES OU SIMILAR | UN | 1 | 24621.24 | BDI 2 | 27834.31 | 27834.31
1.13.4. | Cotação | COT-006 | BALANÇO DUPLO (1,50 X 3,00)M EM MADEIRA PINUS OU EUCALIPTO TRATADO, COM ACABAMENTO EM VERNIZ FOSCO, REF. MODELO M117 DA LÚDICO PARQUES OU SIMILAR - FORNECIMENTO E MONTAGEM | UN | 1 | 2769.89 | BDI 2 | 3131.36 | 3131.36
1.13.5. | Cotação | COT-004 | BANCO FIXO (0,70 X 1,50)M EM MADEIRA PINUS OU EUCALIPTO TRATADO, COM ACABAMENTO EM VERNIZ FOSCO, REF. MODELO M312 DA LÚDICO PARQUES OU SIMILAR - FORNECIMENTO E MONTAGEM | UN | 6 | 1461.89 | BDI 2 | 1652.67 | 9916.02
1.14. |  |  | PISTA DE CAMINHADA - PAVIMENTAÇÃO | [5 empty] | 117619.39
1.14.1. | SINAPI | 100576 | REGULARIZAÇÃO E COMPACTAÇÃO DE SUBLEITO DE SOLO PREDOMINANTEMENTE ARGILOSO, PARA OBRAS DE CONSTRUÇÃO DE PAVIMENTOS. AF_09/2024 | M2 | 643.89 | 2.95 | BDI 1 | 3.55 | 2285.81
1.14.2. | SINAPI | 95241 | LASTRO DE CONCRETO MAGRO, APLICADO EM PISOS, LAJES SOBRE SOLO OU RADIERS, ESPESSURA DE 5 CM. AF_01/2024 | M2 | 643.89 | 44.09 | BDI 1 | 53.08 | 34177.68
1.14.3. | SINAPI | 94994 | EXECUÇÃO DE PASSEIO (CALÇADA) OU PISO DE CONCRETO COM CONCRETO MOLDADO IN LOCO, FEITO EM OBRA, ACABAMENTO CONVENCIONAL, ESPESSURA 8 CM, ARMADO. AF_08/2022 | M2 | 643.89 | 104.7 | BDI 1 | 126.04 | 81155.9
1.15. |  |  | PISTA DE CAMINHADA - PINTURA | [5 empty] | 67217.14
1.15.1. | SINAPI | 102494 | PINTURA DE PISO COM TINTA EPÓXI, APLICAÇÃO MANUAL, 2 DEMÃOS, INCLUSO PRIMER EPÓXI. AF_05/2021 | M2 | 643.89 | 82.22 | BDI 1 | 98.98 | 63732.23
1.15.2. | SINAPI | 102506 | PINTURA DE DEMARCAÇÃO DE QUADRA POLIESPORTIVA COM TINTA EPÓXI, E = 5 CM, APLICAÇÃO MANUAL. AF_05/2021 | M | 214.72 | 13.48 | BDI 1 | 16.23 | 3484.91
1.16. |  |  | IMPLANTAÇÃO GERAL - PAVIMENTAÇÃO | [5 empty] | 36122.84
1.16.1. | SINAPI | 100576 | REGULARIZAÇÃO E COMPACTAÇÃO DE SUBLEITO DE SOLO PREDOMINANTEMENTE ARGILOSO, PARA OBRAS DE CONSTRUÇÃO DE PAVIMENTOS. AF_09/2024 | M2 | 139.86 | 2.95 | BDI 1 | 3.55 | 496.5
1.16.2. | SINAPI | 95241 | LASTRO DE CONCRETO MAGRO, APLICADO EM PISOS, LAJES SOBRE SOLO OU RADIERS, ESPESSURA DE 5 CM. AF_01/2024 | M2 | 139.86 | 44.09 | BDI 1 | 53.08 | 7423.77
1.16.3. | Composição | C008 | EXECUÇÃO DE PASSEIO (CALÇADA) OU PISO DE CONCRETO COM CONCRETO MOLDADO IN LOCO, FEITO EM OBRA, ACABAMENTO CONVENCIONAL, ESPESSURA 6 CM | M2 | 139.86 | 58.03 | BDI 1 | 69.86 | 9770.62
1.16.4. | SINAPI | 94279 | ASSENTAMENTO DE GUIA (MEIO-FIO) EM TRECHO RETO, CONFECCIONADA EM CONCRETO PRÉ-FABRICADO, DIMENSÕES 39X6,5X6,5X19 CM (COMPRIMENTO X BASE INFERIOR X BASE SUPERIOR X ALTURA), PARA DELIMITAÇÃO DE JARDINS, PRAÇAS OU PASSEIOS. AF_01/2024 | M | 160.9 | 64.97 | BDI 1 | 78.21 | 12583.99
1.16.5. | SINAPI | 103946 | PLANTIO DE GRAMA ESMERALDA OU SÃO CARLOS OU CURITIBANA, EM PLACAS. AF_07/2024 | M2 | 267.03 | 18.19 | BDI 1 | 21.9 | 5847.96
1.17. |  |  | IMPLANTAÇÃO GERAL - URBANIZAÇÃO E PAISAGISMO | [5 empty] | 65982.49
1.17.1. | Cotação | COT-004 | BANCO FIXO (0,70 X 1,50)M EM MADEIRA PINUS OU EUCALIPTO TRATADO, COM ACABAMENTO EM VERNIZ FOSCO, REF. MODELO M312 DA LÚDICO PARQUES OU SIMILAR - FORNECIMENTO E MONTAGEM | UN | 6 | 1461.89 | BDI 2 | 1652.67 | 9916.02
1.17.2. | Cotação | COT-005 | CESTO DE LIXO (0,60 X 0,60)M EM MADEIRA PINUS OU EUCALIPTO TRATADO, COM ACABAMENTO EM VERNIZ FOSCO, REF. MODELO M313 DA LÚDICO PARQUES OU SIMILAR - FORNECIMENTO E MONTAGEM | UN | 16 | 923.3 | BDI 2 | 1043.79 | 16700.64
1.17.3. | Cotação | COT-007 | MESA PARA JOGOS (1,00 X 1,00)M COM 4 BANCOS (0,30 X 0,30)M EM MADEIRA PINUS OU EUCALIPTO TRATADO, COM ACABAMENTO EM VERNIZ FOSCO, REF. MODELO M314 DA LÚDICO PARQUES OU SIMILAR - FORNECIMENTO E MONTAGEM | UN | 4 | 3385.42 | BDI 2 | 3827.22 | 15308.88
1.17.4. | Cotação | COT-008 | CONJUNTO MESA (1,00 X 2,00)M E 2 BANCOS (0,30 X 2,00)M EM MADEIRA PINUS OU EUCALIPTO TRATADO, COM ACABAMENTO EM VERNIZ FOSCO, REF. MODELO M315 DA LÚDICO PARQUES OU SIMILAR - FORNECIMENTO E MONTAGEM | UN | 2 | 5847.54 | BDI 2 | 6610.64 | 13221.28
1.17.5. | SINAPI | 103315 | INSTALAÇÃO DE PERGOLADO DE MADEIRA, EM MAÇARANDUBA, ANGELIM OU EQUIVALENTE DA REGIÃO, FIXADO COM CONCRETO SOBRE SOLO. AF_11/2021 | M2 | 11.75 | 352 | BDI 1 | 423.74 | 4978.95
1.17.6. | SINAPI | 98509 | PLANTIO DE ARBUSTO OU CERCA VIVA. AF_07/2024 | UN | 30 | 64 | BDI 1 | 77.04 | 2311.2
1.17.7. | SINAPI | 98510 | PLANTIO DE ÁRVORE ORNAMENTAL COM ALTURA DE MUDA MENOR OU IGUAL A 2,00 M . AF_07/2024 | UN | 24 | 106.89 | BDI 1 | 128.67 | 3088.08
1.17.8. | SINAPI | 98511 | PLANTIO DE ÁRVORE ORNAMENTAL COM ALTURA DE MUDA MAIOR QUE 2,00 M E MENOR OU IGUAL A 4,00 M . AF_07/2024 | UN | 2 | 190 | BDI 1 | 228.72 | 457.44
1.18. |  |  | IMPLANTAÇÃO GERAL - INSTALAÇÕES ELÉTRICAS | [5 empty] | 95950.43
1.18.1. | Composição | C011 | ELETRODUTO RÍGIDO ROSCÁVEL, PVC, DN 32 MM (1"), APARENTE - FORNECIMENTO E INSTALAÇÃO | M | 145 | 32.99 | BDI 1 | 39.71 | 5757.95
1.18.2. | Composição | C012 | ELETRODUTO FLEXÍVEL CORRUGADO, PEAD, DN 50 (1 1/2"), PARA REDE ENTERRADA DE DISTRIBUIÇÃO DE ENERGIA ELÉTRICA - FORNECIMENTO E INSTALAÇÃO | M | 70 | 8.19 | BDI 1 | 9.86 | 690.2
1.18.3. | Composição | C013 | ELETRODUTO FLEXÍVEL CORRUGADO, PEAD, DN 63 (2"), PARA REDE ENTERRADA DE DISTRIBUIÇÃO DE ENERGIA ELÉTRICA - FORNECIMENTO E INSTALAÇÃO | M | 200 | 11.62 | BDI 1 | 13.99 | 2798
1.18.4. | Composição | C014 | ELETRODUTO RÍGIDO ROSCÁVEL, PVC, DN 50 MM (2"), APARENTE - FORNECIMENTO E INSTALAÇÃO | M | 6 | 51.47 | BDI 1 | 61.96 | 371.76
1.18.5. | Composição | C015 | CURVA LONGA 90 GRAUS PARA ELETRODUTO, PVC, ROSCÁVEL, DN 32 MM (1") - FORNECIMENTO E INSTALAÇÃO | UN | 9 | 26.72 | BDI 1 | 32.17 | 289.53
1.18.6. | Composição | C016 | CABO DE COBRE FLEXÍVEL ISOLADO, 2,5 MM², ANTI-CHAMA 0,6/1,0 KV - FORNECIMENTO E INSTALAÇÃO | M | 205 | 5.57 | BDI 1 | 6.71 | 1375.55
1.18.7. | Composição | C018 | CABO DE COBRE FLEXÍVEL ISOLADO, 6 MM², ANTI-CHAMA 0,6/1,0 KV - FORNECIMENTO E INSTALAÇÃO | M | 530 | 11.48 | BDI 1 | 13.82 | 7324.6
1.18.8. | Composição | C019 | CABO DE COBRE FLEXÍVEL ISOLADO, 10 MM², ANTI-CHAMA 0,6/1,0 KV - FORNECIMENTO E INSTALAÇÃO | M | 1260 | 18.33 | BDI 1 | 22.07 | 27808.2
1.18.9. | Composição | C020 | CABO DE COBRE FLEXÍVEL ISOLADO, 16 MM², ANTI-CHAMA 0,6/1,0 KV - FORNECIMENTO E INSTALAÇÃO | M | 20 | 28.7 | BDI 1 | 34.55 | 691
1.18.10. | Composição | C021 | CONDULETE DE ALUMÍNIO, TIPO C, PARA ELETRODUTO DE PVC DN 32 MM (1"), APARENTE - FORNECIMENTO E INSTALAÇÃO | UN | 8 | 44.79 | BDI 1 | 53.92 | 431.36
1.18.11. | Composição | C022 | CONDULETE DE ALUMÍNIO, TIPO E, PARA ELETRODUTO DE PVC DN 32 MM (1"), APARENTE - FORNECIMENTO E INSTALAÇÃO | UN | 9 | 42.35 | BDI 1 | 50.98 | 458.82
1.18.12. | Composição | C023 | CONDULETE DE ALUMÍNIO, TIPO T, PARA ELETRODUTO DE PVC DN 32 MM (1"), APARENTE - FORNECIMENTO E INSTALAÇÃO | UN | 3 | 59.31 | BDI 1 | 71.4 | 214.2
1.18.13. | Composição | C024 | ENTRADA DE ENERGIA ELÉTRICA, AÉREA, TRIFÁSICA, COM CAIXA DE SOBREPOR, CABO DE 16 MM2 E DISJUNTOR DIN 70A (NÃO INCLUSO O POSTE DE CONCRETO) | UN | 1 | 4521.29 | BDI 1 | 5442.73 | 5442.73
1.18.14. | Composição | C025 | QUADRO DE DISTRIBUIÇÃO DE ENERGIA EM CHAPA DE AÇO GALVANIZADO, DE EMBUTIR, COM BARRAMENTO TRIFÁSICO, PARA 18 DISJUNTORES DIN 100A - FORNECIMENTO E INSTALAÇÃO | UN | 1 | 532.39 | BDI 1 | 640.89 | 640.89
1.18.15. | Composição | C026 | DISJUNTOR MONOPOLAR TIPO DIN, CORRENTE NOMINAL DE 16A - FORNECIMENTO E INSTALAÇÃO | UN | 3 | 15.72 | BDI 1 | 18.92 | 56.76
1.18.16. | Composição | C027 | DISJUNTOR MONOPOLAR TIPO DIN, CORRENTE NOMINAL DE 20A - FORNECIMENTO E INSTALAÇÃO | UN | 1 | 17.37 | BDI 1 | 20.91 | 20.91
1.18.17. | Composição | C028 | DISJUNTOR TRIPOLAR TIPO DIN, CORRENTE NOMINAL DE 32A - FORNECIMENTO E INSTALAÇÃO | UN | 1 | 103.2 | BDI 1 | 124.23 | 124.23
1.18.18. | Composição | C029 | DISPOSITIVO DE PROTEÇÃO CONTRA SURTO 45 KA, 175 V, TIPO AC - FORNECIMENTO E INSTALAÇÃO | UN | 4 | 140.43 | BDI 1 | 169.05 | 676.2
1.18.19. | Composição | C030 | CORDOALHA DE COBRE NU 50 MM², NÃO ENTERRADA, COM ISOLADOR - FORNECIMENTO E INSTALAÇÃO | M | 19 | 101.11 | BDI 1 | 121.72 | 2312.68
1.18.20. | Composição | C031 | HASTE DE ATERRAMENTO, DIÂMETRO 3/4", COM 3 METROS - FORNECIMENTO E INSTALAÇÃO | UN | 5 | 184.51 | BDI 1 | 222.11 | 1110.55
1.18.21. | SINAPI | 98111 | CAIXA DE INSPEÇÃO PARA ATERRAMENTO, CIRCULAR, EM POLIETILENO, DIÂMETRO INTERNO = 0,3 M. AF_12/2020 | UN | 5 | 58.09 | BDI 1 | 69.93 | 349.65
1.18.22. | Composição | C032 | RELÉ FOTOELÉTRICO PARA COMANDO DE ILUMINAÇÃO EXTERNA 1800 W - FORNECIMENTO E INSTALAÇÃO | UN | 8 | 36.25 | BDI 1 | 43.64 | 349.12
1.18.23. | Composição | C033 | REFLETOR EM ALUMÍNIO, DE SUPORTE E ALÇA, COM LÂMPADA EM LED 100W DE POTÊNCIA - FORNECIMENTO E INSTALAÇÃO | UN | 16 | 96.51 | BDI 1 | 116.18 | 1858.88
1.18.24. | SINAPI | 97886 | CAIXA ENTERRADA ELÉTRICA RETANGULAR, EM ALVENARIA COM TIJOLOS CERÂMICOS MACIÇOS, FUNDO COM BRITA, DIMENSÕES INTERNAS: 0,3X0,3X0,3 M. AF_12/2020 | UN | 13 | 186.09 | BDI 1 | 224.02 | 2912.26
1.18.25. | Composição | C034 | POSTE EM CONCRETO ARMADO SEÇÃO CIRCULAR 200/10, TIPO C-14 COM 3 REFLETORES EM LED 200W FIXADOS EM CRUZETA DE CONCRETO - FORNECIMENTO E INSTALAÇÃO | UN | 6 | 3134.51 | BDI 1 | 3773.32 | 22639.92
1.18.26. | Composição | C035 | POSTE EM CONCRETO ARMADO SEÇÃO CIRCULAR 200/10, TIPO C-14 COM 6 REFLETORES EM LED 200W FIXADOS EM CRUZETA DE CONCRETO - FORNECIMENTO E INSTALAÇÃO | UN | 2 | 3839.71 | BDI 1 | 4622.24 | 9244.48
1.19. |  |  | IMPLANTAÇÃO GERAL - INSTALAÇÕES HIDRÁULICAS | [5 empty] | 3555.35
1.19.1. | SINAPI | 89356 | TUBO, PVC, SOLDÁVEL, DE 25MM, INSTALADO EM RAMAL OU SUB-RAMAL DE ÁGUA - FORNECIMENTO E INSTALAÇÃO. AF_06/2022 | M | 66 | 27.58 | BDI 1 | 33.2 | 2191.2
1.19.2. | SINAPI | 89357 | TUBO, PVC, SOLDÁVEL, DE 32MM, INSTALADO EM RAMAL OU SUB-RAMAL DE ÁGUA - FORNECIMENTO E INSTALAÇÃO. AF_06/2022 | M | 21 | 37.28 | BDI 1 | 44.88 | 942.48
1.19.3. | SINAPI | 89362 | JOELHO 90 GRAUS, PVC, SOLDÁVEL, DN 25MM, INSTALADO EM RAMAL OU SUB-RAMAL DE ÁGUA - FORNECIMENTO E INSTALAÇÃO. AF_06/2022 | UN | 4 | 11.16 | BDI 1 | 13.43 | 53.72
1.19.4. | SINAPI | 89366 | JOELHO 90 GRAUS COM BUCHA DE LATÃO, PVC, SOLDÁVEL, DN 25MM, X 3/4 INSTALADO EM RAMAL OU SUB-RAMAL DE ÁGUA - FORNECIMENTO E INSTALAÇÃO. AF_06/2022 | UN | 3 | 18.01 | BDI 1 | 21.68 | 65.04
1.19.5. | SINAPI | 89364 | CURVA 90 GRAUS, PVC, SOLDÁVEL, DN 25MM, INSTALADO EM RAMAL OU SUB-RAMAL DE ÁGUA - FORNECIMENTO E INSTALAÇÃO. AF_06/2022 | UN | 1 | 13.51 | BDI 1 | 16.26 | 16.26
1.19.6. | SINAPI | 89400 | TÊ DE REDUÇÃO, PVC, SOLDÁVEL, DN 32MM X 25MM, INSTALADO EM RAMAL OU SUB-RAMAL DE ÁGUA - FORNECIMENTO E INSTALAÇÃO. AF_06/2022 | UN | 2 | 22.58 | BDI 1 | 27.18 | 54.36
1.19.7. | SINAPI | 89380 | LUVA DE REDUÇÃO, PVC, SOLDÁVEL, DN 32MM X 25MM, INSTALADO EM RAMAL OU SUB-RAMAL DE ÁGUA - FORNECIMENTO E INSTALAÇÃO. AF_06/2022 | UN | 2 | 11.41 | BDI 1 | 13.74 | 27.48
1.19.8. | SINAPI | 86913 | TORNEIRA CROMADA 1/2" OU 3/4" PARA TANQUE, PADRÃO POPULAR - FORNECIMENTO E INSTALAÇÃO. AF_01/2020 | UN | 3 | 56.71 | BDI 1 | 68.27 | 204.81
1.20. |  |  | IMPLANTAÇÃO GERAL - DRENAGEM | [5 empty] | 41022.59
1.20.1. | SINAPI | 89512 | TUBO PVC, SÉRIE R, ÁGUA PLUVIAL, DN 100 MM, FORNECIDO E INSTALADO EM RAMAL DE ENCAMINHAMENTO. AF_06/2022 | M | 39 | 55.68 | BDI 1 | 67.03 | 2614.17
1.20.2. | SINAPI | 102711 | JUNÇÃO DUPLA DE PVC, SÉRIE NORMAL, PARA ESGOTO PREDIAL, DN 100 X 100 X 100 MM, INSTALADA EM DRENO - FORNECIMENTO E INSTALAÇÃO. AF_07/2021 | UN | 10 | 86.75 | BDI 1 | 104.43 | 1044.3
1.20.3. | Composição | C009 | CAIXA ENTERRADA RETANGULAR, EM ALVENARIA COM BLOCOS DE CONCRETO, TAMPA EM CONCRETO COM GRELHA, DIMENSÕES INTERNAS: 0,8X0,6X0,5 M PARA REDE DE DRENAGEM | UN | 2 | 901.53 | BDI 1 | 1085.26 | 2170.52
1.20.4. | Composição | C010 | DRENO ESPINHA DE PEIXE (SEÇÃO 0,40 X 0,20 M), COM TUBO DE PEAD CORRUGADO PERFURADO, DN 100 MM, ENCHIMENTO COM BRITA, ENVOLVIDO COM MANTA GEOTÊXTIL, INCLUSIVE CONEXÕES | M | 360 | 81.21 | BDI 1 | 97.76 | 35193.6
1.21. |  |  | IMPLANTAÇÃO GERAL - SERVIÇOS COMPLEMENTARES | [5 empty] | 15322.5
1.21.1. | SINAPI | 100984 | CARGA, MANOBRA E DESCARGA DE ENTULHO EM CAMINHÃO BASCULANTE 18 M³ - CARGA COM ESCAVADEIRA HIDRÁULICA (CAÇAMBA DE 0,80 M³ / 111 HP) E DESCARGA LIVRE (UNIDADE: M3). AF_07/2020 | M3 | 450 | 9.18 | BDI 1 | 11.05 | 4972.5
1.21.2. | SINAPI | 95877 | TRANSPORTE COM CAMINHÃO BASCULANTE DE 18 M³, EM VIA URBANA PAVIMENTADA, DMT ATÉ 30 KM (UNIDADE: M3XKM). AF_07/2020 | M3XKM | 4500 | 1.91 | BDI 1 | 2.3 | 10350
ALÉM PARAÍBA / MG |  |  | 2026-03-31
ITALLO GOUVEA TAVARES
ENGENHEIRO CIVIL CREA MG: 402.320

## COMPOSIÇÕES (hidden)
OBRA: | CONSTRUÇÃO DE CAMPO DE FUTEBOL COM GRAMA SINTÉTICA, MEIA QUADRA DE BASQUETE, PARQUINHO INFANTIL E PISTA DE CAMINHADA (TIPO B)
ENDEREÇO: | ALÉM PARAÍBA / MG | [6 empty] | DATA: | 2025-01-27
DATA BASE: | DEZEMBRO/2025 | [6 empty] | BDI: | 25.03%
[8 empty] | ENC. SOCIAIS: | 81.46%
COMPOSIÇÃO DE PREÇO UNITÁRIO DE SERVIÇO
TIPO ITEM | CÓDIGOS |  | CÓDIGO COMPOSIÇÃO | DESCRIÇÃO ITEM | UNID. | COEF. | R$ UNIT. |  | Composição Espelho
| SERVIÇOS | INSUMOS | [5 empty] | TOTAL
CPU |  |  | C001 | LASTRO COM MATERIAL GRANULAR (PEDRA BRITADA N.1), ESPESSURA DE 10 CM | M3 |  |  | 182.58 | SINAPI 96624
I |  | 4721 |  | PEDRA BRITADA N. 1 (9,5 a 19 MM) POSTO PEDREIRA/FORNECEDOR, SEM FRETE | M3 | 1.13 | 126.92 | 143.42 | INSUMO SINAPI
C | 88309 |  |  | PEDREIRO COM ENCARGOS COMPLEMENTARES | H | 1.03 | 30.25 | 31.16 | SERVIÇO SINAPI
C | 88316 |  |  | SERVENTE COM ENCARGOS COMPLEMENTARES | H | 0.343 | 22.37 | 7.67 | SERVIÇO SINAPI
C | 91277 |  |  | PLACA VIBRATÓRIA REVERSÍVEL COM MOTOR 4 TEMPOS A GASOLINA, FORÇA CENTRÍFUGA DE 25 KN (2500 KGF), POTÊNCIA 5,5 CV - CHP DIURNO. AF_08/2015 | CHP | 0.032 | 9.79 | 0.31 | SERVIÇO SINAPI
C | 91278 |  |  | PLACA VIBRATÓRIA REVERSÍVEL COM MOTOR 4 TEMPOS A GASOLINA, FORÇA CENTRÍFUGA DE 25 KN (2500 KGF), POTÊNCIA 5,5 CV - CHI DIURNO. AF_08/2015 | CHI | 0.03 | 0.55 | 0.02 | SERVIÇO SINAPI
CPU |  |  | C002 | LASTRO COM MATERIAL GRANULAR (PEDRA BRITADA N.0), ESPESSURA DE 5 CM | M3 |  |  | 211.53 | SINAPI 96622
I |  | 4720 |  | PEDRA BRITADA N. 0, OU PEDRISCO (4,8 A 9,5 MM) POSTO PEDREIRA/FORNECEDOR, SEM FRETE | M3 | 1.13 | 146.53 | 165.58 | INSUMO SINAPI
C | 88309 |  |  | PEDREIRO COM ENCARGOS COMPLEMENTARES | H | 1.217 | 30.25 | 36.81 | SERVIÇO SINAPI
C | 88316 |  |  | SERVENTE COM ENCARGOS COMPLEMENTARES | H | 0.394 | 22.37 | 8.81 | SERVIÇO SINAPI
C | 91277 |  |  | PLACA VIBRATÓRIA REVERSÍVEL COM MOTOR 4 TEMPOS A GASOLINA, FORÇA CENTRÍFUGA DE 25 KN (2500 KGF), POTÊNCIA 5,5 CV - CHP DIURNO. AF_08/2015 | CHP | 0.032 | 9.79 | 0.31 | SERVIÇO SINAPI
C | 91278 |  |  | PLACA VIBRATÓRIA REVERSÍVEL COM MOTOR 4 TEMPOS A GASOLINA, FORÇA CENTRÍFUGA DE 25 KN (2500 KGF), POTÊNCIA 5,5 CV - CHI DIURNO. AF_08/2015 | CHI | 0.03 | 0.55 | 0.02 | SERVIÇO SINAPI
CPU |  |  | C003 | LASTRO COM MATERIAL GRANULAR (PÓ DE BRITA), ESPESSURA DE 5 CM | M3 |  |  | 211.53 | SINAPI 96622
I |  | 4720 |  | PEDRA BRITADA N. 0, OU PEDRISCO (4,8 A 9,5 MM) POSTO PEDREIRA/FORNECEDOR, SEM FRETE | M3 | 1.13 | 146.53 | 165.58 | INSUMO SINAPI
C | 88309 |  |  | PEDREIRO COM ENCARGOS COMPLEMENTARES | H | 1.217 | 30.25 | 36.81 | SERVIÇO SINAPI
C | 88316 |  |  | SERVENTE COM ENCARGOS COMPLEMENTARES | H | 0.394 | 22.37 | 8.81 | SERVIÇO SINAPI
C | 91277 |  |  | PLACA VIBRATÓRIA REVERSÍVEL COM MOTOR 4 TEMPOS A GASOLINA, FORÇA CENTRÍFUGA DE 25 KN (2500 KGF), POTÊNCIA 5,5 CV - CHP DIURNO. AF_08/2015 | CHP | 0.032 | 9.79 | 0.31 | SERVIÇO SINAPI
C | 91278 |  |  | PLACA VIBRATÓRIA REVERSÍVEL COM MOTOR 4 TEMPOS A GASOLINA, FORÇA CENTRÍFUGA DE 25 KN (2500 KGF), POTÊNCIA 5,5 CV - CHI DIURNO. AF_08/2015 | CHI | 0.03 | 0.55 | 0.02 | SERVIÇO SINAPI
CPU |  |  | C004 | GRAMA SINTÉTICA ESPORTIVA PARA FUTEBOL EM POLIETILENO, COM ALTURA MINIMA DE 42 MM (FORNECIMENTO E COLOCAÇÃO) | M2 |  |  | 169.73 | SEINFRA C4849
I |  | I9149 |  | GRAMA SINTÉTICA ESPORTIVA PARA FUTEBOL EM POLIETILENO, COM ALTURA MINIMA DE 50MM, INCLUSO FORNECIMENTO E MONTAGEM, FRETE, GRANULO DE PNEU MAIS AREIA PARA AMORTECIMENTO, DEMARCAÇÃO EM GRAMA SINTETICA NA COR BRANCA, PROTEÇÃO UV E GARANTIA DE 5 ANOS | M2 | 1 | 169.73 | 169.73 | INSUMO SEINFRA
CPU |  |  | C005 | CONJUNTO PARA FUTEBOL DE CAMPO COM PAR DE TRAVES OFICIAIS DE 5,00 X 2,20 M EM TUBO DE ACO GALVANIZADO 4", PINTURA EM PRIMER COM TINTA ESMALTE SINTETICO E REDES DE POLIETILENO FIO 3 MM - FORNECIMENTO E INSTALAÇÃO | UND |  |  | 4402.74 | SINAPI 103769
C | 88309 |  |  | PEDREIRO COM ENCARGOS COMPLEMENTARES | H | 8.75 | 30.25 | 264.69 | SERVIÇO SINAPI
C | 88316 |  |  | SERVENTE COM ENCARGOS COMPLEMENTARES | H | 2.9167 | 22.37 | 65.25 | SERVIÇO SINAPI
I |  | 02426 |  | REDE OFICIAL P/FUTEBOL CAMPO, NYLON, FIO 3MM, MALHA 16, DIM:7,5X2,5M (COD.201 6) | PAR | 1 | 346.8 | 346.8 | INSUMO ORSE
I |  | 10069 |  | TRAVES P/ FUTEBOL CAMPO C/ TUBO 4" COD.4015 | PAR | 1 | 3726 | 3726 | INSUMO ORSE
CPU |  |  | C006 | TABELA DE BASQUETE DE COMPENSADO NAVAL, COM AROS, REDES E ESTRUTURA EM TUBO GALVANIZADO - FORNECIMENTO E INSTALAÇÃO. | UND |  |  | 3730.27 | SINAPI 103769
C | 88309 |  |  | PEDREIRO COM ENCARGOS COMPLEMENTARES | H | 4.375 | 30.25 | 132.34 | SERVIÇO SINAPI
C | 88316 |  |  | SERVENTE COM ENCARGOS COMPLEMENTARES | H | 1.4584 | 22.37 | 32.62 | SERVIÇO SINAPI
I |  | 10527 |  | LOCACAO DE ANDAIME METALICO TUBULAR DE ENCAIXE, TIPO DE TORRE, CADA PAINEL COM LARGURA DE 1 ATE 1,5 M E ALTURA DE *1,00* M, INCLUINDO DIAGONAL, BARRAS DE LIGACAO, SAPATAS OU RODIZIOS E DEMAIS ITENS NECESSARIOS A MONTAGEM (NAO INCLUI INSTALACAO) | MXMES | 0.01945 | 22 | 0.43 | INSUMO SINAPI
I |  | 25400 |  | PAR DE TABELAS DE BASQUETE EM COMPENSADO NAVAL, OFICIAL, 1800 X 1200 MM, INCLUINDO ARO DE METAL E REDE EM POLIPROPILENO 100% (SEM SUPORTE DE FIXACAO) | UND | 0.5 | 3207.73 | 1603.87 | INSUMO SINAPI
I |  | 02522 |  | ESTRUTURA/SUPORTE OFICIAL P/TABELA DE BASQUETE EM TUBO AÇO GALVANIZADO D=5", H=3,05M PISO/ARO, PINTURA SINTÉTICA.(COD.4016) | UND | 1 | 1883.16 | 1883.16 | INSUMO ORSE
C | 97064 |  |  | MONTAGEM E DESMONTAGEM DE ANDAIME TUBULAR TIPO TORRE (EXCLUSIVE ANDAIME E LIMPEZA). AF_11/2017 | M | 3 | 25.95 | 77.85 | SERVIÇO SINAPI
CPU |  |  | C007 | ESTACA BROCA DE CONCRETO (0,20 X 0,20) M, ESCAVAÇÃO MANUAL, COM TUBO DE AÇO GALVANIZADO DE 2" | M |  |  | 214.48 | SINAPI 101175
C | 88309 |  |  | PEDREIRO COM ENCARGOS COMPLEMENTARES | H | 1.103 | 30.25 | 33.37 | SERVIÇO SINAPI
C | 88316 |  |  | SERVENTE COM ENCARGOS COMPLEMENTARES | H | 1.33 | 22.37 | 29.75 | SERVIÇO SINAPI
I |  | 7696 |  | TUBO ACO GALVANIZADO COM COSTURA, CLASSE MEDIA, DN 2", E = *3,65* MM, PESO *5,10* KG/M (NBR 5580) | M | 1.4 | 91.62 | 128.27 | INSUMO SINAPI
C | 94970 |  |  | CONCRETO FCK = 20MPA, TRAÇO 1:2,7:3 (EM MASSA SECA DE CIMENTO/ AREIA MÉDIA/ BRITA 1) - PREPARO MECÂNICO COM BETONEIRA 600 L. AF_05/2021 | M3 | 0.044 | 524.85 | 23.09 | SERVIÇO SINAPI
CPU |  |  | C008 | EXECUÇÃO DE PASSEIO (CALÇADA) OU PISO DE CONCRETO COM CONCRETO MOLDADO IN LOCO, FEITO EM OBRA, ACABAMENTO CONVENCIONAL, ESPESSURA 6 CM | M2 |  |  | 55.21 | SINAPI 94992
C | 88309 |  |  | PEDREIRO COM ENCARGOS COMPLEMENTARES | H | 0.1483 | 30.25 | 4.49 | SERVIÇO SINAPI
C | 88316 |  |  | SERVENTE COM ENCARGOS COMPLEMENTARES | H | 0.2459 | 22.37 | 5.5 | SERVIÇO SINAPI
C | 88262 |  |  | CARPINTEIRO DE FORMAS COM ENCARGOS COMPLEMENTARES | H | 0.0976 | 29.8 | 2.91 | SERVIÇO SINAPI
I |  | 4517 |  | SARRAFO *2,5 X 7,5* CM EM PINUS, MISTA OU EQUIVALENTE DA REGIAO - BRUTA | M | 0.45 | 2.74 | 1.23 | INSUMO SINAPI
I |  | 5068 |  | PREGO DE ACO POLIDO COM CABECA 17 X 21 (2 X 11) | KG | 0.024 | 17.57 | 0.42 | INSUMO SINAPI
C | 94964 |  |  | CONCRETO FCK = 20MPA, TRAÇO 1:2,7:3 (EM MASSA SECA DE CIMENTO/ AREIA MÉDIA/ BRITA 1) - PREPARO MECÂNICO COM BETONEIRA 400 L. AF_05/2021 | M3 | 0.0739 | 550.15 | 40.66 | SERVIÇO SINAPI
CPU |  |  | C009 | CAIXA ENTERRADA RETANGULAR, EM ALVENARIA COM BLOCOS DE CONCRETO, TAMPA EM CONCRETO COM GRELHA, DIMENSÕES INTERNAS: 0,8X0,6X0,5 M PARA REDE DE DRENAGEM | UND |  |  | 846.11 | SINAPI 99264
C | 88309 |  |  | PEDREIRO COM ENCARGOS COMPLEMENTARES | H | 5.4675 | 30.25 | 165.39 | SERVIÇO SINAPI
C | 88316 |  |  | SERVENTE COM ENCARGOS COMPLEMENTARES | H | 4.296 | 22.37 | 96.1 | SERVIÇO SINAPI
C | 89299 |  |  | ALVENARIA ESTRUTURAL DE BLOCOS CERÂMICOS 14X19X39, (ESPESSURA DE 14 CM), UTILIZANDO COLHER DE PEDREIRO E ARGAMASSA DE ASSENTAMENTO COM PREPARO MANUAL. AF_03/2023 | M2 | 2.4 | 88.58 | 212.59 | SERVIÇO SINAPI
I |  | 2692 |  | DESMOLDANTE PROTETOR PARA FORMAS DE MADEIRA, DE BASE OLEOSA EMULSIONADA EM AGUA | L | 0.0072907 | 6.19 | 0.05 | INSUMO SINAPI
I |  | 4491 |  | PONTALETE *7,5 X 7,5* CM EM PINUS, MISTA OU EQUIVALENTE DA REGIAO - BRUTA | M | 0.1579 | 7.85 | 1.24 | INSUMO SINAPI
I |  | 4517 |  | SARRAFO *2,5 X 7,5* CM EM PINUS, MISTA OU EQUIVALENTE DA REGIAO - BRUTA | M | 0.18778 | 2.74 | 0.51 | INSUMO SINAPI
I |  | 5069 |  | PREGO DE ACO POLIDO COM CABECA 17 X 27 (2 1/2 X 11) | KG | 0.016626 | 17.9 | 0.3 | INSUMO SINAPI
I |  | 6193 |  | TABUA NAO APARELHADA *2,5 X 20* CM, EM MACARANDUBA/MASSARANDUBA, ANGELIM OU EQUIVALENTE DA REGIAO - BRUTA | M | 0.58894 | 25.79 | 15.19 | INSUMO SINAPI
C | 5678 |  |  | RETROESCAVADEIRA SOBRE RODAS COM CARREGADEIRA, TRAÇÃO 4X4, POTÊNCIA LÍQ. 88 HP, CAÇAMBA CARREG. CAP. MÍN. 1 M3, CAÇAMBA RETRO CAP. 0,26 M3, PESO OPERACIONAL MÍN. 6.674 KG, PROFUNDIDADE ESCAVAÇÃO MÁX. 4,37 M - CHP DIURNO. AF_06/2014 | CHP | 0.017515 | 155.82 | 2.73 | SERVIÇO SINAPI
C | 5679 |  |  | RETROESCAVADEIRA SOBRE RODAS COM CARREGADEIRA, TRAÇÃO 4X4, POTÊNCIA LÍQ. 88 HP, CAÇAMBA CARREG. CAP. MÍN. 1 M3, CAÇAMBA RETRO CAP. 0,26 M3, PESO OPERACIONAL MÍN. 6.674 KG, PROFUNDIDADE ESCAVAÇÃO MÁX. 4,37 M - CHI DIURNO. AF_06/2014 | CHI | 0.035742 | 71.91 | 2.57 | SERVIÇO SINAPI
C | 87878 |  |  | CHAPISCO APLICADO EM ALVENARIAS E ESTRUTURAS DE CONCRETO INTERNAS, COM COLHER DE PEDREIRO. ARGAMASSA TRAÇO 1:3 COM PREPARO MANUAL. AF_10/2022 | M2 | 1.4 | 5.33 | 7.46 | SERVIÇO SINAPI
C | 87530 |  |  | MASSA ÚNICA, PARA RECEBIMENTO DE PINTURA, EM ARGAMASSA TRAÇO 1:2:8, PREPARO MANUAL, APLICADA MANUALMENTE EM FACES INTERNAS DE PAREDES, ESPESSURA DE 20MM, COM EXECUÇÃO DE TALISCAS. AF_06/2014 | M2 | 1.4 | 43.85 | 61.39 | SERVIÇO SINAPI
C | 94970 |  |  | CONCRETO FCK = 20MPA, TRAÇO 1:2,7:3 (EM MASSA SECA DE CIMENTO/ AREIA MÉDIA/ BRITA 1) - PREPARO MECÂNICO COM BETONEIRA 600 L. AF_05/2021 | M3 | 0.0792 | 536.59 | 42.5 | SERVIÇO SINAPI
C | 97736 |  |  | PEÇA RETANGULAR PRÉ-MOLDADA, VOLUME DE CONCRETO ACIMA DE 100 LITROS, TAXA DE AÇO APROXIMADA DE 30KG/M³. AF_01/2018 | M3 | 0.0792 | 1571.42 | 124.46 | SERVIÇO SINAPI
C | 101616 |  |  | PREPARO DE FUNDO DE VALA COM LARGURA MENOR QUE 1,5 M (ACERTO DO SOLO NATURAL). AF_08/2020 | M2 | 0.99 | 6.77 | 6.7 | SERVIÇO SINAPI
C | 103002 |  |  | GRELHA DE FERRO FUNDIDO SIMPLES COM REQUADRO, 200 X 1000 MM, ASSENTADA COM ARGAMASSA 1 : 3 CIMENTO: AREIA - FORNECIMENTO E INSTALAÇÃO. AF_08/2021 | UND | 0.5 | 213.85 | 106.93 | SERVIÇO SINAPI
CPU |  |  | C010 | DRENO ESPINHA DE PEIXE (SEÇÃO 0,40 X 0,20 M), COM TUBO DE PEAD CORRUGADO PERFURADO, DN 100 MM, ENCHIMENTO COM BRITA, ENVOLVIDO COM MANTA GEOTÊXTIL, INCLUSIVE CONEXÕES | M |  |  | 80.11 | SINAPI 102690
C | 88309 |  |  | PEDREIRO COM ENCARGOS COMPLEMENTARES | H | 0.1073 | 30.25 | 3.25 | SERVIÇO SINAPI
C | 88316 |  |  | SERVENTE COM ENCARGOS COMPLEMENTARES | H | 0.3219 | 22.37 | 7.2 | SERVIÇO SINAPI
C | 90106 |  |  | ESCAVAÇÃO MECANIZADA DE VALA COM PROFUNDIDADE ATÉ 1,5 M (MÉDIA MONTANTE E JUSANTE/UMA COMPOSIÇÃO POR TRECHO), RETROESCAV. (0,26 M3), LARGURA DE 0,8 M A 1,5 M, EM SOLO DE 1A CATEGORIA, LOCAIS COM BAIXO NÍVEL DE INTERFERÊNCIA. AF_02/2021 | M3 | 0.8 | 8.72 | 6.98 | SERVIÇO SINAPI
I |  | 4718 |  | PEDRA BRITADA N. 2 (19 A 38 MM) POSTO PEDREIRA/FORNECEDOR, SEM FRETE | M3 | 0.0837 | 127.59 | 10.68 | INSUMO SINAPI
I |  | 3670 |  | JUNCAO SIMPLES, PVC, 45 GRAUS, DN 100 X 100 MM, SERIE NORMAL PARA ESGOTO PREDIAL | UND | 1 | 26.03 | 26.03 | INSUMO SINAPI
I |  | 4021 |  | GEOTEXTIL NAO TECIDO AGULHADO DE FILAMENTOS CONTINUOS 100% POLIESTER, RESITENCIA A TRACAO = 14 KN/M | M2 | 1.8 | 8.55 | 15.39 | INSUMO SINAPI
I |  | 38052 |  | TUBO DRENO, CORRUGADO, ESPIRALADO, FLEXIVEL, PERFURADO, EM POLIETILENO DE ALTA DENSIDADE (PEAD), DN 100 MM, (4") PARA DRENAGEM - EM ROLO (NORMA DNIT 093/2006 - E.M) | M | 1.003 | 10.55 | 10.58 | INSUMO SINAPI
CPU |  |  | C011 | ELETRODUTO RÍGIDO SOLDÁVEL, PVC, DN 32 MM (1"), APARENTE - FORNECIMENTO E INSTALAÇÃO | M |  |  | 27.17 | SINAPI 95728
C | CA001 |  |  | ELETRICISTA COM ENCARGOS COMPLEMENTARES E ADICIONAL DE PERICULOSIDADE | H | 0.203 | 34.13 | 6.93 | COMPOSIÇÃO
C | 88247 |  |  | AUXILIAR DE ELETRICISTA COM ENCARGOS COMPLEMENTARES | H | 0.203 | 25.19 | 5.11 | SERVIÇO SINAPI
I |  | 2679 |  | ELETRODUTO DE PVC RIGIDO SOLDAVEL, CLASSE B, DE 32 MM | M | 1.0538 | 4.68 | 4.93 | INSUMO SINAPI
C | 91170 |  |  | FIXAÇÃO DE TUBOS HORIZONTAIS DE PVC ÁGUA, PVC ESGOTO, PVC ÁGUA PLUVIAL, CPVC, PPR, COBRE OU AÇO, DIÂMETROS MENORES OU IGUAIS A 40 MM, COM ABRAÇADEIRA METÁLICA RÍGIDA TIPO U PERFIL 1 1/4, FIXADA EM PERFILADO EM LAJE. AF_09/2023_PS | M | 1 | 10.2 | 10.2 | SERVIÇO SINAPI
CPU |  |  | C012 | ELETRODUTO FLEXÍVEL CORRUGADO, PEAD, DN 50 (1 1/2"), PARA REDE ENTERRADA DE DISTRIBUIÇÃO DE ENERGIA ELÉTRICA - FORNECIMENTO E INSTALAÇÃO | M |  |  | 7.78 | SINAPI 97667
C | CA001 |  |  | ELETRICISTA COM ENCARGOS COMPLEMENTARES E ADICIONAL DE PERICULOSIDADE | H | 0.0672 | 34.13 | 2.29 | COMPOSIÇÃO
C | 88247 |  |  | AUXILIAR DE ELETRICISTA COM ENCARGOS COMPLEMENTARES | H | 0.0672 | 25.19 | 1.69 | SERVIÇO SINAPI
I |  | 39246 |  | ELETRODUTO/DUTO PEAD FLEXIVEL PAREDE SIMPLES, CORRUGACAO HELICOIDAL, COR PRETA, SEM ROSCA, DE 1 1/2", CRC 680 N, PARA CABEAMENTO SUBTERRANEO (NBR 15715) | M | 1.1 | 3.45 | 3.8 | INSUMO SINAPI
CPU |  |  | C013 | ELETRODUTO FLEXÍVEL CORRUGADO, PEAD, DN 63 (2"), PARA REDE ENTERRADA DE DISTRIBUIÇÃO DE ENERGIA ELÉTRICA - FORNECIMENTO E INSTALAÇÃO | M |  |  | 12.1 | SINAPI 97668
C | CA001 |  |  | ELETRICISTA COM ENCARGOS COMPLEMENTARES E ADICIONAL DE PERICULOSIDADE | H | 0.0945 | 34.13 | 3.23 | COMPOSIÇÃO
C | 88247 |  |  | AUXILIAR DE ELETRICISTA COM ENCARGOS COMPLEMENTARES | H | 0.0945 | 21.81 | 2.06 | SERVIÇO SINAPI
I |  | 2446 |  | ELETRODUTO/DUTO PEAD FLEXIVEL PAREDE SIMPLES, CORRUGACAO HELICOIDAL, COR PRETA, SEM ROSCA, DE 2", CRC 680 N, PARA CABEAMENTO SUBTERRANEO (NBR 15715) | M | 1.1 | 6.19 | 6.81 | INSUMO SINAPI
CPU |  |  | C014 | ELETRODUTO RÍGIDO ROSCÁVEL, PVC, DN 32 MM (1"), APARENTE - FORNECIMENTO E INSTALAÇÃO | M |  |  | 30.79 | SINAPI 95728 + 91864
C | CA001 |  |  | ELETRICISTA COM ENCARGOS COMPLEMENTARES E ADICIONAL DE PERICULOSIDADE | H | 0.203 | 34.13 | 6.93 | COMPOSIÇÃO
C | 88247 |  |  | AUXILIAR DE ELETRICISTA COM ENCARGOS COMPLEMENTARES | H | 0.203 | 25.19 | 5.11 | SERVIÇO SINAPI
I |  | 2685 |  | ELETRODUTO DE PVC RIGIDO ROSCAVEL DE 1 ", SEM LUVA | M | 1.0538 | 8.11 | 8.55 | INSUMO SINAPI
C | 91170 |  |  | FIXAÇÃO DE TUBOS HORIZONTAIS DE PVC ÁGUA, PVC ESGOTO, PVC ÁGUA PLUVIAL, CPVC, PPR, COBRE OU AÇO, DIÂMETROS MENORES OU IGUAIS A 40 MM, COM ABRAÇADEIRA METÁLICA RÍGIDA TIPO U PERFIL 1 1/4, FIXADA EM PERFILADO EM LAJE. AF_09/2023_PS | M | 1 | 10.2 | 10.2 | SERVIÇO SINAPI
CPU |  |  | C015 | CURVA LONGA 90 GRAUS PARA ELETRODUTO, PVC, ROSCÁVEL, DN 32 MM (1") - FORNECIMENTO E INSTALAÇÃO | UND |  |  | 24.53 | SINAPI 91917
C | CA001 |  |  | ELETRICISTA COM ENCARGOS COMPLEMENTARES E ADICIONAL DE PERICULOSIDADE | H | 0.328 | 34.13 | 11.19 | COMPOSIÇÃO
C | 88247 |  |  | AUXILIAR DE ELETRICISTA COM ENCARGOS COMPLEMENTARES | H | 0.328 | 25.19 | 8.26 | SERVIÇO SINAPI
I |  | 1884 |  | CURVA 90 GRAUS, LONGA, DE PVC RIGIDO ROSCAVEL, DE 1", PARA ELETRODUTO | UND | 1 | 5.08 | 5.08 | INSUMO SINAPI
CPU |  |  | C016 | CABO DE COBRE FLEXÍVEL ISOLADO, 2,5 MM², ANTI-CHAMA 0,6/1,0 KV - FORNECIMENTO E INSTALAÇÃO | M |  |  | 5.38 | SINAPI 91927
C | 88247 |  |  | AUXILIAR DE ELETRICISTA COM ENCARGOS COMPLEMENTARES | H | 0.029 | 25.19 | 0.73 | SERVIÇO SINAPI
C | CA001 |  |  | ELETRICISTA COM ENCARGOS COMPLEMENTARES E ADICIONAL DE PERICULOSIDADE | H | 0.029 | 34.13 | 0.99 | COMPOSIÇÃO
I |  | 21127 |  | FITA ISOLANTE ADESIVA ANTICHAMA, USO ATE 750 V, EM ROLO DE 19 MM X 5 M | UND | 0.0094 | 3.69 | 0.03 | INSUMO SINAPI
I |  | 1022 |  | CABO DE COBRE, FLEXIVEL, CLASSE 4 OU 5, ISOLACAO EM PVC/A, ANTICHAMA BWF-B, COBERTURA PVC-ST1, ANTICHAMA BWF-B, 1 CONDUTOR, 0,6/1 KV, SECAO NOMINAL 2,5 MM2 | M | 1.2434 | 2.92 | 3.63 | INSUMO SINAPI
CPU |  |  | C017 | CABO DE COBRE FLEXÍVEL ISOLADO, 4 MM², ANTI-CHAMA 0,6/1,0 KV - FORNECIMENTO E INSTALAÇÃO | M |  |  | 7.91 | SINAPI 91929
C | 88247 |  |  | AUXILIAR DE ELETRICISTA COM ENCARGOS COMPLEMENTARES | H | 0.039 | 25.19 | 0.98 | SERVIÇO SINAPI
C | CA001 |  |  | ELETRICISTA COM ENCARGOS COMPLEMENTARES E ADICIONAL DE PERICULOSIDADE | H | 0.039 | 34.13 | 1.33 | COMPOSIÇÃO
I |  | 21127 |  | FITA ISOLANTE ADESIVA ANTICHAMA, USO ATE 750 V, EM ROLO DE 19 MM X 5 M | UND | 0.0094 | 3.69 | 0.03 | INSUMO SINAPI
I |  | 1021 |  | CABO DE COBRE, FLEXIVEL, CLASSE 4 OU 5, ISOLACAO EM PVC/A, ANTICHAMA BWF-B, COBERTURA PVC-ST1, ANTICHAMA BWF-B, 1 CONDUTOR, 0,6/1 KV, SECAO NOMINAL 4 MM2 | M | 1.2434 | 4.48 | 5.57 | INSUMO SINAPI
CPU |  |  | C018 | CABO DE COBRE FLEXÍVEL ISOLADO, 6 MM², ANTI-CHAMA 0,6/1,0 KV - FORNECIMENTO E INSTALAÇÃO | M |  |  | 11.16 | SINAPI 91931
C | 88247 |  |  | AUXILIAR DE ELETRICISTA COM ENCARGOS COMPLEMENTARES | H | 0.051 | 25.19 | 1.28 | SERVIÇO SINAPI
C | CA001 |  |  | ELETRICISTA COM ENCARGOS COMPLEMENTARES E ADICIONAL DE PERICULOSIDADE | H | 0.051 | 34.13 | 1.74 | COMPOSIÇÃO
I |  | 21127 |  | FITA ISOLANTE ADESIVA ANTICHAMA, USO ATE 750 V, EM ROLO DE 19 MM X 5 M | UND | 0.0094 | 3.69 | 0.03 | INSUMO SINAPI
I |  | 994 |  | CABO DE COBRE, FLEXIVEL, CLASSE 4 OU 5, ISOLACAO EM PVC/A, ANTICHAMA BWF-B, COBERTURA PVC-ST1, ANTICHAMA BWF-B, 1 CONDUTOR, 0,6/1 KV, SECAO NOMINAL 6 MM2 | M | 1.2434 | 6.52 | 8.11 | INSUMO SINAPI
CPU |  |  | C019 | CABO DE COBRE FLEXÍVEL ISOLADO, 10 MM², ANTI-CHAMA 0,6/1,0 KV - FORNECIMENTO E INSTALAÇÃO | M |  |  | 17.32 | SINAPI 91933
C | 88247 |  |  | AUXILIAR DE ELETRICISTA COM ENCARGOS COMPLEMENTARES | H | 0.076 | 25.19 | 1.91 | SERVIÇO SINAPI
C | CA001 |  |  | ELETRICISTA COM ENCARGOS COMPLEMENTARES E ADICIONAL DE PERICULOSIDADE | H | 0.076 | 34.13 | 2.59 | COMPOSIÇÃO
I |  | 21127 |  | FITA ISOLANTE ADESIVA ANTICHAMA, USO ATE 750 V, EM ROLO DE 19 MM X 5 M | UND | 0.0094 | 3.69 | 0.03 | INSUMO SINAPI
I |  | 1020 |  | CABO DE COBRE, FLEXIVEL, CLASSE 4 OU 5, ISOLACAO EM PVC/A, ANTICHAMA BWF-B, COBERTURA PVC-ST1, ANTICHAMA BWF-B, 1 CONDUTOR, 0,6/1 KV, SECAO NOMINAL 10 MM2 | M | 1.2434 | 10.29 | 12.79 | INSUMO SINAPI
CPU |  |  | C020 | CABO DE COBRE FLEXÍVEL ISOLADO, 16 MM², ANTI-CHAMA 0,6/1,0 KV - FORNECIMENTO E INSTALAÇÃO | M |  |  | 27.96 | SINAPI 91935
C | 88247 |  |  | AUXILIAR DE ELETRICISTA COM ENCARGOS COMPLEMENTARES | H | 0.114 | 25.19 | 2.87 | SERVIÇO SINAPI
C | CA001 |  |  | ELETRICISTA COM ENCARGOS COMPLEMENTARES E ADICIONAL DE PERICULOSIDADE | H | 0.114 | 34.13 | 3.89 | COMPOSIÇÃO
I |  | 21127 |  | FITA ISOLANTE ADESIVA ANTICHAMA, USO ATE 750 V, EM ROLO DE 19 MM X 5 M | UND | 0.0094 | 4.12 | 0.04 | INSUMO SINAPI
I |  | 995 |  | CABO DE COBRE, FLEXIVEL, CLASSE 4 OU 5, ISOLACAO EM PVC/A, ANTICHAMA BWF-B, COBERTURA PVC-ST1, ANTICHAMA BWF-B, 1 CONDUTOR, 0,6/1 KV, SECAO NOMINAL 16 MM2 | M | 1.2434 | 17.02 | 21.16 | INSUMO SINAPI
CPU |  |  | C021 | CONDULETE DE ALUMÍNIO, TIPO C, PARA ELETRODUTO DE PVC DN 32 MM (1"), APARENTE - FORNECIMENTO E INSTALAÇÃO | UND |  |  | 42.64 | SINAPI 95781
C | 88247 |  |  | AUXILIAR DE ELETRICISTA COM ENCARGOS COMPLEMENTARES | H | 0.3226 | 25.19 | 8.13 | SERVIÇO SINAPI
C | CA001 |  |  | ELETRICISTA COM ENCARGOS COMPLEMENTARES E ADICIONAL DE PERICULOSIDADE | H | 0.3226 | 34.13 | 11.01 | COMPOSIÇÃO
I |  | 11950 |  | BUCHA DE NYLON SEM ABA S6, COM PARAFUSO DE 4,20 X 40 MM EM ACO ZINCADO COM ROSCA SOBERBA, CABECA CHATA E FENDA PHILLIPS | UND | 2 | 0.24 | 0.48 | INSUMO SINAPI
I |  | 2560 |  | CONDULETE DE ALUMINIO TIPO C, PARA ELETRODUTO ROSCAVEL DE 1", COM TAMPA CEGA | UND | 1 | 23.02 | 23.02 | INSUMO SINAPI
CPU |  |  | C022 | CONDULETE DE ALUMÍNIO, TIPO E, PARA ELETRODUTO DE PVC DN 32 MM (1"), APARENTE - FORNECIMENTO E INSTALAÇÃO | UND |  |  | 40.65 | SINAPI 95782
C | 88247 |  |  | AUXILIAR DE ELETRICISTA COM ENCARGOS COMPLEMENTARES | H | 0.255 | 25.19 | 6.42 | SERVIÇO SINAPI
C | CA001 |  |  | ELETRICISTA COM ENCARGOS COMPLEMENTARES E ADICIONAL DE PERICULOSIDADE | H | 0.255 | 34.13 | 8.7 | COMPOSIÇÃO
I |  | 11950 |  | BUCHA DE NYLON SEM ABA S6, COM PARAFUSO DE 4,20 X 40 MM EM ACO ZINCADO COM ROSCA SOBERBA, CABECA CHATA E FENDA PHILLIPS | UND | 2 | 0.24 | 0.48 | INSUMO SINAPI
I |  | 2590 |  | CONDULETE DE ALUMINIO TIPO E, PARA ELETRODUTO ROSCAVEL DE 1", COM TAMPA CEGA | UND | 1 | 25.05 | 25.05 | INSUMO SINAPI
CPU |  |  | C023 | CONDULETE DE ALUMÍNIO, TIPO T, PARA ELETRODUTO DE PVC DN 32 MM (1"), APARENTE - FORNECIMENTO E INSTALAÇÃO | UND |  |  | 56.25 | SINAPI 95796
C | 88247 |  |  | AUXILIAR DE ELETRICISTA COM ENCARGOS COMPLEMENTARES | H | 0.4578 | 25.19 | 11.53 | SERVIÇO SINAPI
C | CA001 |  |  | ELETRICISTA COM ENCARGOS COMPLEMENTARES E ADICIONAL DE PERICULOSIDADE | H | 0.4578 | 34.13 | 15.62 | COMPOSIÇÃO
I |  | 11950 |  | BUCHA DE NYLON SEM ABA S6, COM PARAFUSO DE 4,20 X 40 MM EM ACO ZINCADO COM ROSCA SOBERBA, CABECA CHATA E FENDA PHILLIPS | UND | 2 | 0.24 | 0.48 | INSUMO SINAPI
I |  | 2586 |  | CONDULETE DE ALUMINIO TIPO T, PARA ELETRODUTO ROSCAVEL DE 1", COM TAMPA CEGA | UND | 1 | 28.62 | 28.62 | INSUMO SINAPI
CPU |  |  | C024 | ENTRADA DE ENERGIA ELÉTRICA, AÉREA, TRIFÁSICA, COM CAIXA DE SOBREPOR, CABO DE 16 MM2 E DISJUNTOR DIN 70A (NÃO INCLUSO O POSTE DE CONCRETO) | UND |  |  | 4248.99 | SINAPI 101506
C | CA001 |  |  | ELETRICISTA COM ENCARGOS COMPLEMENTARES E ADICIONAL DE PERICULOSIDADE | H | 1.9355 | 34.13 | 66.06 | COMPOSIÇÃO
C | 88247 |  |  | AUXILIAR DE ELETRICISTA COM ENCARGOS COMPLEMENTARES | H | 0.215 | 25.19 | 5.42 | SERVIÇO SINAPI
I |  | 11864 |  | CONECTOR METALICO TIPO PARAFUSO FENDIDO (SPLIT BOLT), PARA CABOS ATE 95 MM2 | UND | 3 | 42.62 | 127.86 | INSUMO SINAPI
C | CA004 |  |  | ELETRODUTO EM AÇO GALVANIZADO, CONEXÃO ROSQUEADA, DN 50 MM (2"), APARENTE - FORNECIMENTO E INSTALAÇÃO | M | 2 | 138.09 | 276.18 | COMPOSIÇÃO
I |  | 39809 |  | CAIXA PARA MEDIDOR POLIFASICO, EM POLICARBONATO / TERMOPLASTICO, PARA ALOJAR 1 DISJUNTOR (PADRAO DA CONCESSIONARIA LOCAL) | UND | 1 | 213.2 | 213.2 | INSUMO SINAPI
C | CA004 |  |  | ELETRODUTO EM AÇO GALVANIZADO, CONEXÃO ROSQUEADA, DN 50 MM (2"), APARENTE - FORNECIMENTO E INSTALAÇÃO | M | 3 | 138.09 | 414.27 | COMPOSIÇÃO
C | CA005 |  |  | NIPLE, EM FERRO GALVANIZADO, CONEXÃO ROSQUEADA, DN 50 MM (2") - FORNECIMENTO E INSTALAÇÃO | UND | 2 | 71.28 | 142.56 | COMPOSIÇÃO
C | CA002 |  |  | DISJUNTOR TRIPOLAR TIPO DIN, CORRENTE NOMINAL DE 70A - FORNECIMENTO E INSTALAÇÃO | UND | 1 | 153.43 | 153.43 | COMPOSIÇÃO
C | CA006 |  |  | JOELHO 90 GRAUS, EM FERRO GALVANIZADO, CONEXÃO ROSQUEADA, DN 50 MM (2") - FORNECIMENTO E INSTALAÇÃO | UND | 1 | 103.91 | 103.91 | COMPOSIÇÃO
C | 103325 |  |  | ALVENARIA DE VEDAÇÃO DE BLOCOS CERÂMICOS FURADOS NA VERTICAL DE 14X19X39 CM (ESPESSURA 14 CM) E ARGAMASSA DE ASSENTAMENTO COM PREPARO MANUAL. AF_12/2021 | M2 | 3.48 | 83.48 | 290.51 | SERVIÇO SINAPI
C | 87878 |  |  | CHAPISCO APLICADO EM ALVENARIAS E ESTRUTURAS DE CONCRETO INTERNAS, COM COLHER DE PEDREIRO. ARGAMASSA TRAÇO 1:3 COM PREPARO MANUAL. AF_10/2022 | M2 | 6.96 | 5.33 | 37.1 | SERVIÇO SINAPI
C | 87530 |  |  | MASSA ÚNICA, PARA RECEBIMENTO DE PINTURA, EM ARGAMASSA TRAÇO 1:2:8, PREPARO MANUAL, APLICADA MANUALMENTE EM FACES INTERNAS DE PAREDES, ESPESSURA DE 20MM, COM EXECUÇÃO DE TALISCAS. AF_06/2014 | M2 | 6.96 | 43.85 | 305.2 | SERVIÇO SINAPI
C | 104642 |  |  | PINTURA LÁTEX ACRÍLICA STANDARD, APLICAÇÃO MANUAL EM PAREDES, DUAS DEMÃOS. AF_04/2023 | M2 | 6.96 | 11.61 | 80.81 | SERVIÇO SINAPI
C | 97734 |  |  | PEÇA RETANGULAR PRÉ-MOLDADA, VOLUME DE CONCRETO DE 10 A 30 LITROS, TAXA DE AÇO APROXIMADA DE 30KG/M³. AF_01/2018 | M3 | 0.03 | 3174.19 | 95.23 | SERVIÇO SINAPI
C | CA007 |  |  | CABO DE COBRE FLEXÍVEL ISOLADO XLPE, 25 MM², 0,6/1,0 KV, PARA REDE AÉREA DE DISTRIBUIÇÃO DE ENERGIA ELÉTRICA DE BAIXA TENSÃO - FORNECIMENTO E INSTALAÇÃO | M | 15 | 129.15 | 1937.25 | COMPOSIÇÃO
CPU |  |  | C025 | QUADRO DE DISTRIBUIÇÃO DE ENERGIA EM CHAPA DE AÇO GALVANIZADO, DE EMBUTIR, COM BARRAMENTO TRIFÁSICO, PARA 18 DISJUNTORES DIN 100A - FORNECIMENTO E INSTALAÇÃO | UND |  |  | 528.37 | SINAPI 101883
C | 88247 |  |  | AUXILIAR DE ELETRICISTA COM ENCARGOS COMPLEMENTARES | H | 0.5335 | 25.19 | 13.44 | SERVIÇO SINAPI
C | CA001 |  |  | ELETRICISTA COM ENCARGOS COMPLEMENTARES E ADICIONAL DE PERICULOSIDADE | H | 0.5335 | 34.13 | 18.21 | COMPOSIÇÃO
C | 87367 |  |  | ARGAMASSA TRAÇO 1:1:6 (EM VOLUME DE CIMENTO, CAL E AREIA MÉDIA ÚMIDA) PARA EMBOÇO/MASSA ÚNICA/ASSENTAMENTO DE ALVENARIA DE VEDAÇÃO, PREPARO MANUAL. AF_08/2019 | M3 | 0.0134 | 791.18 | 10.6 | SERVIÇO SINAPI
I |  | 13395 |  | QUADRO DE DISTRIBUICAO COM BARRAMENTO TRIFASICO, DE EMBUTIR, EM CHAPA DE ACO GALVANIZADO, PARA 18 DISJUNTORES DIN, 100 A, INCLUINDO BARRAMENTO | UND | 1 | 486.12 | 486.12 | INSUMO SINAPI
CPU |  |  | C026 | DISJUNTOR MONOPOLAR TIPO DIN, CORRENTE NOMINAL DE 16A - FORNECIMENTO E INSTALAÇÃO | UND |  |  | 15.34 | SINAPI 93654
C | 88247 |  |  | AUXILIAR DE ELETRICISTA COM ENCARGOS COMPLEMENTARES | H | 0.0476 | 25.19 | 1.2 | SERVIÇO SINAPI
C | CA001 |  |  | ELETRICISTA COM ENCARGOS COMPLEMENTARES E ADICIONAL DE PERICULOSIDADE | H | 0.0476 | 34.13 | 1.62 | COMPOSIÇÃO
I |  | 1570 |  | TERMINAL A COMPRESSAO EM COBRE ESTANHADO PARA CABO 2,5 MM2, 1 FURO E 1 COMPRESSAO, PARA PARAFUSO DE FIXACAO M5 | UND | 1 | 1.32 | 1.32 | INSUMO SINAPI
I |  | 34653 |  | DISJUNTOR TERMOMAGNETICO PARA TRILHO DIN (IEC), MONOPOLAR, 6 - 32 A | UND | 1 | 11.2 | 11.2 | INSUMO SINAPI
CPU |  |  | C027 | DISJUNTOR MONOPOLAR TIPO DIN, CORRENTE NOMINAL DE 20A - FORNECIMENTO E INSTALAÇÃO | UND |  |  | 16.85 | SINAPI 93655
C | 88247 |  |  | AUXILIAR DE ELETRICISTA COM ENCARGOS COMPLEMENTARES | H | 0.0663 | 25.19 | 1.67 | SERVIÇO SINAPI
C | CA001 |  |  | ELETRICISTA COM ENCARGOS COMPLEMENTARES E ADICIONAL DE PERICULOSIDADE | H | 0.0663 | 34.13 | 2.26 | COMPOSIÇÃO
I |  | 1571 |  | TERMINAL A COMPRESSAO EM COBRE ESTANHADO PARA CABO 4 MM2, 1 FURO E 1 COMPRESSAO, PARA PARAFUSO DE FIXACAO M5 | UND | 1 | 1.72 | 1.72 | INSUMO SINAPI
I |  | 34653 |  | DISJUNTOR TERMOMAGNETICO PARA TRILHO DIN (IEC), MONOPOLAR, 6 - 32 A | UND | 1 | 11.2 | 11.2 | INSUMO SINAPI
CPU |  |  | C028 | DISJUNTOR TRIPOLAR TIPO DIN, CORRENTE NOMINAL DE 25A - FORNECIMENTO E INSTALAÇÃO | UND |  |  | 94.97 | SINAPI 93670
C | 88247 |  |  | AUXILIAR DE ELETRICISTA COM ENCARGOS COMPLEMENTARES | H | 0.1988 | 21.81 | 4.34 | SERVIÇO SINAPI
C | CA001 |  |  | ELETRICISTA COM ENCARGOS COMPLEMENTARES E ADICIONAL DE PERICULOSIDADE | H | 0.1988 | 34.13 | 6.79 | COMPOSIÇÃO
I |  | 1571 |  | TERMINAL A COMPRESSAO EM COBRE ESTANHADO PARA CABO 4 MM2, 1 FURO E 1 COMPRESSAO, PARA PARAFUSO DE FIXACAO M5 | UND | 3 | 1.72 | 5.16 | INSUMO SINAPI
I |  | 34709 |  | DISJUNTOR TERMOMAGNETICO PARA TRILHO DIN (IEC), TRIPOLAR, 10 - 50 A | UND | 1 | 78.68 | 78.68 | INSUMO SINAPI
CPU |  |  | C029 | DISPOSITIVO DE PROTEÇÃO CONTRA SURTO 45 KA, 175 V, TIPO AC - FORNECIMENTO E INSTALAÇÃO | UND |  |  | 138.44 | ORSE 9041
C | 88247 |  |  | AUXILIAR DE ELETRICISTA COM ENCARGOS COMPLEMENTARES | H | 0.3 | 25.19 | 7.56 | SERVIÇO SINAPI
C | CA001 |  |  | ELETRICISTA COM ENCARGOS COMPLEMENTARES E ADICIONAL DE PERICULOSIDADE | H | 0.3 | 34.13 | 10.24 | COMPOSIÇÃO
I |  | 39467 |  | DISPOSITIVO DPS CLASSE II, 1 POLO, TENSAO MAXIMA DE 175 V, CORRENTE MAXIMA DE *45* KA (TIPO AC) | UND | 1 | 120.64 | 120.64 | INSUMO SINAPI
CPU |  |  | C030 | CORDOALHA DE COBRE NU 50 MM², NÃO ENTERRADA, COM ISOLADOR - FORNECIMENTO E INSTALAÇÃO | M |  |  | 97.58 | SINAPI 96974
C | 88247 |  |  | AUXILIAR DE ELETRICISTA COM ENCARGOS COMPLEMENTARES | H | 0.3189 | 25.19 | 8.03 | SERVIÇO SINAPI
C | CA001 |  |  | ELETRICISTA COM ENCARGOS COMPLEMENTARES E ADICIONAL DE PERICULOSIDADE | H | 0.3189 | 34.13 | 10.88 | COMPOSIÇÃO
C | 98463 |  |  | SUPORTE ISOLADOR PARA FIXAÇÃO DA CORDOALHA DE COBRE EM ALVENARIA OU CONCRETO - FORNECIMENTO E INSTALAÇÃO. AF_08/2023 | UND | 0.6667 | 26.83 | 17.89 | SERVIÇO SINAPI
I |  | 867 |  | CABO DE COBRE NU 50 MM2 MEIO-DURO | M | 1.05 | 57.89 | 60.78 | INSUMO SINAPI
CPU |  |  | C031 | HASTE DE ATERRAMENTO, DIÂMETRO 3/4", COM 3 METROS - FORNECIMENTO E INSTALAÇÃO | UND |  |  | 180.75 | SINAPI 96986
C | 88247 |  |  | AUXILIAR DE ELETRICISTA COM ENCARGOS COMPLEMENTARES | H | 0.3882 | 25.19 | 9.78 | SERVIÇO SINAPI
C | CA001 |  |  | ELETRICISTA COM ENCARGOS COMPLEMENTARES E ADICIONAL DE PERICULOSIDADE | H | 0.3882 | 34.13 | 13.25 | COMPOSIÇÃO
C | 104749 |  |  | CONECTOR GRAMPO METÁLICO TIPO OLHAL, PARA SPDA, PARA HASTE DE ATERRAMENTO DE 3/4'' E CABOS DE 10 A 50 MM2 - FORNECIMENTO E INSTALAÇÃO. AF_08/2023 | UND | 1 | 24.21 | 24.21 | SERVIÇO SINAPI
I |  | 3378 |  | HASTE DE ATERRAMENTO EM ACO COM 3,00 M DE COMPRIMENTO E DN = 3/4", REVESTIDA COM BAIXA CAMADA DE COBRE, SEM CONECTOR | UND | 1 | 133.51 | 133.51 | INSUMO SINAPI
CPU |  |  | C032 | RELÉ FOTOELÉTRICO PARA COMANDO DE ILUMINAÇÃO EXTERNA 1800 W - FORNECIMENTO E INSTALAÇÃO | UND |  |  | 36.15 | SINAPI 101632
C | 88247 |  |  | AUXILIAR DE ELETRICISTA COM ENCARGOS COMPLEMENTARES | H | 0.0168 | 25.19 | 0.42 | SERVIÇO SINAPI
C | CA001 |  |  | ELETRICISTA COM ENCARGOS COMPLEMENTARES E ADICIONAL DE PERICULOSIDADE | H | 0.0168 | 34.13 | 0.57 | COMPOSIÇÃO
I |  | 21127 |  | FITA ISOLANTE ADESIVA ANTICHAMA, USO ATE 750 V, EM ROLO DE 19 MM X 5 M | UND | 0.021 | 3.69 | 0.08 | INSUMO SINAPI
I |  | COT-009 |  | RELÉ FOTOELÉTRICO PARA COMANDO DE ILUMINAÇÃO EXTERNA 1800W | UN | 1 | 35.08 | 35.08 | COTAÇÃO
CPU |  |  | C033 | REFLETOR EM ALUMÍNIO, DE SUPORTE E ALÇA, COM LÂMPADA EM LED 100W DE POTÊNCIA - FORNECIMENTO E INSTALAÇÃO | UND |  |  | 74.96 | SINAPI 97601
C | 88247 |  |  | AUXILIAR DE ELETRICISTA COM ENCARGOS COMPLEMENTARES | H | 0.4165 | 25.19 | 10.49 | SERVIÇO SINAPI
C | CA001 |  |  | ELETRICISTA COM ENCARGOS COMPLEMENTARES E ADICIONAL DE PERICULOSIDADE | H | 0.1735 | 34.13 | 5.92 | COMPOSIÇÃO
I |  | 13791 |  | REFLETOR SLIM LED 100W DE POTÊNCIA, BRANCO FRIO, 6500K, AUTOVOLT, MARCA G-LI GHT OU SIMILAR | UND | 1 | 58.55 | 58.55 | INSUMO ORSE
CPU |  |  | C034 | POSTE EM CONCRETO ARMADO SEÇÃO CIRCULAR 200/10, TIPO C-14 COM 3 REFLETORES EM LED 200W FIXADOS EM CRUZETA DE CONCRETO - FORNECIMENTO E INSTALAÇÃO | UND |  |  | 3069.42 | SINAPI 97601 + PRÓPRIA
C | CA001 |  |  | ELETRICISTA COM ENCARGOS COMPLEMENTARES E ADICIONAL DE PERICULOSIDADE | H | 2.2495 | 34.13 | 76.78 | COMPOSIÇÃO
C | 88247 |  |  | AUXILIAR DE ELETRICISTA COM ENCARGOS COMPLEMENTARES | H | 1.5205 | 25.19 | 38.3 | SERVIÇO SINAPI
I |  | 420 |  | CINTA CIRCULAR EM ACO GALVANIZADO DE 150 MM DE DIAMETRO PARA FIXACAO DE CAIXA MEDICAO, INCLUI PARAFUSOS E PORCAS | UND | 2 | 38.49 | 76.98 | INSUMO SINAPI
I |  | 34519 |  | CRUZETA DE CONCRETO LEVE, COMP. 2000 MM SECAO, 90 X 90 MM | UND | 1 | 124.57 | 124.57 | INSUMO SINAPI
I |  | 12366 |  | POSTE DE CONCRETO ARMADO DE SECAO CIRCULAR, EXTENSAO DE 10,00 M, RESISTENCIA DE 150 A 200 DAN, TIPO C-14 | UND | 1 | 1589.61 | 1589.61 | INSUMO SINAPI
C | 100579 |  |  | ASSENTAMENTO DE POSTE DE CONCRETO COM COMPRIMENTO NOMINAL DE 10 M, CARGA NOMINAL MENOR OU IGUAL A 1000 DAN, ENGASTAMENTO SIMPLES COM 1,6 M DE SOLO (NÃO INCLUI FORNECIMENTO). AF_11/2019 | UND | 1 | 660.64 | 660.64 | SERVIÇO SINAPI
C | 100862 |  |  | SUPORTE MÃO FRANCESA EM ACO, ABAS IGUAIS 40 CM, CAPACIDADE MINIMA 70 KG, BRANCO - FORNECIMENTO E INSTALAÇÃO. AF_01/2020 | UND | 2 | 39.8 | 79.6 | SERVIÇO SINAPI
I |  | 441 |  | PARAFUSO M16 EM ACO GALVANIZADO, COMPRIMENTO = 150 MM, DIAMETRO = 16 MM, ROSCA MAQUINA, CABECA QUADRADA | UND | 4 | 13.05 | 52.2 | INSUMO SINAPI
I |  | 430 |  | PARAFUSO M16 EM ACO GALVANIZADO, COMPRIMENTO = 125 MM, DIAMETRO = 16 MM, ROSCA MAQUINA, CABECA QUADRADA | UND | 1 | 11.85 | 11.85 | INSUMO SINAPI
I |  | 442 |  | PARAFUSO FRANCES M16 EM ACO GALVANIZADO, COMPRIMENTO = 45 MM, DIAMETRO = 16 MM, CABECA ABAULADA | UND | 5 | 7.83 | 39.15 | INSUMO SINAPI
I |  | 13524 |  | REFLETOR SLIM LED 200W DE POTÊNCIA, BRANCO FRIO, 6500K, AUTOVOLT, MARCA G-LI GHT OU SIMILAR | UND | 3 | 106.58 | 319.74 | INSUMO ORSE
CPU |  |  | C035 | POSTE EM CONCRETO ARMADO SEÇÃO CIRCULAR 200/10, TIPO C-14 COM 6 REFLETORES EM LED 200W FIXADOS EM CRUZETA DE CONCRETO - FORNECIMENTO E INSTALAÇÃO | UND |  |  | 3720.96 | SINAPI 97601 + PRÓPRIA
C | CA001 |  |  | ELETRICISTA COM ENCARGOS COMPLEMENTARES E ADICIONAL DE PERICULOSIDADE | H | 3.499 | 34.13 | 119.42 | COMPOSIÇÃO
C | 88247 |  |  | AUXILIAR DE ELETRICISTA COM ENCARGOS COMPLEMENTARES | H | 2.041 | 25.19 | 51.41 | SERVIÇO SINAPI
I |  | 420 |  | CINTA CIRCULAR EM ACO GALVANIZADO DE 150 MM DE DIAMETRO PARA FIXACAO DE CAIXA MEDICAO, INCLUI PARAFUSOS E PORCAS | UND | 2 | 38.49 | 76.98 | INSUMO SINAPI
I |  | 34519 |  | CRUZETA DE CONCRETO LEVE, COMP. 2000 MM SECAO, 90 X 90 MM | UND | 2 | 124.57 | 249.14 | INSUMO SINAPI
I |  | 12366 |  | POSTE DE CONCRETO ARMADO DE SECAO CIRCULAR, EXTENSAO DE 10,00 M, RESISTENCIA DE 150 A 200 DAN, TIPO C-14 | UND | 1 | 1589.61 | 1589.61 | INSUMO SINAPI
C | 100579 |  |  | ASSENTAMENTO DE POSTE DE CONCRETO COM COMPRIMENTO NOMINAL DE 10 M, CARGA NOMINAL MENOR OU IGUAL A 1000 DAN, ENGASTAMENTO SIMPLES COM 1,6 M DE SOLO (NÃO INCLUI FORNECIMENTO). AF_11/2019 | UND | 1 | 660.64 | 660.64 | SERVIÇO SINAPI
C | 100862 |  |  | SUPORTE MÃO FRANCESA EM ACO, ABAS IGUAIS 40 CM, CAPACIDADE MINIMA 70 KG, BRANCO - FORNECIMENTO E INSTALAÇÃO. AF_01/2020 | UND | 4 | 39.8 | 159.2 | SERVIÇO SINAPI
I |  | 441 |  | PARAFUSO M16 EM ACO GALVANIZADO, COMPRIMENTO = 150 MM, DIAMETRO = 16 MM, ROSCA MAQUINA, CABECA QUADRADA | UND | 8 | 13.05 | 104.4 | INSUMO SINAPI
I |  | 430 |  | PARAFUSO M16 EM ACO GALVANIZADO, COMPRIMENTO = 125 MM, DIAMETRO = 16 MM, ROSCA MAQUINA, CABECA QUADRADA | UND | 2 | 11.85 | 23.7 | INSUMO SINAPI
I |  | 442 |  | PARAFUSO FRANCES M16 EM ACO GALVANIZADO, COMPRIMENTO = 45 MM, DIAMETRO = 16 MM, CABECA ABAULADA | UND | 6 | 7.83 | 46.98 | INSUMO SINAPI
I |  | 13524 |  | REFLETOR SLIM LED 200W DE POTÊNCIA, BRANCO FRIO, 6500K, AUTOVOLT, MARCA G-LI GHT OU SIMILAR | UND | 6 | 106.58 | 639.48 | INSUMO ORSE
COMPOSIÇÃO DE PREÇO UNITÁRIO AUXILIAR
CPUAUX |  |  | CA001 | ELETRICISTA COM ENCARGOS COMPLEMENTARES E ADICIONAL DE PERICULOSIDADE | H |  |  | 34.13 | SINAPI 88264
I |  | 37371 |  | TRANSPORTE - HORISTA (COLETADO CAIXA - ENCARGOS COMPLEMENTARES) | H | 1 | 0.86 | 0.86 | INSUMO SINAPI
I |  | 37370 |  | ALIMENTACAO - HORISTA (COLETADO CAIXA - ENCARGOS COMPLEMENTARES) | H | 1 | 2.12 | 2.12 | INSUMO SINAPI
I |  | 37372 |  | EXAMES - HORISTA (COLETADO CAIXA - ENCARGOS COMPLEMENTARES) | H | 1 | 1.43 | 1.43 | INSUMO SINAPI
I |  | 37373 |  | SEGURO - HORISTA (COLETADO CAIXA - ENCARGOS COMPLEMENTARES) | H | 1 | 0.08 | 0.08 | INSUMO SINAPI
I |  | 2436 |  | ELETRICISTA (HORISTA) | H | 1.15 | 23.18 | 26.66 | INSUMO SINAPI
I |  | 43460 |  | FERRAMENTAS - FAMILIA ELETRICISTA - HORISTA (ENCARGOS COMPLEMENTARES - COLETADO CAIXA) | H | 1 | 0.86 | 0.86 | INSUMO SINAPI
I |  | 43484 |  | EPI - FAMILIA ELETRICISTA - HORISTA (ENCARGOS COMPLEMENTARES - COLETADO CAIXA) | H | 1 | 1.26 | 1.26 | INSUMO SINAPI
C | 95332 |  |  | CURSO DE CAPACITAÇÃO PARA ELETRICISTA (ENCARGOS COMPLEMENTARES) - HORISTA | H | 1 | 0.86 | 0.86 | SERVIÇO SINAPI
CPU |  |  | CA002 | DISJUNTOR TRIPOLAR TIPO DIN, CORRENTE NOMINAL DE 70A - FORNECIMENTO E INSTALAÇÃO | UND |  |  | 153.43 | SINAPI 93673
C | 88247 |  |  | AUXILIAR DE ELETRICISTA COM ENCARGOS COMPLEMENTARES | H | 0.4057 | 25.19 | 10.22 | SERVIÇO SINAPI
C | CA001 |  |  | ELETRICISTA COM ENCARGOS COMPLEMENTARES E ADICIONAL DE PERICULOSIDADE | H | 0.4057 | 30.36 | 12.32 | COMPOSIÇÃO
I |  | 1575 |  | TERMINAL A COMPRESSAO EM COBRE ESTANHADO PARA CABO 16 MM2, 1 FURO E 1 COMPRESSAO, PARA PARAFUSO DE FIXACAO M6 | UND | 3 | 2.63 | 7.89 | INSUMO SINAPI
I |  | 12480 |  | DISJUNTOR TRIPOLAR 70 A, PADRÃO DIN (LINHA BRANCA), CURVA DE DISPARO C, CORRENTE DE INTERRUPÇÃO 10KA, REF.: SIEMENS 5SX1 OU SIMILAR. | UND | 1 | 123 | 123 | INSUMO ORSE
CPU |  |  | CA003 | ALÇA PREFORMADA DE DISTRIBUIÇÃO, EM AÇO GALVANIZADO, AWG 1/0 - FORNECIMENTO E INSTALAÇÃO | UND |  |  | 18.76 | SINAPI 101553
C | CA001 |  |  | ELETRICISTA COM ENCARGOS COMPLEMENTARES E ADICIONAL DE PERICULOSIDADE | H | 0.157 | 30.36 | 4.77 | COMPOSIÇÃO
C | 88247 |  |  | AUXILIAR DE ELETRICISTA COM ENCARGOS COMPLEMENTARES | H | 0.017443 | 25.19 | 0.44 | SERVIÇO SINAPI
I |  | 11273 |  | ALCA PREFORMADA DE DISTRIBUICAO, EM ACO GALVANIZADO, PARA CONDUTORES DE ALUMINIO AWG 1/0 (CAA 6/1 OU CA 7 FIOS) | UND | 1 | 13.55 | 13.55 | INSUMO SINAPI
CPU |  |  | CA004 | ELETRODUTO EM AÇO GALVANIZADO, CONEXÃO ROSQUEADA, DN 50 MM (2"), APARENTE - FORNECIMENTO E INSTALAÇÃO | M |  |  | 138.09 | SINAPI 92341
C | CA001 |  |  | ELETRICISTA COM ENCARGOS COMPLEMENTARES E ADICIONAL DE PERICULOSIDADE | H | 0.478 | 30.36 | 14.51 | COMPOSIÇÃO
C | 88247 |  |  | AUXILIAR DE ELETRICISTA COM ENCARGOS COMPLEMENTARES | H | 0.478 | 25.19 | 12.04 | SERVIÇO SINAPI
I |  | 7696 |  | TUBO ACO GALVANIZADO COM COSTURA, CLASSE MEDIA, DN 2", E = *3,65* MM, PESO *5,10* KG/M (NBR 5580) | M | 1.039 | 91.62 | 95.19 | INSUMO SINAPI
C | 91171 |  |  | FIXAÇÃO DE TUBOS HORIZONTAIS DE PVC ÁGUA, PVC ESGOTO, PVC ÁGUA PLUVIAL, CPVC, PPR, COBRE OU AÇO, DIÂMETROS MAIORES QUE 40 MM E MENORES OU IGUAIS A 75 MM, COM ABRAÇADEIRA METÁLICA RÍGIDA TIPO U PERFIL 2 1/2, FIXADA EM PERFILADO EM LAJE. AF_09/2023_PS | M | 1 | 16.35 | 16.35 | SERVIÇO SINAPI
CPU |  |  | CA005 | NIPLE, EM FERRO GALVANIZADO, CONEXÃO ROSQUEADA, DN 50 MM (2") - FORNECIMENTO E INSTALAÇÃO | UND |  |  | 71.28 | SINAPI 92344
C | CA001 |  |  | ELETRICISTA COM ENCARGOS COMPLEMENTARES E ADICIONAL DE PERICULOSIDADE | H | 0.645 | 30.36 | 19.58 | COMPOSIÇÃO
C | 88247 |  |  | AUXILIAR DE ELETRICISTA COM ENCARGOS COMPLEMENTARES | H | 0.645 | 25.19 | 16.25 | SERVIÇO SINAPI
I |  | 4181 |  | NIPLE DE FERRO GALVANIZADO, COM ROSCA BSP, DE 2" | UND | 1 | 35.13 | 35.13 | INSUMO SINAPI
I |  | 7307 |  | FUNDO ANTICORROSIVO PARA METAIS FERROSOS (ZARCAO) | L | 0.006 | 52.73 | 0.32 | INSUMO SINAPI
CPU |  |  | CA006 | JOELHO 90 GRAUS, EM FERRO GALVANIZADO, CONEXÃO ROSQUEADA, DN 50 MM (2") - FORNECIMENTO E INSTALAÇÃO | UND |  |  | 103.91 | SINAPI 92351
C | CA001 |  |  | ELETRICISTA COM ENCARGOS COMPLEMENTARES E ADICIONAL DE PERICULOSIDADE | H | 0.967 | 30.36 | 29.36 | COMPOSIÇÃO
C | 88247 |  |  | AUXILIAR DE ELETRICISTA COM ENCARGOS COMPLEMENTARES | H | 0.967 | 25.19 | 24.36 | SERVIÇO SINAPI
I |  | 3471 |  | COTOVELO 90 GRAUS DE FERRO GALVANIZADO, COM ROSCA BSP, DE 2" | UND | 1 | 49.87 | 49.87 | INSUMO SINAPI
I |  | 7307 |  | FUNDO ANTICORROSIVO PARA METAIS FERROSOS (ZARCAO) | L | 0.006 | 52.73 | 0.32 | INSUMO SINAPI
CPU |  |  | CA007 | CABO DE COBRE FLEXÍVEL ISOLADO XLPE, 25 MM², 0,6/1,0 KV, PARA REDE AÉREA DE DISTRIBUIÇÃO DE ENERGIA ELÉTRICA DE BAIXA TENSÃO - FORNECIMENTO E INSTALAÇÃO | M |  |  | 129.15 | SINAPI 101562
C | CA001 |  |  | ELETRICISTA COM ENCARGOS COMPLEMENTARES E ADICIONAL DE PERICULOSIDADE | H | 0.0029 | 30.36 | 0.09 | COMPOSIÇÃO
I |  | 996 |  | CABO DE COBRE, FLEXIVEL, CLASSE 4 OU 5, ISOLACAO EM PVC/A, ANTICHAMA BWF-B, COBERTURA PVC-ST1, ANTICHAMA BWF-B, 1 CONDUTOR, 0,6/1 KV, SECAO NOMINAL 25 MM2 | M | 1.0401 | 26.39 | 27.45 | INSUMO SINAPI
I |  | 39263 |  | CABO MULTIPOLAR DE COBRE, FLEXIVEL, CLASSE 4 OU 5, ISOLACAO EM HEPR, COBERTURA EM PVC-ST2, ANTICHAMA BWF-B, 0,6/1 KV, 3 CONDUTORES DE 25 MM2 | M | 1.0401 | 97.69 | 101.61 | INSUMO SINAPI
ALÉM PARAÍBA / MG |  |  | 2025-01-27
ITALLO GOUVEA TAVARES
ENGENHEIRO CIVIL CREA MG: 402.320