## COMPOSIÇÕES SINAPI (2021) (hidden)
COMPOSIÇÕES DE PREÇOS
ITEM | DESCRIÇÃO | CÓDIGO SINAPI (OUT.2021) | UNID. | QUANT. | CUSTO UNITÁRIO | CUSTO TOTAL
1 | Fornecimento e instalação de tela de alambrado para quadra poliesportiva, fio 12 BWG e malha losangular 5x5cm | 102363* | m² | 2400 | 55.65 | 133560
1.1 | Tela de arame galvanizada losangular, fio 12, m² malha 5x5cm | I-7158 | m² | 1.0203 | 45.6 | 46.52
1.5 | Arame galvanizado 12 BWG, D - 2,76 mm (0,048 kg/m) | I-43130 | kg | 0.0797 | 27.5 | 2.19
1.6 | Serralheiro com encargos complementares | C-88315 | h | 0.19548 | 20.49 | 4
1.7 | Servente com encargos complementares | C-88316 | h | 0.19548 | 15.05 | 2.94
2 | Fornecimento e instalação de estrutura de tubos de aço galvanizado para alambrados (montantes com diâmetro 2", travessas e escoras com diâmetro 1 1/4") | 102363** | m² | 2400 | 147.2 | 353280
2.1 | Tubo de aço galvanizado com costura, classe média, DN 2", E = 3,65 mm, peso linear 5,10 kg/m | I-7696 | m | 0.6105 | 104.6 | 63.85
2.2 | Tubo de aço galvanizado com costura, classe média, DN 1.1/4", E = 3,25 mm, peso linear 3,14 kg/m | I-7698 | m | 0.8701 | 62.12 | 54.05
2.3 | Eletrodo revestido AWS - E6013, diâmetro igual a 2,50 mm | I-11002 | kg | 0.0025 | 54.17 | 0.13 | TOTAL R$ 134.384,00
2.4 | Serralheiro com encargos complementares | C-88315 | h | 0.78192 | 20.49 | 16.02 | REFERENTE A 08 (OITO ) QUADRAS DE 30,00 x 20,00
2.5 | Servente com encargos complementares | C-88316 | h | 0.78192 | 15.05 | 11.76 | ALAMBRADO NA ALTURA DE 3,00
2.6 | Concreto magro para lastro, traço 1:4,5:4,5 (massa seca de cimento/areia média/brita 1) - Preparo mecânico com betoneira | C-94962 | m³ | 0.0045 | 311.09 | 1.39
TOTAL | [5 empty] | 486840
* | Composição adaptada para somente instalação de tela
** | Composição adaptada para somente instalação de estrutura

## análise Quantitativos minimos (hidden)
Anexo IA | “Reforma de alambrados, em quadras poliesportivas, incluindo fornecimento e montagem de estrutura tubular vertical, horizontal e tela de arame galvanizado, conforme especificações”
ITEM | DESCRIÇÃO | UNIDADE | QUANTIDADE | QUANT. MNIMO | VALOR UNITÁRIO |  | VALOR TOTAL
3 | Fornecimento de alambrado, malha 2 1/2" x 2 1/2", losangular, tela de arame nº. 12, galvanizada a quente, posto obra | m² | 9000 | 2700 | 30 |  | 270000
6 | Colocação de alambrado, malha 2 1/2" x 2 1/2", losangular, tela de arame nº. 12 , amarração com arame galvanizado nº. 16, conforme especificações (exclusive fornecimento) | m² | 9000 | 2700 | 30 |  | 270000
8 | Fornecimento de tubos de ferro preto, chapa 14, diâmetro 2", posto obra. | m | 3000 | 900 | 42.2 |  | 126600
9 | Fornecimento de tubos de ferro preto, chapa 14, diâmetro 1 1/4", posto obra. | m | 3000 | 900 | 25 |  | 75000
10 | Instalação (exclusive fornecimento de materiais) , de estrutura tubular para sustentação de alambrado, em tubos verticais diâmetro 2 1/2", chapa 14, e tubos horizontais, diâmetro 1 1/2", chapa 14, espaçamentos conforme especificado no ítem 6.4, incluindo ancoragem dos tubos verticais, (exclusive fornecimento dos tubos) | m² | 6000 | 1800 | 35 |  | 210000
VALOR GERAL | [6 empty] | 951600
Comparativo
| Marco Bertolot | 1598500.6 | 99.73%
| A&M | 1602750 | 100%
| Estimado TR | 1969415 | 122.9%
| Pesquisa Mercado | 2269876.67 | 141.6%
3 | UNA PORSIL | serviços de serralheria |  |  |  | sem quantitativos
| SUPERGASBRAS | estrutura metálica, grade, gradil |  |  |  | sem quantitativos
| SUPERMANOS | cobertura em estrutura metálica |  |  |  | 400
| NORSIL | com aproximadamente 1.100 m², inclusive com execução de cobertura/ anques, confecção de plataformas, mezaninos, gradil, guarda corpos, linha de vida, escadas em estrutura metálica, tubulações e usinagem |  |  |  | 1100
| GNV | em estruturas metálicas (execução de telhados), execução de portão em estrutura |  |  |  | 350
| PSR | estruturas metálicas com execução de confecção de portões, telhados com cobertura em telhas de fibrocimento e valgalume. |  |  |  | Sem quantitativos
2 | ART GILMAR | Galpão em estrutural metálica |  |  |  | 1034.27
| ART GILMAR | Calhas |  |  |  | 316.8
1 | ART DIEGO | cobertura metálica |  |  |  | 258
[5 empty] | TOTAL | 3459.07
Item | Descrição/Especificação | Unid | Quantidade | Média unitária | Média global | Pesquisa Mercado | Dif Percentual | Preço unitário contrato antigo | Delta |  | União |  |  | A&M
1 | Remoção de alambrado existente, inclusive transporte para o bota fora. | m² | 8000 | 8.3603 | 66882.4 | 113360 | 41% | 9 | 92.89% | 10.91 | 87280 | 23.01% | 13 | 104000 | 8.257% | 144.4%
2 | Remoção de estrutura tubular horizontal e vertical, inclusive transporte para o bota fora. | m² | 5000 | 5.5106 | 27553 | 46700 | 41% | 6.33 | 87.06% | 7.19 | 35950 | 23.02% | 8 | 40000 | 14.35% | 126.4%
3 | Fornecimento de alambrado, malha 2 1/2" x 2 1/2", losangular, tela de arame n°12, galvanizada a quente, posto obra. | m² | 9000 | 44.6 | 401400 | 401400 | 0% | 30 | 148.7% | 34.34 | 309060 | 23% | 40 | 360000 | 10.31% | 133.3%
4 | Fornecimento de Tela eletrossolada galvanizada em malhas crimpadas para ajuste de tensão, tripla camada de zinco, malha 5x15, fio 2,3 mm, posto obra | m² | 2000 | 21.2 | 42400 | 42400 | 0% | 30 | 70.67% | 16.32 | 32640 | 23.02% | 20 | 40000 | 5.66% | 66.67%
5 | Fornecimento de arame galvanizado n° 16 ( para amarração ). | kg | 2500 | 27.54 | 68850 | 110000 | 37.41% | 39 | 70.62% | 33.88 | 84700 | 23% | 40 | 100000 | 9.091% | 102.6%
6 | Colocação de alambrado, malha 2 1/2" x 2 1/2", losangular, tela de arame n°. 12 , amarração com arame galvanizado n°. 16, conforme especificações (exclusive fornecimento) | m² | 9000 | 28.1253 | 253127.7 | 429030 | 41% | 30 | 93.75% | 36.71 | 330390 | 22.99% | 40 | 360000 | 16.09% | 133.3%
7 | Colocação de tela eletrossolada galvanizada em malhas crimpadas para ajuste de tensão, tripla camada de zinco, malha 5x15, fio 2,3 mm„ conforme especificações (exclusive fornecimento) | m² | 2000 | 27.435 | 54870 | 93000 | 41% | 30 | 91.45% | 35.81 | 71620 | 22.99% | 40 | 80000 | 13.98% | 133.3%
8 | Fornecimento de tubos de ferro preto, chapa 14, diámetro 2", posto obra. | m | 3000 | 47.56 | 142680 | 157200 | 9.237% | 42.2 | 112.7% | 40.35 | 121050 | 23% | 45 | 135000 | 14.12% | 106.6%
9 | Fornecimento de tubos de ferro preto, chapa 14, diámetro 1 1/4", posto obra. | m | 3000 | 28.96 | 86880 | 107550 | 19.22% | 25 | 115.8% | 27.6 | 82800 | 23.01% | 30 | 90000 | 16.32% | 120%
10 | Instalação (exclusive fornecimento de materiais), de estrutura tubular para sustentação de alambrado, em tubos verticais diâmetro 2 1/2", chapa 14, e tubos horizontais, diâmetro 1 1/2", chapa 14, espaçamentos, conforme especificado no ítem 6.4, incluindo ancoragem dos tubos verticais, (exclusive fornecimento dos tubos) | m² | 6000 | 28.1253 | 168751.8 | 286020 | 41% | 35 | 80.36% | 36.71 | 220260 | 22.99% | 40 | 240000 | 16.09% | 114.3%
11 | Pintura de estrutura tubular, vertical e horizontal, com lixamento, aplicação de uma demão de fundo anticorrosivo e duas demãos de pintura esmalte sintético brilhante | m | 11000 | 25.9187 | 285105.7 | 483230 | 41% | 30 | 86.4% | 33.82 | 372020 | 23.01% | 35.09 | 385990 | 20.12% | 117%
|  |  |  | TOTAL | 1598500.6 | 2269890

## COTAÇÃO FINAL c tela pratica A& (hidden)
Anexo IA | “Reforma de alambrados, em quadras poliesportivas, incluindo fornecimento e montagem de estrutura tubular vertical, horizontal e tela de arame galvanizado, conforme especificações”
ITEM | DESCRIÇÃO | UNIDADE | QUANTIDADE | VALOR UNITÁRIO |  | VALOR TOTAL
1 | Remoção de alambrado existente, inclusive transporte para o bota fora | m² | 8000 | 9 |  | 72000 | 4.492% | 4 | 9677.4194 | 10000 | 500 | 20
2 | Remoção de estrutura tubular horizontal e vertical, inclusive transporte para o bota fora | m² | 5000 | 6.33 |  | 31650 | 1.975% | 5 | 4838.7097
3 | Fornecimento de alambrado, malha 2 1/2" x 2 1/2", losangular, tela de arame nº. 12, galvanizada a quente, posto obra | m² | 9000 | 30 |  | 270000 | 16.85% | 3 | 14516.129
4 | Fornecimento de Tela eletrossolada galvanizada em malhas crimpadas para ajuste de tensão, tripla camada de zinco, malha 5x15, fio 2,3 mm, posto obra | m² | 2000 | 30 |  | 60000
5 | Fornecimento de arame galvanizado n° 16 ( para amarração ) | kg | 2500 | 39 |  | 97500 | 6.083% | 31.25 | 387.0968
6 | Colocação de alambrado, malha 2 1/2" x 2 1/2", losangular, tela de arame nº. 12 , amarração com arame galvanizado nº. 16, conforme especificações (exclusive fornecimento) | m² | 9000 | 30 |  | 270000 | 16.85% | 3 | 14516.129
7 | Colocação de tela eletrossolada galvanizada em malhas crimpadas para ajuste de tensão, tripla camada de zinco, malha 5x15, fio 2,3 mm,, conforme especificações (exclusive fornecimento) | m² | 2000 | 30 |  | 60000
8 | Fornecimento de tubos de ferro preto, chapa 14, diâmetro 2", posto obra. | m | 3000 | 42.2 |  | 126600 | 7.899% | 12 | 1209.6774
9 | Fornecimento de tubos de ferro preto, chapa 14, diâmetro 1 1/4", posto obra. | m | 3000 | 25 |  | 75000 | 4.679% | 7.5 | 1935.4839
10 | Instalação (exclusive fornecimento de materiais) , de estrutura tubular para sustentação de alambrado, em tubos verticais diâmetro 2 1/2", chapa 14, e tubos horizontais, diâmetro 1 1/2", chapa 14, espaçamentos conforme especificado no ítem 6.4, incluindo ancoragem dos tubos verticais, (exclusive fornecimento dos tubos) | m² | 6000 | 35 |  | 210000 | 13.1% | 7.5 | 3870.9677
11 | Pintura de estrutura tubular, vertical e horizontal, com lixamento, aplicação de uma demão de fundo anticorrosivo e duas demãos de pintura esmalte sintético brilhante | m | 11000 | 30 |  | 330000 | 20.59% | 6.1111 | 8709.6774
VALOR GERAL | [5 empty] | 1602750
[5 empty] | Marco Bertolot | 1598500.6 | 99.73%
[5 empty] | A&M | 1602750 | 100%
[5 empty] | Estimado TR | 1969415 | 122.9%
[5 empty] | Pesquisa Mercado | 2269876.67 | 141.6%

## ANEXO II- E- PLAN ORÇ. PROP.
ANEXO II-E - PLANILHA ORÇAMENTÁRIA DA PROPONENTE
“Prestação de serviços comuns de engenharia que estão contemplados na tabela SINAPI, incluindo mão de obra com encargos, insumos e equipamentos, para a execução das atividades de zeladoria preventiva e corretiva em áreas de interesse da EMPAV e do Município, com exceção de praças e canteiros.”
SINAPI ONERADA 06/2025 SICOR-MG ONERADA ABRIL/2025 SUDECAP ONERADA 04/2025 SICRO ONERADA 01/2025
DATA DE ELABORAÇÃO DO ORÇAMENTO: 21/07/2025
BDI: 22,6%¦BDI DIFERENCIADO: 11,01%
DESCONTO: |  | 0% |  |  |  |  | Valor total | 978456.87 | 100%
ITEM | CÓDIGO | FONTE | DESCRIÇÃO | UNIDADE | QUANTIDADE | CUSTO UNIT. | PREÇO UNIT. | PREÇO TOTAL | %
1 | - | - | ADMINISTRAÇÃO DE OBRA |  |  |  |  | 60957.863 | 6.23%
1.1 | 93572 | SINAPI | ENCARREGADO GERAL DE OBRAS COM ENCARGOS COMPLEMENTARES | MES | 3.5165 | 10604.43 | 13001.0312 | 45718.3973 | 4.672%
1.2 | 93565 | SINAPI | ENGENHEIRO CIVIL DE OBRA JUNIOR COM ENCARGOS COMPLEMENTARES | MES | 0.5375 | 23126.05 | 28352.5373 | 15239.4658 | 1.557%
2 | - | - | DEMOLIÇÕES, ESCAVAÇÕES, MOBILIZAÇÃO E DESMOBILIZAÇÃO DE INSUMOS, MATERIAIS, EQUIPAMENTOS E ENTULHO | VB | 1 | 55866.2161 | 68491.9809 | 68491.9809 | 7%
3 | - | - | ALVENARIAS, MUROS EM GERAL, PISOS, CALÇADAS, FORROS, COBERTURAS, ELEMENTOS EM CONCRETO E AFINS | VB | 1 | 295292.8564 | 362029.0419 | 362029.0419 | 37%
4 | - | - | INSTALAÇÕES HIDRÁULICAS E HIDROSSANITÁRIAS | VB | 1 | 63847.1041 | 78276.5496 | 78276.5496 | 8%
5 | - | - | INSTALAÇÕES ELÉTRICAS | VB | 1 | 55866.2161 | 68491.9809 | 68491.9809 | 7%
6 | - | - | ELEMENTOS METÁLICO-FERROSOS | VB | 1 | 95770.6561 | 117414.8244 | 117414.8244 | 12%
7 | - | - | REVESTMENTOS, ACABAMENTOS E PINTURAS EM GERAL | VB | 1 | 143655.9842 | 176122.2366 | 176122.2366 | 18%
8 | - | - | ITENS COMPLEMENTARES, INCLUSO MÃO DE OBRA ESPECIALIZADA, LOCAÇÕES ASSISTENCIAIS, FONECIMENTO E/OU INSTAÇÃO DE EQUIPAMENTOS E SERVIÇOS REMUNERADOS PELO BDI DIFERENCIADO | VB | 1 | 38068.8358 | 46672.3927 | 46672.3927 | 4.77%

## MEMÓRIA (hidden)
MEMÓRIA DE CÁLCULO
ITEM | CÓDIGO | FONTE | DESCRIÇÃO | UNIDADE | QUANTIDADE | CÁLCULO | OBSERVAÇÃO | CRITÉRIOS DE MEDIÇÃO DOS SERVIÇOS EXECUTADOS
1. ADMINISTRAÇÃO LOCAL
1.1. | 90777 | SINAPI | ENGENHEIRO CIVIL DE OBRA JUNIOR COM ENCARGOS COMPLEMENTARES | H | 240 | 5*4*12
1.2. | 90776 | SINAPI | ENCARREGADO GERAL COM ENCARGOS COMPLEMENTARES | H | 960 | 20*4*12
2. CANTEIRO
2.1 | 20193 | SINAPI | LOCACAO DE ANDAIME METALICO TIPO FACHADEIRO, PECAS COM APROXIMADAMENTE 1,20 M DE LARGURA E 2,0 M DE ALTURA, INCLUINDO DIAGONAIS EM X, BARRAS DE LIGACAO, SAPATAS E DEMAIS ITENS NECESSARIOS A MONTAGEM (NAO INCLUI INSTALACAO) | M2XMES | 21600 | (20*2+30*2)*18*12 meses
2.2 | 97063 | SINAPI | MONTAGEM E DESMONTAGEM DE ANDAIME MODULAR FACHADEIRO, COM PISO METÁLICO, PARA EDIFÍCIOS COM MULTIPLOS PAVIMENTOS (EXCLUSIVE ANDAIME E LIMPEA). AF_03/2024 | M2 | 1800 | (20*2+30*2)*18
2.3 | ED-50155 | SINAPI | 5 LOCAÇÃO DE BANHEIRO QUÍMICO, DIMENSÃO (110X120X230)CM LINHA PADRÃO, CONTENDO UMA (1) PIA/HIGIENIZADOR DE MÃOS, INCLUSIVE MANUTENÇÃO E MOBILIZAÇÃO/DESMOBILIZAÇÃO | Mês | 12 | 12 meses
3. SERVIÇOS DE MANUTENÇÃO E INSTALAÇÃO DE ALAMBRADOS
3.1 | 104802 | SINAPI | REMOÇÃO DE TELA DE ARAME GALVANIZADO DE ALAMBRADOS PARA QUADRAS POLIESPORTIVAS, DE FORMA MANUAL, SEM REMOÇÃO DA ESTRUTURA DE SUSTENTAÇÃO, SEM REAPROVEITAMENTO. AF_09/2023 | M2 | 6300 | (20*2+30*2)*3,5*18
3.2 | COMP-01 | PRÓPRIA | REMOÇÃO DE ESTRUTURA TUBULAR DE ALAMBRADO | M2 | 6300 | (20*2+30*2)*3,5*18
3.3 | COMP-02 | PRÓPRIA | FORNECIMENTO DE ALAMBRADO,COM TELA DE ARAME GALVANIZADO, FIO 12 BWG E MALHA QUADRADA 5X5CM (EXCETO UMRETA). AF_03/2021 | M2 | 6300 | (20*2+30*2)*3,5*18
3.4 | COMP-03 | PRÓPRIA | INSTALAÇÃO DE ALAMBRADO,COM TELA DE ARAME GALVANIZADO, FIO 12 BWG E MALHA QUADRADA 5X5CM (EXCETO UMRETA). AF_03/2021 | M2 | 6300 | (20*2+30*2)*3,5*18
3.5 | COTAÇÃO | PESQUISA DE MERCADO | FORNECIMENTO DE TELA PRÁTICA, FIO 2,30 MM MALHA RETANGULAR 5 x 15 CM, 1,22 M x 25 M | M2 | 616 | (20*2+15*2)*1,1*8
3.6 | COMP-04 | PRÓPRIA | INSTALAÇÃO DE DE TELA PRÁTICA | M2 | 616 | (20*2+15*2)*1,1*8
3.7 | COMP-05 | PRÓPRIA | FORNECIMENTO E INSTALAÇÃO DE TRAVESSAS E ESCORAS COM DIÂMETRO 1 ¼" | M2 | 6300 | (20*2+30*2)*3,5*18
3.8 | COMP-06 | PRÓPRIA | FORNECIMENTO E INSTALAÇÃO DE MONTANTES COM DIAMETRO 2" VERTICAIS | M2 | 6300 | (20*2+30*2)*3,5*18
3.9 | COMP-07 | PRÓPRIA | FORNECIMENTO E INSTALAÇÃO DE MONTANTES COM DIAMETRO 2" VERTICAIS COM CHUMBAMENTO NA MURETA OU PISO UTILIZANDO CONCRETO | M2 | 1800 | (20*2+30*2)*1*18
3.10 | COMP-08 | PRÓPRIA | INSTALAÇÃO DE FERROLHO COM FECHO CHATO E PORTA CADEADO , EM ACO GALVANIZADO / ZINCADO, DE SOBREPOR, COM COMPRIMENTO DE 6" | UN | 20 | 20 unidades
3.11 | ED-27548 | SICOR | DOBRADIÇA DE FERRO, MEDIDAS (3/4"X 1"), TIPO PINO GONZO NÚMERO 2, INCLUSIVE INSTALAÇÃO, EXCLUSIVE PINTURA DE ACABAMENTO | UN | 5 | 5 unidades
3.12 | ED-26408 | SICOR | PORTA PARA ALAMBRADO, COM UMA (1) FOLHA, DIMENSÃO (90X210)CM, EM TELA DE ARAME GALVANIZADO COM TRAMA LOSANGULAR DE 2" (50,8MM) E FIO BWG12 (2,77MM), EXCLUSIVE PINTURA, INCLUSIVE FIXAÇÃO E FORNECIMENTO EM QUADROS DE TUBOS DE AÇO CARBONO GALVANIZADO DIÂMETRO DE 50MM (2"), BATENTE, DOBRADIÇAS E CADEADO COM LARGURA DE 50MM | UN | 20 | 20 unidades
3.13 | COTAÇÃO | PESQUISA DE MERCADO | INSTALAÇÃO DE REDE DE PROTEÇÃO SUPERIOR DE QUADRAS, CAMPOS E OUTROS ESPAÇOS EPORTIVOS EM POLIETILENO (NYLON), MALHA QUADRADA 10 CM, FIO 4, EM CORDA TRANÇADA ENTRE NÓS, COM PROTEÇÃO UV | M2 | 6000 | 20*30*10
4. PINTURA
4.1 | 100717 | SINAPI | LIXAMENTO MANUAL EM SUPERFÍCIES METÁLICAS EM OBRA. AF_01/2020 | M2 | 2916 | (3,5*40+4*(20*2+30*2))*0,3*18
4.2 | 100722 | SINAPI | PINTURA COM TINTA ALQUÍDICA DE FUNDO (TIPO ZARCÃO) APLICADA A ROLO OU PINCEL SOBRE SUPERFÍCIES METÁLICAS (EXCETO PERFIL) EXECUTADO EM OBRA (POR DEMÃO). AF_01/2020_PE | M2 | 2916 | (3,5*40+4*(20*2+30*2))*0,3*18
4.3 | 100746 | SINAPI | PINTURA COM TINTA ALQUÍDICA DE ACABAMENTO (ESMALTE SINTÉTICO BRILHANTE) APLICADA A ROLO OU PINCEL SOBRE SUPERFÍCIES METÁLICAS (EXCETO PERFIL) EXECUTADO EM OBRA (POR DEMÃO). AF_01/2020 | M2 | 5832 | (3,5*40+4*(20*2+30*2))*0,3*18*2
5. TRANSPORTE E BOTA FORA DE MATERIAL REMOVIDO
5.1. | 100251 | SINAPI | TRANSPORTE HORIZONTAL MANUAL, DE TUBO DE AÇO CARBONO LEVE OU MÉDIO, PRETO OU GALVANIZADO, COM DIÂMETRO MAIOR QUE 32 MM MENOR OU IGUAL A 65 MM (UNIDADE: MXKM). AF_07/2019 | MXKM | 30 | 1000*0,03
5.2 | 100273 | SINAPI | TRANSPORTE HORIZONTAL MANUAL, DE TELA DE AÇO (UNIDADE: KGXKM). AF_07/2019 | KGXKM | 94.5 | F12*0,03*0,5
5.3. | ED-51125 | SICOR | TRANSPORTE DE MATERIAL DEMOLIDO EM CAÇAMBA, EXCLUSIVE CARGA MANUAL OU MECÂNICA | M3 | 630 | 630

## COMP-03 (hidden)
COMP-03 | INSTALAÇÃO DE ALAMBRADO,COM TELA DE ARAME GALVANIZADO, FIO 12 BWG E MALHA QUADRADA 5X5CM (EXCETO UMRETA). AF_03/2021 |  |  |  |  | M2
TIPO | CÓDIGO | DESCRIÇÃO | UNIDADE | COEF. | PREÇO UNITARIO | PREÇO TOTAL
C | 94962 | CONCRETO MAGRO PARA LASTRO, TRAÇO 1:4,5:4,5 (EM MASSA SECA DE CIMENTO/ AREIA MÉDIA/ BRITA 1) - PREPARO MECÂNICO COM BETONEIRA 400 L. AF_05/2021 | M³ | 0 | 429.82 | 0
C | 88316 | SERVENTE COM ENCARGOS COMPLEMENTARES | H | 0.3258 | 20.41 | 6.6496
C | 88315 | SERRALHEIRO COM ENCARGOS COMPLEMENTARES | H | 0.3258 | 27.91 | 9.0931
I | 43130 | ARAME GALVANIZADO 12 BWG, D = 2,76 MM (0,048 KG/M) OU 14 BWG, D = 2,11 MM (0,026 KG/M) | KG | 0.0797 | 21.4 | 1.7056
I | 11002 | ELETRODO REVESTIDO AWS - E6013, DIAMETRO IGUAL A 2,50 MM | KG | 0 | 53.94 | 0
I | 7698 | TUBO ACO GALVANIZADO COM COSTURA, CLASSE MEDIA, DN 1.1/4", E = *3,25* MM, PESO *3,14* KG/M (NBR 5580) | M | 0 | 47.35 | 0
I | 7679 | TUBO ACO GALVANIZADO COM COSTURA, CLASSE MEDIA, DN 2", E = *3,65* MM, PESO *5,10* KG/M (NBR 5580) | M | 0 | 79.32 | 0
I | 7167 | TELA DE ARAME GALVANIZADA QUADRANGULAR / LOSANGULAR, FIO 2,11 MM (14 BWG), MALHA 5 X 5 CM, H = 2 M | M² | 0 | 32.9 | 0
TOTAL= | [5 empty] | 17.4482
Consumos de servente e serralheiro com base na composição SINAPI 102363
O consumo da composição refere-se aos serviços de: |  |  |  | 0.9774
1 | Instalação de alambrados, com tela de arame, fio 12 BWG e malha |  | 0.9774 | 0.3258 | COMP 03
2 | Instalação de montantes verticais com diâmetro 2" |  |  | 0.3258 | COMP 05
3 | Instalação de travessas e escoras com diâmetro 1 ¼" |  |  | 0.3258 | COMP 06

## COMP-04 (hidden)
COMP-04 | INSTALAÇÃO DE DE TELA PRÁTICA |  |  |  |  | M2
TIPO | CÓDIGO | DESCRIÇÃO | UNIDADE | COEF. | PREÇO UNITARIO | PREÇO TOTAL
C | 94962 | CONCRETO MAGRO PARA LASTRO, TRAÇO 1:4,5:4,5 (EM MASSA SECA DE CIMENTO/ AREIA MÉDIA/ BRITA 1) - PREPARO MECÂNICO COM BETONEIRA 400 L. AF_05/2021 | M³ | 0 | 429.82 | 0
C | 88316 | SERVENTE COM ENCARGOS COMPLEMENTARES | H | 0.3258 | 20.41 | 6.6496
C | 88315 | SERRALHEIRO COM ENCARGOS COMPLEMENTARES | H | 0.3258 | 27.91 | 9.0931
I | 43130 | ARAME GALVANIZADO 12 BWG, D = 2,76 MM (0,048 KG/M) OU 14 BWG, D = 2,11 MM (0,026 KG/M) | KG | 0.0797 | 21.4 | 1.7056
I | 11002 | ELETRODO REVESTIDO AWS - E6013, DIAMETRO IGUAL A 2,50 MM | KG | 0 | 53.94 | 0
I | 7698 | TUBO ACO GALVANIZADO COM COSTURA, CLASSE MEDIA, DN 1.1/4", E = *3,25* MM, PESO *3,14* KG/M (NBR 5580) | M | 0 | 47.35 | 0
I | 7679 | TUBO ACO GALVANIZADO COM COSTURA, CLASSE MEDIA, DN 2", E = *3,65* MM, PESO *5,10* KG/M (NBR 5580) | M | 0 | 79.32 | 0
I | 7167 | TELA DE ARAME GALVANIZADA QUADRANGULAR / LOSANGULAR, FIO 2,11 MM (14 BWG), MALHA 5 X 5 CM, H = 2 M | M² | 0 | 32.9 | 0
TOTAL= | [5 empty] | 17.4482

## COMP. 07-12 SCO (hidden)
PJ 14.15.0300 (A)/REF: 07/2024 | Contraventamento de alambrado com tubos de ferro galvanizado (externa e internamente), com diametro interno de 2" e espessura de parede de 1/8". Fornecimento e colocacao.(desonerado) | [5 empty] | M
COMP-07 ADAPTADA SCO PJ 14.15.0300 (A) | CONTRAVENTAMENTO DE ALAMBRADO COM TUBOS DE FERRO GALVANIZADO COM DIÂMETRO DE 1" | [5 empty] | M
TIPO | CÓDIGO SINAPI | CÓDIGO SCO | DESCRIÇÃO SINAPI | UNIDADE | COEF. | CUSTO UNITÁRIO | CUSTO TOTAL
I | 11002 | MAT050600 | ELETRODO REVESTIDO AWS - E6013, DIAMETRO IGUAL A 2,50 MM | KG | 0.025 | 53.94 | 1.3485
I | 40626 | - | TUBO ACO GALVANIZADO COM COSTURA, CLASSE MEDIA, DN 1", E = 3,38 MM, PESO 2,50 KG/M (NBR 5580) | M | 1.1 | 37.55 | 41.305
C | 88251 | MOD900250 | AUXILIAR DE SERRALHEIRO COM ENCARGOS COMPLEMENTARES | H | 0.25 | 22.55 | 5.6375
C | 88315 | MOD902400 | SERRALHEIRO COM ENCARGOS COMPLEMENTARES | H | 0.75 | 27.91 | 20.9325
C | 88316 | MOD902450 | SERVENTE COM ENCARGOS COMPLEMENTARES | h | 0.25 | 20.41 | 5.1025
C | 88317 | MOD902500 | SOLDADOR COM ENCARGOS COMPLEMENTARES | h | 0.75 | 30.67 | 23.0025
TOTAL | [6 empty] | 97.3285
COMP-08 ADAPTADA SCO PJ 14.15.0300 (A) | CONTRAVENTAMENTO DE ALAMBRADO COM TUBOS DE FERRO GALVANIZADO COM DIÂMETRO DE 1 1/4" | [5 empty] | M
TIPO | CÓDIGO SINAPI | CÓDIGO SCO | DESCRIÇÃO SINAPI | UNIDADE | COEF. | CUSTO UNITÁRIO | CUSTO TOTAL
I | 11002 | MAT050600 | ELETRODO REVESTIDO AWS - E6013, DIAMETRO IGUAL A 2,50 MM | KG | 0.025 | 53.94 | 1.3485
I | 7698 | - | TUBO ACO GALVANIZADO COM COSTURA, CLASSE MEDIA, DN 1.1/4", E = *3,25* MM, PESO *3,14* KG/M (NBR 5580) | M | 1.1 | 47.35 | 52.085
C | 88251 | MOD900250 | AUXILIAR DE SERRALHEIRO COM ENCARGOS COMPLEMENTARES | H | 0.25 | 22.55 | 5.6375
C | 88315 | MOD902400 | SERRALHEIRO COM ENCARGOS COMPLEMENTARES | H | 0.75 | 27.91 | 20.9325
C | 88316 | MOD902450 | SERVENTE COM ENCARGOS COMPLEMENTARES | h | 0.25 | 20.41 | 5.1025
C | 88317 | MOD902500 | SOLDADOR COM ENCARGOS COMPLEMENTARES | h | 0.75 | 30.67 | 23.0025
TOTAL | [6 empty] | 108.1085
COMP-09 ADAPTADA SCO PJ 14.15.0300 (A) | CONTRAVENTAMENTO DE ALAMBRADO COM TUBOS DE FERRO GALVANIZADO COM DIÂMETRO DE 1 1/2" | [5 empty] | M
TIPO | CÓDIGO SINAPI | CÓDIGO SCO | DESCRIÇÃO SINAPI | UNIDADE | COEF. | CUSTO UNITÁRIO | CUSTO TOTAL
I | 11002 | MAT050600 | ELETRODO REVESTIDO AWS - E6013, DIAMETRO IGUAL A 2,50 MM | KG | 0.025 | 53.94 | 1.3485
I | 7697 | - | TUBO ACO GALVANIZADO COM COSTURA, CLASSE MEDIA, DN 1.1/2", E = *3,25* MM, PESO *3,61* KG/M (NBR 5580) | M | 1.1 | 55.01 | 60.511
C | 88251 | MOD900250 | AUXILIAR DE SERRALHEIRO COM ENCARGOS COMPLEMENTARES | H | 0.25 | 22.55 | 5.6375
C | 88315 | MOD902400 | SERRALHEIRO COM ENCARGOS COMPLEMENTARES | H | 0.75 | 27.91 | 20.9325
C | 88316 | MOD902450 | SERVENTE COM ENCARGOS COMPLEMENTARES | h | 0.25 | 20.41 | 5.1025
C | 88317 | MOD902500 | SOLDADOR COM ENCARGOS COMPLEMENTARES | h | 0.75 | 30.67 | 23.0025
TOTAL | [6 empty] | 116.5345
COMP-10 ADAPTADA SCO PJ 14.15.0300 (A) | CONTRAVENTAMENTO DE ALAMBRADO COM TUBOS DE FERRO GALVANIZADO COM DIÂMETRO DE 2" | [5 empty] | M
TIPO | CÓDIGO SINAPI | CÓDIGO SCO | DESCRIÇÃO SINAPI | UNIDADE | COEF. | CUSTO UNITÁRIO | CUSTO TOTAL
I | 11002 | MAT050600 | ELETRODO REVESTIDO AWS - E6013, DIAMETRO IGUAL A 2,50 MM | KG | 0.025 | 53.94 | 1.3485
I | 7696 | - | TUBO ACO GALVANIZADO COM COSTURA, CLASSE MEDIA, DN 2", E = *3,65* MM, PESO *5,10* KG/M (NBR 5580) | M | 1.1 | 79.32 | 87.252
C | 88251 | MOD900250 | AUXILIAR DE SERRALHEIRO COM ENCARGOS COMPLEMENTARES | H | 0.25 | 22.55 | 5.6375
C | 88315 | MOD902400 | SERRALHEIRO COM ENCARGOS COMPLEMENTARES | H | 0.75 | 27.91 | 20.9325
C | 88316 | MOD902450 | SERVENTE COM ENCARGOS COMPLEMENTARES | h | 0.25 | 20.41 | 5.1025
C | 88317 | MOD902500 | SOLDADOR COM ENCARGOS COMPLEMENTARES | h | 0.75 | 30.67 | 23.0025
TOTAL | [6 empty] | 143.2755
COMP-11 ADAPTADA SCO PJ 14.15.0300 (A) | CONTRAVENTAMENTO DE ALAMBRADO COM TUBOS DE FERRO GALVANIZADO COM DIÂMETRO DE 2 1/2" | [5 empty] | M
TIPO | CÓDIGO SINAPI | CÓDIGO SCO | DESCRIÇÃO SINAPI | UNIDADE | COEF. | CUSTO UNITÁRIO | CUSTO TOTAL
I | 11002 | MAT050600 | ELETRODO REVESTIDO AWS - E6013, DIAMETRO IGUAL A 2,50 MM | KG | 0.025 | 53.94 | 1.3485
I | 7701 | - | TUBO ACO GALVANIZADO COM COSTURA, CLASSE MEDIA, DN 2.1/2", E = *3,65* MM, PESO 6,51* KG/M (NBR 5580) | M | 1.1 | 98.44 | 108.284
C | 88251 | MOD900250 | AUXILIAR DE SERRALHEIRO COM ENCARGOS COMPLEMENTARES | H | 0.25 | 22.55 | 5.6375
C | 88315 | MOD902400 | SERRALHEIRO COM ENCARGOS COMPLEMENTARES | H | 0.75 | 27.91 | 20.9325
C | 88316 | MOD902450 | SERVENTE COM ENCARGOS COMPLEMENTARES | h | 0.25 | 20.41 | 5.1025
C | 88317 | MOD902500 | SOLDADOR COM ENCARGOS COMPLEMENTARES | h | 0.75 | 30.67 | 23.0025
TOTAL | [6 empty] | 164.3075
COMP-12 ADAPTADA SCO PJ 14.15.0300 (A) | CONTRAVENTAMENTO DE ALAMBRADO COM TUBOS DE FERRO GALVANIZADO COM DIÂMETRO DE 3" | [5 empty] | M
TIPO | CÓDIGO SINAPI | CÓDIGO SCO | DESCRIÇÃO SINAPI | UNIDADE | COEF. | CUSTO UNITÁRIO | CUSTO TOTAL
I | 11002 | MAT050600 | ELETRODO REVESTIDO AWS - E6013, DIAMETRO IGUAL A 2,50 MM | KG | 0.025 | 53.94 | 1.3485
I | 7694 | - | TUBO ACO GALVANIZADO COM COSTURA, CLASSE MEDIA, DN 3", E = *4,05* MM, PESO *8,47* KG/M (NBR 5580) | M | 1.1 | 132.47 | 145.717
C | 88251 | MOD900250 | AUXILIAR DE SERRALHEIRO COM ENCARGOS COMPLEMENTARES | H | 0.25 | 22.55 | 5.6375
C | 88315 | MOD902400 | SERRALHEIRO COM ENCARGOS COMPLEMENTARES | H | 0.75 | 27.91 | 20.9325
C | 88316 | MOD902450 | SERVENTE COM ENCARGOS COMPLEMENTARES | h | 0.25 | 20.41 | 5.1025
C | 88317 | MOD902500 | SOLDADOR COM ENCARGOS COMPLEMENTARES | h | 0.75 | 30.67 | 23.0025
TOTAL | [6 empty] | 201.7405
COMP-06 | FORNECIMENTO E INSTALAÇÃO DE MONTANTES COM DIAMETRO 2" VERTICAIS |  |  |  |  | M
TIPO | CÓDIGO | DESCRIÇÃO | UNIDADE | COEF. | PREÇO UNITARIO | PREÇO TOTAL
C | 94962 | CONCRETO MAGRO PARA LASTRO, TRAÇO 1:4,5:4,5 (EM MASSA SECA DE CIMENTO/ AREIA MÉDIA/ BRITA 1) - PREPARO MECÂNICO COM BETONEIRA 400 L. AF_05/2021 | M³ | 0 | 429.82 | 0
C | 88316 | SERVENTE COM ENCARGOS COMPLEMENTARES | H | 0.53366 | 20.41 | 10.892
C | 88315 | SERRALHEIRO COM ENCARGOS COMPLEMENTARES | H | 0.53366 | 27.91 | 14.8945
I | 43130 | ARAME GALVANIZADO 12 BWG, D = 2,76 MM (0,048 KG/M) OU 14 BWG, D = 2,11 MM (0,026 KG/M) | KG | 0 | 21.4 | 0
I | 11002 | ELETRODO REVESTIDO AWS - E6013, DIAMETRO IGUAL A 2,50 MM | KG | 0.0020475 | 53.94 | 0.11044
I | 7698 | TUBO ACO GALVANIZADO COM COSTURA, CLASSE MEDIA, DN 1.1/4", E = *3,25* MM, PESO *3,14* KG/M (NBR 5580) | M | 0 | 47.35 | 0
I | 7679 | TUBO ACO GALVANIZADO COM COSTURA, CLASSE MEDIA, DN 2", E = *3,65* MM, PESO *5,10* KG/M (NBR 5580) | M | 1 | 79.32 | 79.32
I | 7167 | TELA DE ARAME GALVANIZADA QUADRANGULAR / LOSANGULAR, FIO 2,11 MM (14 BWG), MALHA 5 X 5 CM, H = 2 M | M² | 0 | 32.9 | 0
TOTAL= | [5 empty] | 105.2169

## COMP. SCO (hidden)
JUSTIFICATIVAS PARA ADAPTAÇÃO DA COMPOSIÇÃO SCO PJ 14.15.0300 (A)
PJ 14.15.0300 (A) |  | Mês/Ano de Referência | 2024-07-01 | Und. de Medida |  | m | COMPOSIÇÃO UTILIZADA COMO BASE PARA DEFINIÇÃO DAS COMPOSIÇÕES: COMP-11, COMP-12, COMP-13, COMP-14, COMP-15, E COMP-16
Contraventamento de alambrado com tubos de ferro galvanizado (externa e internamente), com diametro interno de 2" e espessura de parede de 1/8". Fornecimento e colocacao.(desonerado)
Item Elementar | Item Reutilizado | Descrição | Und. de Medida | Quantidade | Custo Unitário R$ | Custo Parcial R$ | OBSERVAÇÕES
MAT047500 |  | Disco de corte, com diametro de 7" | un | 0.24 | 6.88 | 1.65 | Item suprimido, considerado na familia de ferramentas de serralheiro da SINAPI
MAT050600 |  | Eletrodo com diametro de 4mm (5/32"), Awse E-6013 | Kg | 0.025 | 61.92 | 1.55 | Coeficientes SCO utilizados com custos alterados para tabela SINAPI
MAT142050 |  | Tubo de aco galvanizado, com costura, DIN-2440, diametro nominal de 2" | m | 1.1 | 93.63 | 102.99 | Coeficientes SCO utilizados com custos alterados para tabela SINAPI. Insumo alterado conforme diâmetro do tubo
MOD900250 |  | Ajudante de serralheiro (desonerado) | h | 0.25 | 11.05 | 2.76 | Coeficientes SCO utilizados com custos alterados para tabela SINAPI
MOD902400 |  | Serralheiro - oficial de oficina de esquadria de aluminio e ferro (desonerado) | h | 0.75 | 22.17 | 16.63 | Coeficientes SCO utilizados com custos alterados para tabela SINAPI
MOD902450 |  | Servente (desonerado) | h | 0.25 | 16.03 | 4.01 | Coeficientes SCO utilizados com custos alterados para tabela SINAPI
MOD902500 |  | Soldador - solda eletrica ou de outros tipos simples em obras civis, corte com macarico (desonerado) | h | 0.75 | 22.17 | 16.63 | Coeficientes SCO utilizados com custos alterados para tabela SINAPI
EVE000050 |  | 3% incidente sobre mao de obra direta com Encargos Sociais para cobrir despesas relativa a equipamentos de protecao individual, uniformes e ferramentas | % | 1 | 40.03 | 1.2 | Item suprimido, está compreendido nas composições de mão de obra da SINAPI
RSE906500 | PT 04.40.0100(/) | Pintura interna ou externa sobre ferro, com tinta a oleo brilhante Marveline ou Coral Oleo ou similar, inclusive lixamento, limpeza e demao de tinta anti oxido Ferroloide ou similar e 2 demaos de acabamento.(desonerado) | m2 | 0.16 | 23.8 | 3.81 | Item suprimido, será apurado em outro item da planilha oçamentária da tabela SINAPI
REQ901450 | EQ 04.05.0400(C) | Caminhao com Carroceria Fixa, capacidade de 7,5t, com motorista, material de operacao e material de manutencao, com as seguintes especificacoes minimas: motor diesel de 162CV. Custo horario produtivo.(desonerado) | h | 0.055 | 180.16 | 9.91 | Item suprimido, será apurado em outro item da planilha oçamentária da tabela SINAPI
REQ901550 | EQ 04.05.0406(A) | Caminhao com Carroceria Fixa, capacidade de 7,5t, com motorista, com as seguintes especificacoes minimas: motor diesel de 162CV. Custo horario improdutivo (motor desligado).(desonerado) | h | 0.035 | 26.24 | 0.92 | Item suprimido, será apurado em outro item da planilha oçamentária da tabela SINAPI
REQ906200 | EQ 44.15.0100(/) | Retificador de solda, eletrico, de 430A. Custo horario corrido.(desonerado) | h | 0.25 | 23.58 | 5.9 | Item suprimido, considerado na familia de ferramentas de soldador da SINAPI
Custo | [5 empty] | 167.96

## BDI (hidden)
COMPOSIÇÃO DO BDI
EMPRESA MUNICIPAL DE PAVIMENTAÇÃO E URBANIDADES
Data : jan/2024
1) SEGURO E GARANTIA - ( 0,32 a 0,74%)
0.74
2) RISCO - ( 0,50 A 0,97 %)
0.97
3) DESPESAS FINANCEIRAS - ( 1,02 A 1,21%)
1.21
4) ADMINISTRAÇÃO CENTRAL - (3,80 A 4,67%)
4
5) LUCRO - (6,64 a 8,69)
8.5
6) TRIBUTOS
Tais itens podem variar: COFINS – Contribuição para o Financiamento da Seguridade Social: A alíquota depende do enquadramento fiscal e tributário da empresa. PIS - Programa de Integração Social: A alíquota depende do enquadramento fiscal e tributário da empresa. ISS - Pode ser isento, ou variar até 5% CPRB - Contribuição Previdenciária sobre a Renda Bruta - Pode ser 0 (zero) ou 4,5% (dois por cento) conforme enquadramento da empresa no regime de desoneração patronal na folha de pagamento ou não.
| COFINS= | 3 | PIS= | 0.65 | ISS= | 3 | CPRB= | 4.5
LIMITE DO BDI COM INCIDÊNCIA DE 20% SOBRE A FOLHA DE PAGAMENTO (ONERADO)
|  | BDI= | 24.35 |  | Valor acima do limite estabelecido pelo Acórdão 2622/2013 – TCU – Plenário. Favor consultar Acórdão.
LIMITE DO BDI COM INCIDÊNCIA DE 4,5% SOBRE A RENDA BRUTA (DESONERADO)
|  | BDI= | 30.65
COMPOSIÇÃO DO BDI
EMPRESA MUNICIPAL DE PAVIMENTAÇÃO E URBANIDADES
Data SETEMBRO/2024
SEGURO E GARANTIA
0
RISCO:
0.97
DESPESAS FINANCEIRAS:
0.93
ADMINISTRAÇÃO CENTRAL:
4
LUCRO:
6.16
TRIBUTOS:
Tais itens podem variar: COFINS – Contribuição para o Financiamento da Seguridade Social: A alíquota depende do enquadramento fiscal e tributário da empresa. PIS - Programa de Integração Social: A alíquota depende do enquadramento fiscal e tributário da empresa. ISS - Pode ser isento, ou variar até 5% CPRB - Contribuição Previdenciária sobre a Renda Bruta - Pode ser 0 (zero) ou 4,5% (dois por cento) conforme enquadramento da empresa no regime de desoneração patronal na folha de pagamento ou não.
| COFINS | 3 | PIS | 0.65 | ISS | 3 | CPRB | 0
BDI DESONERADO (%) = |  |  | 20.48
Notas:
1) Não incide taxa referente ao seguro e garantia no BDI, visto que o mesmo tem a finalidade de respaldar a contratante acerca do fiel cumprimento das obrigações assumidas pela contratada durante a execução do contrato. Como na presente ata a modalidade adotada foi o sistema de registro de preços para um serviço comum de engenharia, não faz sentido englobar o custo do seguro e garantia no cálculo do BDI, uma vez que a incidência do mesmo ocasiona uma oneração escessiva ao promitente fornecedor e uma relação desigual entre o mesmo e a unidade gestora. Ademais, como é uma ata de registro de preços, a administração não é obrigadada a contratar aquilo que estiver registrado, portanto o licitante não terá a obrigação de prestar seguro-garantia daquilo que não foi ou não será contratado.
2)Alíquota de ISS é determinada pela “Relação de Serviços” do município onde se prestará o serviço conforme art. 1º e art.8º da Lei Complementar nº116/2001
3) Alíquota máxima de PIS é de até 1,65% conforme Lei nº10.637/02 em consonância com o Regime de Tributação da Empresa
4) Alíquota máxima de COFINS é de 3% conforme inciso XX do art. 10 da Lei nº10.833/03.
5) Os percentuais dos itens que compõem analiticamente o BDI obedecem aos limites referenciais adotados conforme ACÓRDÃO Nº 2622/2013 – TCU – Plenário.
6) Justifica-se a adoção das taxas componentes do BDI, dentro dos quartis admissíveis para CONSTRUÇÃO DE RODOVIAS E FERROVIAS, pois conforme o ACÓRDÃO Nº 2622/2013 – TCU – Plenário, esta obra enquadra-se de acordo com a Classificação CNAE 2.0 das atividades econômicas na seção F-CONSTRUÇÃO, divisão 42-OBRAS DE INFRA-ESTRUTURA, grupo 42.1-CONSTRUÇÃO DE RODOVIAS, FERROVIAS, OBRAS URBANAS E OBRAS-DE-ARTE ESPECIAIS, classe 42.13-8 OBRAS DE URBANIZAÇÃO - RUAS, PRAÇAS E CALÇADAS, subclasse 4213-8/00 Obras de urbanização - ruas, praças e calçadas.
Note on I35: Caixa: Valor deverá ser 0 (zero) ou 4,5 (quatro e meio), conforme enquadramento da empresa no regime de desoneração ou não.

## NBR 5580 (hidden)
PARÂMETROS TUBOS DE AÇO GALVANIZADO NBR 5580
Tubo | Diâmetro (mm) | Diâmetro (cm) | Comprimento (cm)
1/2" | 21.3 | 2.13 | 6.6916
3/4" | 26.9 | 2.69 | 8.4509
1" | 33.7 | 3.37 | 10.5872
1.1/4" | 42.4 | 4.24 | 13.3204
1.1/2" | 48.3 | 4.83 | 15.1739
2" | 60.3 | 6.03 | 18.9438
2.1/2" | 76.1 | 7.61 | 23.9075
3" | 88.9 | 8.89 | 27.9288
3.1/2" | 101.6 | 10.16 | 31.9186
4" | 114.3 | 11.43 | 35.9084
5" | 139.7 | 13.97 | 43.888
6" | 165.1 | 16.51 | 51.8677

## AMOST (hidden)
LEVANTAMENTO ESTRUTURA DE ALAMBRADOS
Local | Perímetro Tubo Vertical (m) | Φ (pol) | Quant. | Altura | Comprimento Total Vertical | Perímetro Tubo Horizontal (m) | Φ (pol) | Quant. | Perímetro | Comprimento Total Horizontal
Vila Ideal quadra | 0.25 | 2.1/2" | 48 | 2.96 | 142.08 | 0.13 | 1.1/4" | 3 | 92.4 | 277.2
Vila Ideal Parque | 0.22 | 2.1/2" | 10 | 0.9 | 9 | 0.13 | 1.1/4" | 1 | 17.47 | 17.47
Santo Antônio | 0.2 | 2" | 42 | 5.88 | 246.96 | 0.2 | 2" | 3 | 84.45 | 253.35
Jardim Esperança | 0.2 | 2" | 46 | 2.57 | 118.22 | 0.2 | 2" | 3 | 92.01 | 276.03
Jardim Esperança (Quadra de areia) | 0.17 | 1.1/2" | 24 | 4.12 | 98.88 | 0.11 | 1" | 3 | 47.88 | 143.64
Mundo Novo (quadra) | 0.25 | 2.1/2" | 43 | 3.73 | 160.39 | 0.13 | 1.1/4" | 3 | 62.63 | 187.89
Mundo Novo (parque) | 0.17 | 1.1/2" | 5 | 1 | 5 | 0.25 | 2.1/2" | 1 | 5.29 | 5.29
Santa Luzia | 0.2 | 2" | 42 | 3.81 | 160.02 | 0.13 | 1.1/4" | 3 | 89.2 | 267.6
Santa Luzia |  |  |  |  | 0 | 0.2 | 2" | 1 | 89.2 | 89.2
Santa Luzia (Estrada da Quadra) | 0.17 | 1.1/2" | 1.8 | 6 | 10.8 | 0.13 | 1.1/4" | 3 | 14.4 | 43.2
Santa Luzia (Complemento polícia) | 0.2 | 2" | 2 | 2.43 | 4.86 | 0.13 | 1.1/4" | 2 | 2.3 | 4.6
Gruta de Nossa Senhora Aparecida | 0.2 | 2" | 24 | 2.94 | 70.56 | 0.16 | 1.1/2" | 5 | 52.63 | 263.15
Gruta de Nossa Senhora Aparecida (parque) | 0.2 | 2" | 18 | 1 | 18 | 0.16 | 1.1/2" | 2 | 28.24 | 56.48
Ipiranga | 0.2 | 2" | 34 | 5.01 | 170.34 | 0.13 | 1.1/4" | 4 | 84 | 336
Jarbas de Lery | 0.3 | 3" | 37 | 4.8 | 177.6 | 0.11 | 1" | 4 | 99.4 | 397.6
Jarbas de Lery (Arquibancada) | 0.21 | 2" | 16 | 1 | 16 | 0.12 | 1.1/4" | 2 | 23.3 | 46.6
Jarbas de Lery (Parcão) | 0.15 | 1.1/2" | 37 | 1.27 | 46.99 | 0.08 | 3/4" | 2 | 80.7 | 161.4
Jarbas de Lery (Parquinho) | 0.25 | 2.1/2" | 55 | 1 | 55 | 0.12 | 1.1/4" | 2 | 58.4 | 116.8
Grajaú | 0.25 | 2.1/2" | 22 | 3.9 | 85.8 | 0.1 | 1" | 4 | 75.75 | 303
Grajaú | 0.1 | 3.37 | 18 | 3.9 | 70.2 |  | - |  | 75.75 | 0
Grajaú (Arquibancada) | 0.25 | 2.1/2" | 7 | 1.45 | 10.15 | 0.1 | 1" | 2 | 31.67 | 63.34
Grajaú (Arquibancada) | 0.1 | 3.37 | 6 | 1.45 | 8.7 |  | - |  | 31.67 | 0
Grajaú (Parcão) | 0.25 | 2.1/2" | 10 | 1.15 | 11.5 | 0.25 | 2.1/2" | 1 | 19.2 | 19.2
Grajaú (Parcão) |  |  |  |  | 0 | 0.15 | 1.1/2" | 1 | 19.2 | 19.2
Santa Cândida (Hamilton Alves) | 0.23 | 2.1/2" | 13 | 2.15 | 27.95 | 0.13 | 1.1/4" | 2 | 82.91 | 165.82
Santa Cândida (Hamilton Alves) | 0.13 | 1.1/4" | 10 | 2.15 | 21.5 | - | - |  | 82.91 | 0
Santa Cândida (Skate) | 0.25 | 2.1/2" | 3 | 1.4 | 4.2 | 0.25 | 2.1/2" | 1 | 3.8 | 3.8
Santa Cândida (Skate) |  |  |  |  | 0 | 0.12 | 1.1/4" | 2 | 4.1 | 8.2
Nossa Senhora Aparecida (UBS) | 0.15 | 1.1/2" | 31 | 1.3 | 40.3 | 0.1 | 1" | 2 | 78.04 | 156.08
Progresso | 0.25 | 2.1/2" | 18 | 1.25 | 22.5 | 0.12 | 1.1/4" | 2 | 28.4 | 56.8
Eldorado (fundos da quadra) | 0.15 | 1.1/2" | 18 | 4.2 | 75.6 | 0.1 | 1" | 3 | 32 | 96
Eldorado (laterais da quadra) | 0.15 | 1.1/2" | 25 | 1.4 | 35 | 0.1 | 1" | 2 | 56 | 112
Fábrica | 0.25 | 2.1/2" | 43 | 3.1 | 133.3 |  | - | 3 | 76.88 | 230.64
Fábrica (Parque) | 0.16 | 1.1/2" | 46 | 0.4 | 18.4 | 0.16 | 1.1/2" | 1 | 47.6 | 47.6
Fábrica (Parque) |  |  |  |  | 0 | 0.25 | 2.1/2" | 1 | 47.6 | 47.6
Santa Cândida | 0.25 | 2.1/2" | 21 | 4.34 | 91.14 | 0.12 |  | 4 | 82.6 | 330.4
Santa Cândida | 0.1 | 1" | 20 | 3.5 | 70 |  | - |  |  | 0

## AMOST. RESUMO (hidden)
ESTIMATIVAS DE TUBOS DE AÇO GALVANIZADO E OUTROS PARÂMETROS DAS QUADRAS
Local | VERTICAL |  |  |  | HORIZONTAL
| Perímetro Tubo (m) | Φ (pol) | Quant. | Altura (m) | Perímetro Tubo (m) | Φ (pol) | Quant. | Perímetro externo (m)
Vila Ideal quadra | 0.25 | 2.1/2" | 58 | 2.96 | 0.13 | 1.1/4" | 4 | 92.4
| 0.22 | 2.1/2" |  |  | 0.13 | 1.1/4"
Santo Antônio | 0.2 | 2" | 42 | 5.88 | 0.2 | 2" | 3 | 84.45
Jardim Esperança | 0.2 | 2" | 22 | 4.12 | 0.2 | 2" | 3 | 92.01
Jardim Esperança (Quadra de areia) | 0.17 | 1.1/2" | 18 |  | 0.11 | 1" | 3 | 47.88
Mundo Novo (quadra) | 0.25 | 2.1/2" | 43 | 3.73 | 0.13 | 1.1/4" | 3 | 62.63
Santa Luzia | 0.2 | 2" | 42 | 3.81 | 0.13 | 1.1/4" | 4 | 89.2
Santa Luzia |  |  |  |  | 0.2 | 2"
Gruta de Nossa Senhora Aparecida | 0.2 | 2" | 24 | 2.94 | 0.16 | 1.1/2" | 5 | 52.63
Ipiranga | 0.2 | 2" | 34 | 5.01 | 0.13 | 1.1/4" | 4 | 84
Jarbas de Lery | 0.3 | 3" | 37 | 4.8 | 0.11 | 1" | 4 | 99.4
Grajaú | 0.25 | 2.1/2" | 40 | 3.9 | 0.1 | 1" | 4 | 75.75
Grajaú | 0.1 | 3.37 |  |  | - | -
Santa Cândida (Hamilton Alves) | 0.23 | 2.1/2" | 33 | 2.15 | 0.13 | 1.1/4" | 2 | 82.91
Santa Cândida (Hamilton Alves) | 0.13 | 1.1/4" |  |  | - | -
Nossa Senhora Aparecida (UBS) | 0.15 | 1.1/2" | 31 | 1.3 | 0.1 | 1" | 2 | 78.04
Eldorado (fundos da quadra) | 0.15 | 1.1/2" | 43 | 4.2 | 0.1 | 1" | 5 | 88
Eldorado (laterais da quadra) | 0.15 | 1.1/2" |  | 1.4 | 0.1 | 1"
Santa Cândida | 0.25 | 2.1/2" | 41 | 4.34 | 0.13 | 1.1/4" | 4 | 82.6
Santa Cândida | 0.1 | 1" |  | 3.5 | - | -
Médias | 0.19474 |  | 36.2857 | 3.6027 | 0.13471 |  | 3.5714 | 79.4214

## MATERIAIS (hidden)
PRINCIPAIS MATERIAIS UTILIZADOS
TELA DE ARAME GALVANIZADA QUADRANGULAR / LOSANGULAR, FIO 2,77 MM (12 BWG), MALHA 5 X 5 CM, H = 2 M
TUBO ACO GALVANIZADO COM COSTURA, CLASSE MEDIA, DN 1", E = 3,38 MM, PESO 2,50 KG/M (NBR 5580)
TUBO ACO GALVANIZADO COM COSTURA, CLASSE MEDIA, DN 1.1/4", E = *3,25* MM, PESO *3,14* KG/M (NBR 5580)
TUBO ACO GALVANIZADO COM COSTURA, CLASSE MEDIA, DN 1.1/2", E = *3,25* MM, PESO *3,61* KG/M (NBR 5580)
TUBO ACO GALVANIZADO COM COSTURA, CLASSE MEDIA, DN 2", E = *3,65* MM, PESO *5,10* KG/M (NBR 5580)
TUBO ACO GALVANIZADO COM COSTURA, CLASSE MEDIA, DN 2.1/2", E = *3,65* MM, PESO 6,51* KG/M (NBR 5580)
TUBO ACO GALVANIZADO COM COSTURA, CLASSE MEDIA, DN 3", E = *4,05* MM, PESO *8,47* KG/M (NBR 5580)
ARAME GALVANIZADO 12 BWG, D = 2,76 MM (0,048 KG/M) OU 14 BWG, D = 2,11 MM (0,026 KG/M)

## PORCENTAGEM TUBOS (hidden)
Rótulos de Linha | Soma de Comprimento Total Horizontal | Soma de Comprimento Total Vertical
1" | 1271.66 | 523.33
1.1/2" | 386.43 | 106.96
1.1/4" | 1528.18 | 778.94
2" | 618.58 | 365.18
2.1/2" | 75.89 | 20.7
3/4" | 161.4 | 46.99
(vazio) | 330.4 | 91.14
Total Geral | 4372.54 | 1933.24
RESUMO DE DIÂMETROS DA AMOSTRAGEM
Φ (pol) | Comprimento Horizontal (m) | Comprimento Vertical (m) | Comprimento total (m) | %
1" | 1271.66 | 523.33 | 1794.99 | 30.51%
1.1/2" | 386.43 | 106.96 | 493.39 | 8.385%
1.1/4" | 1528.18 | 778.94 | 2307.12 | 39.21%
2" | 618.58 | 365.18 | 983.76 | 16.72%
2.1/2" | 75.89 | 20.7 | 96.59 | 1.642%
3/4" | 161.4 | 46.99 | 208.39 | 3.541%
Totais Gerais |  |  | 5884.24 | 100%

## PROD. (hidden)
PLANILHA DE PRODUTIVIDADE
PLANILHA PARA AFERIÇÃO DO CANTEIRO | COEFICIENTE | NÚMERO DE PROFISSIONAIS | COEFICIENTE | UNIDADE | QUANTIDADE | HORAS
REMOÇÃO DE TELA DE ARAME GALVANIZADO DE ALAMBRADOS PARA QUADRAS POLIESPORTIVAS, DE FORMA MANUAL, SEM REMOÇÃO DA ESTRUTURA DE SUSTENTAÇÃO, SEM REAPROVEITAMENTO. AF_09/2023 | 0.1945 | 4 | 0.048625 | H/M2 | 304 | 14.782
INSTALAÇÃO DE ALAMBRADO,COM TELA DE ARAME GALVANIZADO, FIO 12 BWG E MALHA QUADRADA 5X5CM (EXCETO UMRETA). AF_03/2021 | 0.3258 | 4 | 0.08145 | H/M2 | 304 | 24.7608
FORNECIMENTO E INSTALAÇÃO DE TUBOS | 0.44009 | 4 | 0.11002 | H/M | 50 | 5.5011
PINTURA COM TINTA ALQUÍDICA DE ACABAMENTO (ESMALTE SINTÉTICO BRILHANTE) APLICADA A ROLO OU PINCEL SOBRE SUPERFÍCIES METÁLICAS (EXCETO PERFIL) EXECUTADO EM OBRA (POR DEMÃO). AF_01/2020 | 0.6779 | 4 | 0.16947 | H/M2 | 162 | 27.4549
TOTAL | [5 empty] | 72.4989
NÚMERO DE DIAS TRABALHADOS | [5 empty] | 8.7033

## COMP-5.01 (hidden)
COMP-05 | FORNECIMENTO E INSTALAÇÃO DE TRAVESSAS E ESCORAS COM DIÂMETRO 1 ¼" |  |  |  |  | M2
TIPO | CÓDIGO | DESCRIÇÃO | UNIDADE | COEF. | PREÇO UNITARIO | PREÇO TOTAL
C | 94962 | CONCRETO MAGRO PARA LASTRO, TRAÇO 1:4,5:4,5 (EM MASSA SECA DE CIMENTO/ AREIA MÉDIA/ BRITA 1) - PREPARO MECÂNICO COM BETONEIRA 400 L. AF_05/2021 | M³ | 0.0045 | 429.82 | 1.9342 | 0.11663
C | 88316 | SERVENTE COM ENCARGOS COMPLEMENTARES | H | 0.3258 | 20.41 | 6.6496 | 0.40097
C | 88315 | SERRALHEIRO COM ENCARGOS COMPLEMENTARES | H | 0.3258 | 27.91 | 9.0931 | 0.54831
I | 43130 | ARAME GALVANIZADO 12 BWG, D = 2,76 MM (0,048 KG/M) OU 14 BWG, D = 2,11 MM (0,026 KG/M) | KG | 0 | 21.4 | 0
I | 11002 | ELETRODO REVESTIDO AWS - E6013, DIAMETRO IGUAL A 2,50 MM | KG | 0.00125 | 53.94 | 0.067425
I | 7698 | TUBO ACO GALVANIZADO COM COSTURA, CLASSE MEDIA, DN 1.1/4", E = *3,25* MM, PESO *3,14* KG/M (NBR 5580) | M | 0.8701 | 47.35 | 41.1992
I | 7679 | TUBO ACO GALVANIZADO COM COSTURA, CLASSE MEDIA, DN 2", E = *3,65* MM, PESO *5,10* KG/M (NBR 5580) | M | 0 | 79.32 | 0
I | 7167 | TELA DE ARAME GALVANIZADA QUADRANGULAR / LOSANGULAR, FIO 2,11 MM (14 BWG), MALHA 5 X 5 CM, H = 2 M | M² | 0 | 32.9 | 0
TOTAL= | [5 empty] | 58.9435
Se é consumido:
|  | SERVENTE COM ENCARGOS COMPLEMENTARES | H | 0.3258
|  | SERRALHEIRO COM ENCARGOS COMPLEMENTARES | H | 0.3258
|  | ELETRODO REVESTIDO AWS - E6013, DIAMETRO IGUAL A 2,50 MM | KG | 0.00125
Para instalar 1 metros quadrado de tubo de aco galvanizado:
|  | TUBO ACO GALVANIZADO COM COSTURA, CLASSE MEDIA, DN 1.1/4", E = *3,25* MM, PESO *3,14* KG/M (NBR 5580) | M | 0.8701 |  | 1.1493
A instalação de 1m linear de tubo consome quanto de servente, serralheiro e eletrodo?
COMP-05 | FORNECIMENTO E INSTALAÇÃO DE TRAVESSAS E ESCORAS COM DIÂMETRO 1 1/2" |  |  |  |  | M
TIPO | CÓDIGO | DESCRIÇÃO | UNIDADE | COEF. | PREÇO UNITARIO | PREÇO TOTAL
C | 94962 | CONCRETO MAGRO PARA LASTRO, TRAÇO 1:4,5:4,5 (EM MASSA SECA DE CIMENTO/ AREIA MÉDIA/ BRITA 1) - PREPARO MECÂNICO COM BETONEIRA 400 L. AF_05/2021 | M³ | 0.0051718 | 429.82 | 2.223
C | 88316 | SERVENTE COM ENCARGOS COMPLEMENTARES | H | 0.37444 | 20.41 | 7.6423
C | 88315 | SERRALHEIRO COM ENCARGOS COMPLEMENTARES | H | 0.37444 | 27.91 | 10.4506
I | 43130 | ARAME GALVANIZADO 12 BWG, D = 2,76 MM (0,048 KG/M) OU 14 BWG, D = 2,11 MM (0,026 KG/M) | KG | 0 | 21.4 | 0
I | 11002 | ELETRODO REVESTIDO AWS - E6013, DIAMETRO IGUAL A 2,50 MM | KG | 0.0014366 | 53.94 | 0
I | 7697 | TUBO ACO GALVANIZADO COM COSTURA, CLASSE MEDIA, DN 1.1/2", E = *3,25* MM, PESO*3,61* KG/M (NBR 5580) | M | 1 | 55.01 | 55.01
I | 7679 | TUBO ACO GALVANIZADO COM COSTURA, CLASSE MEDIA, DN 2", E = *3,65* MM, PESO *5,10* KG/M (NBR 5580) | M | 0 | 79.32 | 0
I | 7167 | TELA DE ARAME GALVANIZADA QUADRANGULAR / LOSANGULAR, FIO 2,11 MM (14 BWG), MALHA 5 X 5 CM, H = 2 M | M² | 0 | 32.9 | 0
TOTAL= | [5 empty] | 75.3259

## COMP-5.02 (hidden)
COMP-05 | FORNECIMENTO E INSTALAÇÃO DE TRAVESSAS E ESCORAS COM DIÂMETRO 1 ¼" |  |  |  |  | M2
TIPO | CÓDIGO | DESCRIÇÃO | UNIDADE | COEF. | PREÇO UNITARIO | PREÇO TOTAL
C | 94962 | CONCRETO MAGRO PARA LASTRO, TRAÇO 1:4,5:4,5 (EM MASSA SECA DE CIMENTO/ AREIA MÉDIA/ BRITA 1) - PREPARO MECÂNICO COM BETONEIRA 400 L. AF_05/2021 | M³ | 0.0045 | 429.82 | 1.9342 | 0.11663
C | 88316 | SERVENTE COM ENCARGOS COMPLEMENTARES | H | 0.3258 | 20.41 | 6.6496 | 0.40097
C | 88315 | SERRALHEIRO COM ENCARGOS COMPLEMENTARES | H | 0.3258 | 27.91 | 9.0931 | 0.54831
I | 43130 | ARAME GALVANIZADO 12 BWG, D = 2,76 MM (0,048 KG/M) OU 14 BWG, D = 2,11 MM (0,026 KG/M) | KG | 0 | 21.4 | 0
I | 11002 | ELETRODO REVESTIDO AWS - E6013, DIAMETRO IGUAL A 2,50 MM | KG | 0.00125 | 53.94 | 0.067425
I | 7698 | TUBO ACO GALVANIZADO COM COSTURA, CLASSE MEDIA, DN 1.1/4", E = *3,25* MM, PESO *3,14* KG/M (NBR 5580) | M | 0.8701 | 47.35 | 41.1992
I | 7679 | TUBO ACO GALVANIZADO COM COSTURA, CLASSE MEDIA, DN 2", E = *3,65* MM, PESO *5,10* KG/M (NBR 5580) | M | 0 | 79.32 | 0
I | 7167 | TELA DE ARAME GALVANIZADA QUADRANGULAR / LOSANGULAR, FIO 2,11 MM (14 BWG), MALHA 5 X 5 CM, H = 2 M | M² | 0 | 32.9 | 0
TOTAL= | [5 empty] | 58.9435
Se é consumido:
|  | SERVENTE COM ENCARGOS COMPLEMENTARES | H | 0.3258
|  | SERRALHEIRO COM ENCARGOS COMPLEMENTARES | H | 0.3258
|  | ELETRODO REVESTIDO AWS - E6013, DIAMETRO IGUAL A 2,50 MM | KG | 0.00125
Para instalar 1 metros quadrado de tubo de aco galvanizado:
|  | TUBO ACO GALVANIZADO COM COSTURA, CLASSE MEDIA, DN 1.1/4", E = *3,25* MM, PESO *3,14* KG/M (NBR 5580) | M | 0.8701 |  | 1.1493
A instalação de 1m linear de tubo consome quanto de servente, serralheiro e eletrodo?
COMP-05 | FORNECIMENTO E INSTALAÇÃO DE TRAVESSAS E ESCORAS COM DIÂMETRO 2" |  |  |  |  | M
TIPO | CÓDIGO | DESCRIÇÃO | UNIDADE | COEF. | PREÇO UNITARIO | PREÇO TOTAL
C | 94962 | CONCRETO MAGRO PARA LASTRO, TRAÇO 1:4,5:4,5 (EM MASSA SECA DE CIMENTO/ AREIA MÉDIA/ BRITA 1) - PREPARO MECÂNICO COM BETONEIRA 400 L. AF_05/2021 | M³ | 0.0051718 | 429.82 | 2.223
C | 88316 | SERVENTE COM ENCARGOS COMPLEMENTARES | H | 0.37444 | 20.41 | 7.6423
C | 88315 | SERRALHEIRO COM ENCARGOS COMPLEMENTARES | H | 0.37444 | 27.91 | 10.4506
I | 43130 | ARAME GALVANIZADO 12 BWG, D = 2,76 MM (0,048 KG/M) OU 14 BWG, D = 2,11 MM (0,026 KG/M) | KG | 0 | 21.4 | 0
I | 11002 | ELETRODO REVESTIDO AWS - E6013, DIAMETRO IGUAL A 2,50 MM | KG | 0.0014366 | 53.94 | 0
I | 7679 | TUBO ACO GALVANIZADO COM COSTURA, CLASSE MEDIA, DN 2", E = *3,65* MM, PESO *5,10* KG/M (NBR 5580) | M | 1 | 79.32 | 79.32
I | 7679 | TUBO ACO GALVANIZADO COM COSTURA, CLASSE MEDIA, DN 2", E = *3,65* MM, PESO *5,10* KG/M (NBR 5580) | M | 0 | 79.32 | 0
I | 7167 | TELA DE ARAME GALVANIZADA QUADRANGULAR / LOSANGULAR, FIO 2,11 MM (14 BWG), MALHA 5 X 5 CM, H = 2 M | M² | 0 | 32.9 | 0
TOTAL= | [5 empty] | 99.6359

## COMP-06 (hidden)
COMP-06 | FORNECIMENTO E INSTALAÇÃO DE MONTANTES COM DIAMETRO 2" VERTICAIS |  |  |  |  | M2
TIPO | CÓDIGO | DESCRIÇÃO | UNIDADE | COEF. | PREÇO UNITARIO | PREÇO TOTAL
C | 94962 | CONCRETO MAGRO PARA LASTRO, TRAÇO 1:4,5:4,5 (EM MASSA SECA DE CIMENTO/ AREIA MÉDIA/ BRITA 1) - PREPARO MECÂNICO COM BETONEIRA 400 L. AF_05/2021 | M³ | 0 | 429.82 | 0
C | 88316 | SERVENTE COM ENCARGOS COMPLEMENTARES | H | 0.53366 | 20.41 | 10.892
C | 88315 | SERRALHEIRO COM ENCARGOS COMPLEMENTARES | H | 0.53366 | 27.91 | 14.8945
I | 43130 | ARAME GALVANIZADO 12 BWG, D = 2,76 MM (0,048 KG/M) OU 14 BWG, D = 2,11 MM (0,026 KG/M) | KG | 0 | 21.4 | 0
I | 11002 | ELETRODO REVESTIDO AWS - E6013, DIAMETRO IGUAL A 2,50 MM | KG | 0.0020475 | 53.94 | 0.11044
I | 7698 | TUBO ACO GALVANIZADO COM COSTURA, CLASSE MEDIA, DN 1.1/4", E = *3,25* MM, PESO *3,14* KG/M (NBR 5580) | M | 0 | 47.35 | 0
I | 7679 | TUBO ACO GALVANIZADO COM COSTURA, CLASSE MEDIA, DN 2", E = *3,65* MM, PESO *5,10* KG/M (NBR 5580) | M | 1 | 79.32 | 79.32
I | 7167 | TELA DE ARAME GALVANIZADA QUADRANGULAR / LOSANGULAR, FIO 2,11 MM (14 BWG), MALHA 5 X 5 CM, H = 2 M | M² | 0 | 32.9 | 0
TOTAL= | [5 empty] | 105.2169
Se é consumido:
|  | SERVENTE COM ENCARGOS COMPLEMENTARES | H | 0.3258
|  | SERRALHEIRO COM ENCARGOS COMPLEMENTARES | H | 0.3258
|  | ELETRODO REVESTIDO AWS - E6013, DIAMETRO IGUAL A 2,50 MM | KG | 0.00125
Para instalar 1 metros quadrado de tubo de aco galvanizado:
|  | TUBO ACO GALVANIZADO COM COSTURA, CLASSE MEDIA, DN 1.1/4", E = *3,25* MM, PESO *3,14* KG/M (NBR 5580) | M | 0.6105 |  | 1.638
A instalação de 1m linear de tubo consome quanto de servente, serralheiro e eletrodo?

## COMP-07 (hidden)
COMP-07 | FORNECIMENTO E INSTALAÇÃO DE MONTANTES COM DIAMETRO 2" VERTICAIS COM CHUMBAMENTO NA MURETA OU PISO UTILIZANDO CONCRETO |  |  |  |  | M2
TIPO | CÓDIGO | DESCRIÇÃO | UNIDADE | COEF. | PREÇO UNITARIO | PREÇO TOTAL
C | 94962 | CONCRETO MAGRO PARA LASTRO, TRAÇO 1:4,5:4,5 (EM MASSA SECA DE CIMENTO/ AREIA MÉDIA/ BRITA 1) - PREPARO MECÂNICO COM BETONEIRA 400 L. AF_05/2021 | M³ | 0.0045 | 429.82 | 1.9342
C | 88316 | SERVENTE COM ENCARGOS COMPLEMENTARES | H | 0.3258 | 20.41 | 6.6496
C | 88315 | SERRALHEIRO COM ENCARGOS COMPLEMENTARES | H | 0.3258 | 27.91 | 9.0931
I | 43130 | ARAME GALVANIZADO 12 BWG, D = 2,76 MM (0,048 KG/M) OU 14 BWG, D = 2,11 MM (0,026 KG/M) | KG | 0 | 21.4 | 0
I | 11002 | ELETRODO REVESTIDO AWS - E6013, DIAMETRO IGUAL A 2,50 MM | KG | 0.00125 | 53.94 | 0.067425
I | 7698 | TUBO ACO GALVANIZADO COM COSTURA, CLASSE MEDIA, DN 1.1/4", E = *3,25* MM, PESO *3,14* KG/M (NBR 5580) | M | 0 | 47.35 | 0
I | 7679 | TUBO ACO GALVANIZADO COM COSTURA, CLASSE MEDIA, DN 2", E = *3,65* MM, PESO *5,10* KG/M (NBR 5580) | M | 0.6105 | 79.32 | 48.4249
I | 7167 | TELA DE ARAME GALVANIZADA QUADRANGULAR / LOSANGULAR, FIO 2,11 MM (14 BWG), MALHA 5 X 5 CM, H = 2 M | M² | 0 | 32.9 | 0
TOTAL= | [5 empty] | 66.1691

## COMP-08 (hidden)
COMP-08 | INSTALAÇÃO DE FERROLHO COM FECHO CHATO E PORTA CADEADO , EM ACO GALVANIZADO / ZINCADO, DE SOBREPOR, COM COMPRIMENTO DE 6" |  |  |  |  | UM
TIPO | CÓDIGO | DESCRIÇÃO | UNIDADE | COEF. | PREÇO UNITARIO | PREÇO TOTAL
I | 43587 | FERROLHO COM FECHO CHATO E PORTA CADEADO , EM ACO GALVANIZADO / ZINCADO, DE SOBREPOR, COM COMPRIMENTO DE 6", CHAPA COM ESPESSURA MINIMA DE 0,90 MM E LARGURA MINIMA DE 3,80 CM (FECHO SIMPLES) | UN | 1 | 12.82 | 12.82
C | 88316 | SERVENTE COM ENCARGOS COMPLEMENTARES | H | 0.15 | 20.41 | 3.0615
C | 88315 | SERRALHEIRO COM ENCARGOS COMPLEMENTARES | H | 0.15 | 27.91 | 4.1865
I | 11002 | ELETRODO REVESTIDO AWS - E6013, DIAMETRO IGUAL A 2,50 MM | KG | 0.00125 | 53.94 | 0.067425
TOTAL= | [5 empty] | 20.1354

## COMP-09 (hidden)
COMP-09 | INSTALAÇÃO DE REDE DE PROTEÇÃO SUPERIOR DE QUADRAS, CAMPOS E OUTROS ESPAÇOS EPORTIVOS EM POLIETILENO (NYLON), MALHA QUADRADA 10 CM, FIO 4, EM CORDA TRANÇADA ENTRE NÓS, COM PROTEÇÃO UV |  |  |  |  | M2
TIPO | CÓDIGO | DESCRIÇÃO | UNIDADE | COEF. | PREÇO UNITARIO | PREÇO TOTAL
C | 94962 | CONCRETO MAGRO PARA LASTRO, TRAÇO 1:4,5:4,5 (EM MASSA SECA DE CIMENTO/ AREIA MÉDIA/ BRITA 1) - PREPARO MECÂNICO COM BETONEIRA 400 L. AF_05/2021 | M³ | 0 | 429.82 | 0
C | 88316 | SERVENTE COM ENCARGOS COMPLEMENTARES | H | 0.3258 | 20.41 | 6.6496
C | 88315 | SERRALHEIRO COM ENCARGOS COMPLEMENTARES | H | 0.3258 | 27.91 | 9.0931
I | 43130 | ARAME GALVANIZADO 12 BWG, D = 2,76 MM (0,048 KG/M) OU 14 BWG, D = 2,11 MM (0,026 KG/M) | KG | 0.0797 | 21.4 | 1.7056
I | 11002 | ELETRODO REVESTIDO AWS - E6013, DIAMETRO IGUAL A 2,50 MM | KG | 0 | 53.94 | 0
I | 7698 | TUBO ACO GALVANIZADO COM COSTURA, CLASSE MEDIA, DN 1.1/4", E = *3,25* MM, PESO *3,14* KG/M (NBR 5580) | M | 0 | 47.35 | 0
I | 7679 | TUBO ACO GALVANIZADO COM COSTURA, CLASSE MEDIA, DN 2", E = *3,65* MM, PESO *5,10* KG/M (NBR 5580) | M | 0 | 79.32 | 0
I | Cotação | REDE DE PROTEÇÃO SUPERIOR DE QUADRAS, CAMPOS E OUTROS ESPAÇOS EPORTIVOS EM POLIETILENO (NYLON), MALHA QUADRADA 10 CM, FIO 4, EM CORDA TRANÇADA ENTRE NÓS, COM PROTEÇÃO UV | M² | 1.0203 | 8.09 | 8.2542
TOTAL= | [5 empty] | 25.7025

## COMP-10 (hidden)
COMP-10 | ALAMBRADO PARA PARQUES CANINOS, ESTRUTURADO POR TUBOS DE ACO GALVANIZADO, (MONTANTES COM DIAMETRO 2", TRAVESSAS E ESCORAS COM DIÂMETRO 1 ¼"), TELA PRÁTICA, FIO 2,30 MM MALHA RETANGULAR 5 x 15 CM, 1,22 M x 25 M |  |  |  |  | M2
TIPO | CÓDIGO | DESCRIÇÃO | UNIDADE | COEF. | PREÇO UNITARIO | PREÇO TOTAL
C | 94962 | CONCRETO MAGRO PARA LASTRO, TRAÇO 1:4,5:4,5 (EM MASSA SECA DE CIMENTO/ AREIA MÉDIA/ BRITA 1) - PREPARO MECÂNICO COM BETONEIRA 400 L. AF_05/2021 | M³ | 0.0045 | 429.82 | 1.9342
C | 88316 | SERVENTE COM ENCARGOS COMPLEMENTARES | H | 0.9774 | 20.41 | 19.9487
C | 88315 | SERRALHEIRO COM ENCARGOS COMPLEMENTARES | H | 0.9774 | 27.91 | 27.2792
I | 43130 | ARAME GALVANIZADO 12 BWG, D = 2,76 MM (0,048 KG/M) OU 14 BWG, D = 2,11 MM (0,026 KG/M) | KG | 0.0797 | 21.4 | 1.7056
I | 11002 | ELETRODO REVESTIDO AWS - E6013, DIAMETRO IGUAL A 2,50 MM | KG | 0.0025 | 53.94 | 0.13485
I | 7698 | TUBO ACO GALVANIZADO COM COSTURA, CLASSE MEDIA, DN 1.1/4", E = *3,25* MM, PESO *3,14* KG/M (NBR 5580) | M | 0.8701 | 47.35 | 41.1992
I | 7679 | TUBO ACO GALVANIZADO COM COSTURA, CLASSE MEDIA, DN 2", E = *3,65* MM, PESO *5,10* KG/M (NBR 5580) | M | 0.6105 | 79.32 | 48.4249
I | COTAÇÃO | FORNECIMENTO DE TELA PRÁTICA, FIO 2,30 MM MALHA RETANGULAR 5 x 15 CM, 1,22 M x 25 M | M2 | 1.0203 | 19.3333 | 19.7258
TOTAL= | [5 empty] | 160.3525

## Planilha10 (hidden)
2
2
| 2 | 2 | 2 | 2 | 2 | 2 | 2 | 2 | 2 | 2
| Tubo |  | Comp. | Quant. | Comp. Tot | Área | comp/área (m2)
| Comprimento 2.1/4" |  | 20 | 3 | 60 | 80 | 0.75
| Comprimento 2" |  | 4 | 11 | 44 | 80 | 0.55
| Comprimento 2" |  | 0.5 | 11 | 5.5 | 80 | 0.06875
[7 empty] | 1 |  | 1.3688 | metros lineares de tubo
[7 empty] | 0.73059 |  | 1 | metros lineares de tubo

## REFERENCIA (hidden)
102363 | ALAMBRADO PARA QUADRA POLIESPORTIVA, ESTRUTURADO POR TUBOS DE ACO GALVANIZADO, (MONTANTES COM DIAMETRO 2", TRAVESSAS E ESCORAS COM DIÂMETRO 1 ¼"), COM TELA DE ARAME GALVANIZADO, FIO 12 BWG E MALHA QUADRADA 5X5CM (EXCETO UMRETA). AF_03/2021 |  |  |  |  | M2
TIPO | CÓDIGO | DESCRIÇÃO | UNIDADE | COEF. | PREÇO UNITARIO | PREÇO TOTAL
C | 94962 | CONCRETO MAGRO PARA LASTRO, TRAÇO 1:4,5:4,5 (EM MASSA SECA DE CIMENTO/ AREIA MÉDIA/ BRITA 1) - PREPARO MECÂNICO COM BETONEIRA 400 L. AF_05/2021 | M³ | 0.0045 | 429.82 | 1.9342
C | 88316 | SERVENTE COM ENCARGOS COMPLEMENTARES | H | 0.9774 | 20.41 | 19.9487
C | 88315 | SERRALHEIRO COM ENCARGOS COMPLEMENTARES | H | 0.9774 | 27.91 | 27.2792
I | 43130 | ARAME GALVANIZADO 12 BWG, D = 2,76 MM (0,048 KG/M) OU 14 BWG, D = 2,11 MM (0,026 KG/M) | KG | 0.0797 | 21.4 | 1.7056
I | 11002 | ELETRODO REVESTIDO AWS - E6013, DIAMETRO IGUAL A 2,50 MM | KG | 0.0025 | 53.94 | 0.13485
I | 7698 | TUBO ACO GALVANIZADO COM COSTURA, CLASSE MEDIA, DN 1.1/4", E = *3,25* MM, PESO *3,14* KG/M (NBR 5580) | M | 0.8701 | 47.35 | 41.1992
I | 7696 | TUBO ACO GALVANIZADO COM COSTURA, CLASSE MEDIA, DN 2", E = *3,65* MM, PESO *5,10* KG/M (NBR 5580) | M | 0.6105 | 79.32 | 48.4249
I | 7158 | TELA DE ARAME GALVANIZADA QUADRANGULAR / LOSANGULAR, FIO 2,77 MM (12 BWG), MALHA 5 X 5 CM, H = 2 M | M² | 1.0203 | 32.9 | 33.5679
TOTAL= | [5 empty] | 174.1946

## ANÁLISE (hidden)
Reforma e instalação de alambrados em quadras poliesportivas, parques infantis, parques caninos e outras instalações complementares, incluindo fornecimento e montagem de estrutura tubular vertical, horizontal e tela de arame galvanizado, conforme especificações
ITEM | DESCRIÇÃO | UNIDADE | QUANTIDADE | VALOR UNITÁRIO REFERÊNCIA LICITAÇÃO | VALOR TOTAL REFERÊNCIA LICITAÇÃO | VALOR UNIT. PROPOSTA VENCEDORA | VALOR TOTAL PROPOSTA VENCEDORA | ABC | EQUIVALÊNCIA | ITEM | DESCRIÇÃO | UNIDADE | QUANTIDADE | CUSTO UNIT | PREÇO UNIT | PREÇO TOT | PREÇO TOT (COM DESC 25%)
1 | Remoção de alambrado existente, inclusive transporte para o bota fora | m² | 13000 | 13.06 | 169780 | 9.795 | 127335 | 6.591% | 1 | 104802 | REMOÇÃO DE TELA DE ARAME GALVANIZADO DE ALAMBRADOS PARA QUADRAS POLIESPORTIVAS, DE FORMA MANUAL, SEM REMOÇÃO DA ESTRUTURA DE SUSTENTAÇÃO, SEM REAPROVEITAMENTO. AF_09/2023 | M2 | 13000 | 9.38 | 11.256 | 146328 | 109746
2 | Remoção de estrutura tubular horizontal e vertical, inclusive transporte para o bota fora | m² | 5000 | 8.51 | 42550 | 6.3825 | 31912.5 | 1.652% | 2 | #REF! | #REF! | M2 | 5000 | #REF! | #REF! | #REF! | #REF!
3 | Fornecimento de alambrado, malha 2 1/2" x 2 1/2", losangular, tela de arame nº. 12, galvanizada a quente, posto obra | m² | 13000 | 39.28 | 510640 | 29.46 | 382980 | 19.82% | 3 | #REF! | #REF! | M2 | 13000 | #REF! | #REF! | #REF! | #REF!
4 | Fornecimento de Tela eletrossoldada galvanizada em malhas crimpadas para ajuste de tensão, tripla camada de zinco, malha 5x15, fio 2,3 mm, posto obra | m² | 1500 | 17.73 | 26595 | 13.2975 | 19946.25 | 1.033% | 4 | COTAÇÃO | Imagem 2 de 8 de Tela Belgo Practica ® (Fio 2,30mm - 5 x 15cm 1,22 x 25m) Imagem 3 de 8 de Tela Belgo Practica ® (Fio 2,30mm - 5 x 15cm 1,22 x 25m) Cód: 40473537 Tela Belgo Practica Fio 2,30mm - 5 x 15cm 1,22 x 25m | M2 | 1500 | 19.3333 | 23.2 | 34800 | 26100
5 | Fornecimento de arame galvanizado n° 16 ( para amarração ) | kg | 2500 | 37.51 | 93775 | 28.1325 | 70331.25 | 3.641% | - | - |  |  |  |  | 0 | 0 | 0
6 | Colocação de alambrado, malha 2 1/2" x 2 1/2", losangular, tela de arame nº. 12 , amarração com arame galvanizado nº. 16, conforme especificações (exclusive fornecimento) | m² | 13000 | 40.16 | 522080 | 30.12 | 391560 | 20.27% | 6 E 5 | COMP-03 | INSTALAÇÃO DE ALAMBRADO,COM TELA DE ARAME GALVANIZADO, FIO 12 BWG E MALHA QUADRADA 5X5CM (EXCETO UMRETA). AF_03/2021 | M2 | 13000 | 17.4482 | 20.9379 | 272192.4816 | 204144.3612
7 | Colocação de tela eletrossoldada galvanizada em malhas crimpadas para ajuste de tensão, tripla camada de zinco, malha 5x15, fio 2,3 mm,, conforme especificações (exclusive fornecimento) | m² | 1500 | 38.77 | 58155 | 29.0775 | 43616.25 | 2.258% | COMP-04 | - | INSTALAÇÃO DE DE TELA PRÁTICA | M2 | 1500 |  | 0 | 0 | 0
8 | Fornecimento de tubos de ferro preto, chapa 14, diâmetro 2", posto obra. | m | 3000 | 45.77 | 137310 | 34.3275 | 102982.5 | 5.331% | - | - |  |  |  |  | 0 | 0 | 0
9 | Fornecimento de tubos de ferro preto, chapa 14, diâmetro 1 1/4", posto obra. | m | 3000 | 31.05 | 93150 | 23.2875 | 69862.5 | 3.616% | 9 E 10 | #REF! | #REF! | #REF! | 6000 | #REF! | #REF! | #REF! | #REF!
10 | Instalação (exclusive fornecimento de materiais) , de estrutura tubular para sustentação de alambrado, em tubos verticais diâmetro 2 1/2", chapa 14, e tubos horizontais, diâmetro 1 1/2", chapa 14, espaçamentos conforme especificado no ítem 6.4, incluindo ancoragem dos tubos verticais, (exclusive fornecimento dos tubos) | m² | 6000 | 41.21 | 247260 | 30.9075 | 185445 | 9.6% | 8 E 10 | COMP-06 | FORNECIMENTO E INSTALAÇÃO DE MONTANTES COM DIAMETRO 2" VERTICAIS | M2 | 6000 | 105.2169 | 126.2603 | 757561.9577 | 568171.4683
11 | Pintura de estrutura tubular, vertical e horizontal, com lixamento, aplicação de uma demão de fundo anticorrosivo e duas demãos de pintura esmalte sintético brilhante | m | 18000 | 37.47 | 674460 | 28.1025 | 505845 | 26.18% | 11 | COMP-02 | PINTURA ESMALTE EM ESTRUTURA METÁLICA, DUAS (2) DEMÃOS, INCLUSIVE UMA (1) DEMÃO FUNDO ANTICORROSIVO, INCLUSO LIXAMENTO | M | 18000 | 14.778 | 17.7336 | 319204.8 | 239403.6
VALOR GERAL |  |  |  |  | 2575755 |  | 1931816.25 | [8 empty] | #REF! | #REF!
https://www.lojabelgo.com.br/tela-belgo-practica-fio-2-30-mm-malha-5-x-15-cm-altura-1-22-m-x-25-metros/p?idsku=1902&utm_source=google&utm_medium=cpc&utm_campaign=21518185153&utm_term=&utm_content=&adgroupid=&feeditemid=&targetid=&loc_interest_ms=&loc_physical_ms=1001575&matchtype=&network=x&device=c&devicemodel=&placement=&target=&adposition=&gad_source=4&gclid=Cj0KCQjw28W2BhC7ARIsAPerrcKCbl0CqXxKZp1k5PFhwaNy6yyTaZ75dSwT8W7veY_NiADUngGsmQMaAkQtEALw_wcB

## COMPxxxx (hidden)
COMP-02 | PINTURA ESMALTE EM ESTRUTURA METÁLICA, DUAS (2) DEMÃOS, INCLUSIVE UMA (1) DEMÃO FUNDO ANTICORROSIVO, INCLUSO LIXAMENTO |  |  |  |  | M
Item | código | Descrição | Unidade | Coef. | Custo Unit | Custo tot.
C | ED-50497 | PINTURA ESMALTE EM ESTRUTURA METÁLICA, DUAS (2) DEMÃOS, INCLUSIVE UMA (1) DEMÃO FUNDO ANTICORROSIVO | M2 | 0.3 | 39.26 | 11.778
C | 100717 | LIXAMENTO MANUAL EM SUPERFÍCIES METÁLICAS EM OBRA. AF_01/2020 | M2 | 0.3 | 10 | 3
CUSTO TOTAL | [5 empty] | 14.778
Considerando 0,3m2/m linear
COMP-02 | PINTURA COM TINTA ESMALTE BRILHANTE EM ESTRUTURA METÁLICA, DUAS (2) DEMÃOS, INCLUSIVE UMA (1) DEMÃO FUNDO ANTICORROSIVO E LIXAMENTO |  |  |  |  | M
Item | código | Descrição | Unidade | Coef. | Custo Unit | Custo tot.
C | 100717 | LIXAMENTO MANUAL EM SUPERFÍCIES METÁLICAS EM OBRA. AF_01/2020 | M2 | 0.2 | 10 | 2
C | 100722 | PINTURA COM TINTA ALQUÍDICA DE FUNDO (TIPO ZARCÃO) APLICADA A ROLO OU PINCEL SOBRE SUPERFÍCIES METÁLICAS (EXCETO PERFIL) EXECUTADO EM OBRA (POR DEMÃO). AF_01/2020_PE | M2 | 0.2 | 27.33 | 5.47
C | 100746 | PINTURA COM TINTA ALQUÍDICA DE ACABAMENTO (ESMALTE SINTÉTICO BRILHANTE) APLICADA A ROLO OU PINCEL SOBRE SUPERFÍCIES METÁLICAS (EXCETO PERFIL) EXECUTADO EM OBRA (POR DEMÃO). AF_01/2020 | M2 | 0.4 | 26.1 | 10.44
CUSTO TOTAL | [5 empty] | 17.91
Diâmetro | 2 1/2" = | 6,35 cm
Área pint. | π*D*h = | 3,14 * 0,0635 *1 = 0,20 m²/m (1 demão - fundo preparador)
2 demãos | = 0,4 m²/m (pintura com esmalte sintético)

## sem remoções (hidden)
PLANILHA ORÇAMENTÁRIA
Reforma e instalação de alambrados em quadras poliesportivas, parques infantis, parques caninos e outras instalações complementares, incluindo fornecimento e montagem de estrutura tubular vertical, horizontal e tela de arame galvanizado, conforme especificações
SINAPI ONERADA 07/224 SICOR-MG ONERADA ABRIL/2024
DATA DE ELABORAÇÃO DO ORÇAMENTO: 03/09/2024
BDI: 20%
ITEM | CÓDIGO | FONTE | DESCRIÇÃO | UNIDADE | QUANTIDADE | CUSTO UNIT | PREÇO UNIT | PREÇO TOT | PREÇO TOT (COM DESC 25%)
1. ADMINISTRAÇÃO LOCAL | [7 empty] | 0 | 0
1.1. | 90777 | SINAPI | ENGENHEIRO CIVIL DE OBRA JUNIOR COM ENCARGOS COMPLEMENTARES | H |  | 118.01 | 141.612
1.2. | 90776 | SINAPI | ENCARREGADO GERAL COM ENCARGOS COMPLEMENTARES | H |  | 55.1 | 66.12
2. CANTEIRO | [7 empty] | 0 | 0
2.1 | 20193 | SINAPI | LOCACAO DE ANDAIME METALICO TIPO FACHADEIRO, PECAS COM APROXIMADAMENTE 1,20 M DE LARGURA E 2,0 M DE ALTURA, INCLUINDO DIAGONAIS EM X, BARRAS DE LIGACAO, SAPATAS E DEMAIS ITENS NECESSARIOS A MONTAGEM (NAO INCLUI INSTALACAO) | M2XMES |  | 15 | 18
2.2 | 97063 | SINAPI | MONTAGEM E DESMONTAGEM DE ANDAIME MODULAR FACHADEIRO, COM PISO METÁLICO, PARA EDIFÍCIOS COM MULTIPLOS PAVIMENTOS (EXCLUSIVE ANDAIME E LIMPEA). AF_03/2024 | M2 |  | 17.79 | 21.348
2.3 | ED-50155 | SINAPI | 5 LOCAÇÃO DE BANHEIRO QUÍMICO, DIMENSÃO (110X120X230)CM LINHA PADRÃO, CONTENDO UMA (1) PIA/HIGIENIZADOR DE MÃOS, INCLUSIVE MANUTENÇÃO E MOBILIZAÇÃO/DESMOBILIZAÇÃO | Mês |  | 843.01 | 1011.612
3. SERVIÇOS DE MANUTENÇÃO E INSTALAÇÃO DE ALAMBRADOS | [7 empty] | #REF! | #REF!
3.1 | 104802 | SINAPI | REMOÇÃO DE TELA DE ARAME GALVANIZADO DE ALAMBRADOS PARA QUADRAS POLIESPORTIVAS, DE FORMA MANUAL, SEM REMOÇÃO DA ESTRUTURA DE SUSTENTAÇÃO, SEM REAPROVEITAMENTO. AF_09/2023 | M2 | 13000 | 9.38 | 11.256 | 146328 | 109746
3.2 | #REF! | PRÓPRIA | #REF! | M2 | 5000 | #REF! | #REF! | #REF! | #REF!
3.3 | #REF! | PRÓPRIA | #REF! | M2 | 13000 | #REF! | #REF! | #REF! | #REF!
3.5 | COMP-03 | PRÓPRIA | INSTALAÇÃO DE ALAMBRADO,COM TELA DE ARAME GALVANIZADO, FIO 12 BWG E MALHA QUADRADA 5X5CM (EXCETO UMRETA). AF_03/2021 | M2 | 13000 | 17.4482 | 20.9379 | 272192.4816 | 204144.3612
3.4 | COTAÇÃO | PESQUISA DE MERCADO | FORNECIMENTO DE TELA PRÁTICA, FIO 2,30 MM MALHA RETANGULAR 5 x 15 CM, 1,22 M x 25 M | M2 | 1500 | 19.3333 | 23.2 | 34800 | 26100
3.6 | COMP-04 | PRÓPRIA | INSTALAÇÃO DE DE TELA PRÁTICA | M2 | 1500 |  | 0 | 0 | 0
3.7 | #REF! | PRÓPRIA | #REF! | #REF! | 6000 | #REF! | #REF! | #REF! | #REF!
3.8 | COMP-06 | PRÓPRIA | FORNECIMENTO E INSTALAÇÃO DE MONTANTES COM DIAMETRO 2" VERTICAIS | M2 | 6000 | 105.2169 | 126.2603 | 757561.9577 | 568171.4683
3.9 | COMP-02 | PRÓPRIA | PINTURA ESMALTE EM ESTRUTURA METÁLICA, DUAS (2) DEMÃOS, INCLUSIVE UMA (1) DEMÃO FUNDO ANTICORROSIVO, INCLUSO LIXAMENTO | M | 18000 | 14.778 | 17.7336 | 319204.8 | 239403.6
3.10 | 43587 | SINAPI | FERROLHO COM FECHO CHATO E PORTA CADEADO , EM ACO GALVANIZADO / ZINCADO, DE SOBREPOR, COM COMPRIMENTO DE 6", CHAPA COM ESPESSURA MINIMA DE 0,90 MM E LARGURA MINIMA DE 3,80 CM (FECHO SIMPLES) | UN |  | 12.82 | 15.384
3.11 | ED-27548 | SICOR | DOBRADIÇA DE FERRO, MEDIDAS (3/4"X 1"), TIPO PINO GONZO NÚMERO 2, INCLUSIVE INSTALAÇÃO, EXCLUSIVE PINTURA DE ACABAMENTO | UN |  | 25.28 | 30.336
3.12 | ED-26408 | SICOR | PORTA PARA ALAMBRADO, COM UMA (1) FOLHA, DIMENSÃO (90X210)CM, EM TELA DE ARAME GALVANIZADO COM TRAMA LOSANGULAR DE 2" (50,8MM) E FIO BWG12 (2,77MM), EXCLUSIVE PINTURA, INCLUSIVE FIXAÇÃO E FORNECIMENTO EM QUADROS DE TUBOS DE AÇO CARBONO GALVANIZADO DIÂMETRO DE 50MM (2"), BATENTE, DOBRADIÇAS E CADEADO COM LARGURA DE 50MM | UN |  | 1153.9 | 1384.68
3.13 | COTAÇÃO | PESQUISA DE MERCADO | INSTALAÇÃO DE REDE DE PROTEÇÃO SUPERIOR DE QUADRAS, CAMPOS E OUTROS ESPAÇOS EPORTIVOS EM POLIETILENO (NYLON), MALHA QUADRADA 10 CM, FIO 4, EM CORDA TRANÇADA ENTRE NÓS, COM PROTEÇÃO UV | M2 |  | 8.09 | 9.708
4. TRANSPORTE E BOTA FORA DE MATERIAL REMOVIDO | [7 empty] | 0 | 0
4. TRANSPORTE E BOTA FORA DE MATERIAL REMOVIDO | [7 empty] | 0 | 0
4.1. | 100251 | SINAPI | TRANSPORTE HORIZONTAL MANUAL, DE TUBO DE AÇO CARBONO LEVE OU MÉDIO, PRETO OU GALVANIZADO, COM DIÂMETRO MAIOR QUE 32 MM MENOR OU IGUAL A 65 MM (UNIDADE: MXKM). AF_07/2019 | MXKM |  | 12.48 | 14.976 |  |  | distância max 30 metros
4.2 | 100273 | SINAPI | TRANSPORTE HORIZONTAL MANUAL, DE TELA DE AÇO (UNIDADE: KGXKM). AF_07/2019 | KGXKM |  | 3.11 | 3.732 |  |  | distância max 30 metros
4.3. | ED-51125 | SICOR | TRANSPORTE DE MATERIAL DEMOLIDO EM CAÇAMBA, EXCLUSIVE CARGA MANUAL OU MECÂNICA | M3 |  | 66 | 79.2
VALOR GERAL | [7 empty] | #REF! | #REF!
| 100273 |  |  | MXKM
| 100251 |  |  | MXKM

## ABC (hidden)
ITEM | DESCRIÇÃO | UNIDADE | QUANTIDADE | VALOR UNITÁRIO REFERÊNCIA LICITAÇÃO | VALOR TOTAL REFERÊNCIA LICITAÇÃO | VALOR UNIT. PROPOSTA VENCEDORA | VALOR TOTAL PROPOSTA VENCEDORA | % | ACUMULADO | CLASSIFICAÇÃO
11 | Pintura de estrutura tubular, vertical e horizontal, com lixamento, aplicação de uma demão de fundo anticorrosivo e duas demãos de pintura esmalte sintético brilhante | m | 18000 | 37.47 | 674460 | 28.1025 | 505845 | 26.18% | 26.18% | A
6 | Colocação de alambrado, malha 2 1/2" x 2 1/2", losangular, tela de arame nº. 12 , amarração com arame galvanizado nº. 16, conforme especificações (exclusive fornecimento) | m² | 13000 | 40.16 | 522080 | 30.12 | 391560 | 20.27% | 46.45% | A
3 | Fornecimento de alambrado, malha 2 1/2" x 2 1/2", losangular, tela de arame nº. 12, galvanizada a quente, posto obra | m² | 13000 | 39.28 | 510640 | 29.46 | 382980 | 19.82% | 66.28% | A
10 | Instalação (exclusive fornecimento de materiais) , de estrutura tubular para sustentação de alambrado, em tubos verticais diâmetro 2 1/2", chapa 14, e tubos horizontais, diâmetro 1 1/2", chapa 14, espaçamentos conforme especificado no ítem 6.4, incluindo ancoragem dos tubos verticais, (exclusive fornecimento dos tubos) | m² | 6000 | 41.21 | 247260 | 30.9075 | 185445 | 9.6% | 75.88% | A
1 | Remoção de alambrado existente, inclusive transporte para o bota fora | m² | 13000 | 13.06 | 169780 | 9.795 | 127335 | 6.591% | 82.47% | B
8 | Fornecimento de tubos de ferro preto, chapa 14, diâmetro 2", posto obra. | m | 3000 | 45.77 | 137310 | 34.3275 | 102982.5 | 5.331% | 87.8% | B
5 | Fornecimento de arame galvanizado n° 16 ( para amarração ) | kg | 2500 | 37.51 | 93775 | 28.1325 | 70331.25 | 3.641% | 91.44% | B
9 | Fornecimento de tubos de ferro preto, chapa 14, diâmetro 1 1/4", posto obra. | m | 3000 | 31.05 | 93150 | 23.2875 | 69862.5 | 3.616% | 95.06% | B
7 | Colocação de tela eletrossoldada galvanizada em malhas crimpadas para ajuste de tensão, tripla camada de zinco, malha 5x15, fio 2,3 mm,, conforme especificações (exclusive fornecimento) | m² | 1500 | 38.77 | 58155 | 29.0775 | 43616.25 | 2.258% | 97.32% | C
2 | Remoção de estrutura tubular horizontal e vertical, inclusive transporte para o bota fora | m² | 5000 | 8.51 | 42550 | 6.3825 | 31912.5 | 1.652% | 98.97% | C
4 | Fornecimento de Tela eletrossoldada galvanizada em malhas crimpadas para ajuste de tensão, tripla camada de zinco, malha 5x15, fio 2,3 mm, posto obra | m² | 1500 | 17.73 | 26595 | 13.2975 | 19946.25 | 1.033% | 100% | C
https://www.lojabelgo.com.br/tela-belgo-practica-fio-2-30-mm-malha-5-x-15-cm-altura-1-22-m-x-25-metros/p?idsku=1902&utm_source=google&utm_medium=cpc&utm_campaign=21518185153&utm_term=&utm_content=&adgroupid=&feeditemid=&targetid=&loc_interest_ms=&loc_physical_ms=1001575&matchtype=&network=x&device=c&devicemodel=&placement=&target=&adposition=&gad_source=4&gclid=Cj0KCQjw28W2BhC7ARIsAPerrcKCbl0CqXxKZp1k5PFhwaNy6yyTaZ75dSwT8W7veY_NiADUngGsmQMaAkQtEALw_wcB

## Planilha1 (hidden)
https://www.cbm.df.gov.br/lai/licitacoes/rdc/rdc-no-04-2023-contr-de-empresa-p-fornec-instalacao-e-manut-de-cercamentos-do-tipo-alambrado/

## REF (hidden)
102363 | ALAMBRADO PARA QUADRA POLIESPORTIVA, ESTRUTURADO POR TUBOS DE ACO GALVANIZADO, (MONTANTES COM DIAMETRO 2", TRAVESSAS E ESCORAS COM DIÂMETRO 1 ¼"), COM TELA DE ARAME GALVANIZADO, FIO 12 BWG E MALHA QUADRADA 5X5CM (EXCETO UMRETA). AF_03/2021 |  |  |  |  | M2
TIPO | CÓDIGO | DESCRIÇÃO | UNIDADE | COEF. | PREÇO UNITARIO | PREÇO TOTAL
C | 94962 | CONCRETO MAGRO PARA LASTRO, TRAÇO 1:4,5:4,5 (EM MASSA SECA DE CIMENTO/ AREIA MÉDIA/ BRITA 1) - PREPARO MECÂNICO COM BETONEIRA 400 L. AF_05/2021 | M³ | 0.0045 | 429.82 | 1.9342
C | 88316 | SERVENTE COM ENCARGOS COMPLEMENTARES | H | 0.9774 | 20.41 | 19.9487
C | 88315 | SERRALHEIRO COM ENCARGOS COMPLEMENTARES | H | 0.9774 | 27.91 | 27.2792
I | 43130 | ARAME GALVANIZADO 12 BWG, D = 2,76 MM (0,048 KG/M) OU 14 BWG, D = 2,11 MM (0,026 KG/M) | KG | 0.0797 | 21.4 | 1.7056
I | 11002 | ELETRODO REVESTIDO AWS - E6013, DIAMETRO IGUAL A 2,50 MM | KG | 0.0025 | 53.94 | 0.13485
I | 7698 | TUBO ACO GALVANIZADO COM COSTURA, CLASSE MEDIA, DN 1.1/4", E = *3,25* MM, PESO *3,14* KG/M (NBR 5580) | M | 0.8701 | 47.35 | 41.1992
I | 7679 | TUBO ACO GALVANIZADO COM COSTURA, CLASSE MEDIA, DN 2", E = *3,65* MM, PESO *5,10* KG/M (NBR 5580) | M | 0.6105 | 79.32 | 48.4249
I | 7167 | TELA DE ARAME GALVANIZADA QUADRANGULAR / LOSANGULAR, FIO 2,11 MM (14 BWG), MALHA 5 X 5 CM, H = 2 M | M² | 1.0203 | 32.9 | 33.5679
TOTAL= | [5 empty] | 174.1946

## COMPARAÇÃO (hidden)
TABELA COMPARATIVA
VALOR UNITÁRIO REFERÊNCIA LICITAÇÃO | 79.44
VALOR UNIT. PROPOSTA VENCEDORA | 59.58
PREÇO DE VENDA CALCULADO PELA TABELA SINAPI (COM BDI) | 96.96
PREÇO DE VENDA CALCULADO PELA TABELA SINAPI (COM BDI) COM DESCONTO DA PROPOSTA VENCEDORA | 72.72

## COTAÇÃO FINAL (hidden)
Anexo IA | Reforma e instalação de alambrados em quadras poliesportivas, parques infantis, parques caninos e outras instalações complementares, incluindo fornecimento e montagem de estrutura tubular vertical, horizontal e tela de arame galvanizado, conforme especificações
ITEM | DESCRIÇÃO | UNIDADE | QUANTIDADE | VALOR UNITÁRIO | VALOR TOTAL
1 | Remoção de alambrado existente, inclusive transporte para o bota fora | m² | 13000 | 14.17 | 184210 | 6.174% | 11.75 | 152750
2 | Remoção de estrutura tubular horizontal e vertical, inclusive transporte para o bota fora | m² | 5000 | 9.34 | 46700 | 1.565% | 8.5 | 42500
3 | Fornecimento de alambrado, malha 2 1/2" x 2 1/2", losangular, tela de arame nº. 12, galvanizada a quente, posto obra | m² | 13000 | 44.6 | 579800 | 19.43% | 42 | 546000
4 | Fornecimento de Tela eletrossoldada galvanizada em malhas crimpadas para ajuste de tensão, tripla camada de zinco, malha 5x15, fio 2,3 mm, posto obra | m² | 1500 | 21.2 | 31800 |  | 42 | 63000
5 | Fornecimento de arame galvanizado n° 16 ( para amarração ) | kg | 2500 | 44 | 110000 | 3.687% | 39.81 | 99525
6 | Colocação de alambrado, malha 2 1/2" x 2 1/2", losangular, tela de arame nº. 12 , amarração com arame galvanizado nº. 16, conforme especificações (exclusive fornecimento) | m² | 13000 | 47.67 | 619710 | 20.77% | 32.3 | 419900
7 | Colocação de tela eletrossoldada galvanizada em malhas crimpadas para ajuste de tensão, tripla camada de zinco, malha 5x15, fio 2,3 mm,, conforme especificações (exclusive fornecimento) | m² | 1500 | 46.5 | 69750 |  | 35 | 52500
8 | Fornecimento de tubos de ferro preto, chapa 14, diâmetro 2", posto obra. | m | 3000 | 52.4 | 157200 | 5.269% | 42.72 | 128160
9 | Fornecimento de tubos de ferro preto, chapa 14, diâmetro 1 1/4", posto obra. | m | 3000 | 35.85 | 107550 | 3.605% | 26.73 | 80190
10 | Instalação (exclusive fornecimento de materiais) , de estrutura tubular para sustentação de alambrado, em tubos verticais diâmetro 2 1/2", chapa 14, e tubos horizontais, diâmetro 1 1/2", chapa 14, espaçamentos conforme especificado no ítem 6.4, incluindo ancoragem dos tubos verticais, (exclusive fornecimento dos tubos) | m² | 6000 | 47.67 | 286020 | 9.587% | 53 | 318000
11 | Pintura de estrutura tubular, vertical e horizontal, com lixamento, aplicação de uma demão de fundo anticorrosivo e duas demãos de pintura esmalte sintético brilhante | m | 18000 | 43.93 | 790740 | 26.5% | 34.94 | 628920
VALOR GERAL |  |  |  |  | 2983480

## INSTALAÇÃO TELA (hidden)
ITEM | DESCRIÇÃO | VALOR UNITÁRIO REFERÊNCIA LICITAÇÃO | VALOR UNIT. PROPOSTA VENCEDORA
3 | Fornecimento de alambrado, malha 2 1/2" x 2 1/2", losangular, tela de arame nº. 12, galvanizada a quente, posto obra | 39.28 | 29.46
6 | Colocação de alambrado, malha 2 1/2" x 2 1/2", losangular, tela de arame nº. 12 , amarração com arame galvanizado nº. 16, conforme especificações (exclusive fornecimento) | 40.16 | 30.12
TOTAL |  | 79.44 | 59.58

## PLANILHA PARA COTAÇÃO FINAL (hidden)
Anexo IA | “Reforma de alambrados, em quadras poliesportivas, incluindo fornecimento e montagem de estrutura tubular vertical, horizontal e tela de arame galvanizado, conforme especificações”
ITEM | DESCRIÇÃO | UNIDADE | QUANTIDADE | VALOR UNITÁRIO | VALOR TOTAL
1 | Remoção de alambrado existente, inclusive transporte para o bota fora | m² | 8000 | 11.75 | 94000 | 4.883% | 4 | 9677.4194 | 10000 | 500 | 20
2 | Remoção de estrutura tubular horizontal e vertical, inclusive transporte para o bota fora | m² | 5000 | 8.5 | 42500 | 2.208% | 5 | 4838.7097
3 | Fornecimento de alambrado, malha 2 1/2" x 2 1/2", losangular, tela de arame nº. 12, galvanizada a quente, posto obra | m² | 9000 | 53.43 | 480870 | 24.98% | 3 | 14516.129
4 | Fornecimento de arame galvanizado n° 16 ( para amarração ) | kg | 2500 | 39.81 | 99525 | 5.17% | 31.25 | 387.0968
5 | Colocação de alambrado, malha 2 1/2" x 2 1/2", losangular, tela de arame nº. 12 , amarração com arame galvanizado nº. 16, conforme especificações (exclusive fornecimento) | m² | 9000 | 32.3 | 290700 | 15.1% | 3 | 14516.129
6 | Fornecimento de tubos de ferro preto, chapa 14, diâmetro 2", posto obra. | m | 3000 | 42.72 | 128160 | 6.658% | 12 | 1209.6774
7 | Fornecimento de tubos de ferro preto, chapa 14, diâmetro 1 1/4", posto obra. | m | 3000 | 26.73 | 80190 | 4.166% | 7.5 | 1935.4839
8 | Instalação (exclusive fornecimento de materiais) , de estrutura tubular para sustentação de alambrado, em tubos verticais diâmetro 2 1/2", chapa 14, e tubos horizontais, diâmetro 1 1/2", chapa 14, espaçamentos conforme especificado no ítem 6.4, incluindo ancoragem dos tubos verticais, (exclusive fornecimento dos tubos) | m² | 6000 | 71.59 | 429540 | 22.31% | 7.5 | 3870.9677
9 | Pintura de estrutura tubular, vertical e horizontal, com lixamento, aplicação de uma demão de fundo anticorrosivo e duas demãos de pintura esmalte sintético brilhante | m | 8000 | 34.94 | 279520 | 14.52% | 4.4444 | 8709.6774
VALOR GERAL |  |  |  |  | 1925005

## PLANILHA PARA COTAÇÃO (4) (hidden)
Anexo IA | “Reforma de alambrados, em quadras poliesportivas, incluindo fornecimento e montagem de estrutura tubular vertical, horizontal e tela de arame galvanizado, conforme especificações”
ITEM | DESCRIÇÃO | UNIDADE | QUANTIDADE | VALOR UNITÁRIO | VALOR TOTAL
1 | Remoção de alambrado existente, inclusive transporte para o bota fora | m² | 10000 | 9 | 90000
2 | Remoção de estrutura tubular horizontal e vertical, inclusive transporte para o bota fora | m² | 5000 | 6.33 | 31650
3 | Fornecimento de alambrado, malha 2 1/2" x 2 1/2", losangular, tela de arame nº. 12, galvanizada a quente, posto obra | m² | 14000 | 30 | 420000
4 | Fornecimento de arame galvanizado n° 16 ( para amarração ) | kg | 1000 | 39 | 39000
5 | Colocação de alambrado, malha 2 1/2" x 2 1/2", losangular, tela de arame nº. 12 , amarração com arame galvanizado nº. 16, conforme especificações (exclusive fornecimento) | m² | 14000 | 30 | 420000
6 | Fornecimento de tubos de ferro preto, chapa 14, diâmetro 2", posto obra. | m | 1400 | 42.2 | 59080
7 | Fornecimento de tubos de ferro preto, chapa 14, diâmetro 1 1/4", posto obra. | m | 1900 | 25 | 47500
8 | Instalação (exclusive fornecimento de materiais) , de estrutura tubular para sustentação de alambrado, em tubos verticais diâmetro 2 1/2", chapa 14, e tubos horizontais, diâmetro 1 1/2", chapa 14, espaçamentos conforme especificado no ítem 6.4, incluindo ancoragem dos tubos verticais, (exclusive fornecimento dos tubos) | m² | 3800 | 35 | 133000
9 | Pintura de estrutura tubular, vertical e horizontal, com lixamento, aplicação de uma demão de fundo anticorrosivo e duas demãos de pintura esmalte sintético brilhante | m | 8600 | 30 | 258000
VALOR GERAL |  |  |  |  | 1498230

## PLANILHA PARA COTAÇÃO (3) (hidden)
Anexo IA | “Reforma de alambrados, em quadras poliesportivas, incluindo fornecimento e montagem de estrutura tubular vertical, horizontal e tela de arame galvanizado, conforme especificações”,
ITEM | DESCRIÇÃO | UNIDADE | QUANTIDADE | VALOR UNITÁRIO | VALOR TOTAL
1 | Remoção de alambrado existente, inclusive transporte para o bota fora | m² | 2000 | 9 | 18000 | 9677.4194
2 | Remoção de estrutura tubular horizontal e vertical, inclusive transporte para o bota fora | m² | 1000 | 6.33 | 6330 | 4838.7097
3 | Fornecimento de alambrado, malha 2 1/2" x 2 1/2", losangular, tela de arame nº. 12, galvanizada a quente, posto obra | m² | 3000 | 30 | 90000 | 14516.129
4 | Fornecimento de arame galvanizado n° 16 ( para amarração ) | kg | 80 | 39 | 3120 | 387.0968
5 | Colocação de alambrado, malha 2 1/2" x 2 1/2", losangular, tela de arame nº. 12 , amarração com arame galvanizado nº. 16, conforme especificações (exclusive fornecimento) | m² | 3000 | 30 | 90000 | 14516.129
6 | Fornecimento de tubos de ferro preto, chapa 14, diâmetro 2", posto obra. | m | 250 | 42.2 | 10550 | 1209.6774
7 | Fornecimento de tubos de ferro preto, chapa 14, diâmetro 1 1/4", posto obra. | m | 400 | 25 | 10000 | 1935.4839
8 | Instalação (exclusive fornecimento de materiais) , de estrutura tubular para sustentação de alambrado, em tubos verticais diâmetro 2 1/2", chapa 14, e tubos horizontais, diâmetro 1 1/2", chapa 14, espaçamentos conforme especificado no ítem 6.4, incluindo ancoragem dos tubos verticais, (exclusive fornecimento dos tubos) | m² | 800 | 35 | 28000 | 3870.9677
9 | Pintura de estrutura tubular, vertical e horizontal, com lixamento, aplicação de uma demão de fundo anticorrosivo e duas demãos de pintura esmalte sintético brilhante | m | 1800 | 30 | 54000 | 8709.6774
VALOR GERAL |  |  |  |  | 310000

## PLANILHA PARA COTAÇÃO (hidden)
Anexo IA | “Reforma de alambrados, em quadras poliesportivas, incluindo fornecimento e montagem de estrutura tubular vertical, horizontal e tela de arame galvanizado, conforme especificações”,
ITEM | DESCRIÇÃO | UNIDADE | QUANTIDADE | VALOR UNITÁRIO | VALOR TOTAL
1 | Remoção de alambrado existente, inclusive transporte para o bota fora | m² | 2000 | 9.1035 | 18207 | 9660.8868
2 | Remoção de estrutura tubular horizontal e vertical, inclusive transporte para o bota fora | m² | 1000 | 3.3683 | 3368.295 | 4830.4434
3 | Fornecimento de alambrado, malha 2 1/2" x 2 1/2", losangular, tela de arame nº. 12, galvanizada a quente, posto obra | m² | 3000 | 30.345 | 91035 | 14491.3302
4 | Fornecimento de arame galvanizado n° 16 ( para amarração ) | kg | 80 | 39.4485 | 3155.88 | 386.4355
5 | Colocação de alambrado, malha 2 1/2" x 2 1/2", losangular, tela de arame nº. 12 , amarração com arame galvanizado nº. 16, conforme especificações (exclusive fornecimento) | m² | 3000 | 30.345 | 91035 | 14491.3302
6 | Fornecimento de tubos de ferro preto, chapa 14, diâmetro 2", posto obra. | m | 250 | 42.6853 | 10671.325 | 1207.6108
7 | Fornecimento de tubos de ferro preto, chapa 14, diâmetro 1 1/4", posto obra. | m | 400 | 25.2875 | 10115 | 1932.1774
8 | Instalação (exclusive fornecimento de materiais) , de estrutura tubular para sustentação de alambrado, em tubos verticais diâmetro 2 1/2", chapa 14, e tubos horizontais, diâmetro 1 1/2", chapa 14, espaçamentos conforme especificado no ítem 6.4, incluindo ancoragem dos tubos verticais, (exclusive fornecimento dos tubos) | m² | 800 | 35.4025 | 28322 | 3864.3547
9 | Pintura de estrutura tubular, vertical e horizontal, com lixamento, aplicação de uma demão de fundo anticorrosivo e duas demãos de pintura esmalte sintético brilhante | m | 1800 | 30.345 | 54621 | 8694.7981
VALOR GERAL |  |  |  |  | 310530.5

## COMPOSIÇÃO UNIT. SINAPI (2021) (hidden)
COMPOSIÇÕES DE PREÇOS
ITEM | DESCRIÇÃO | CÓDIGO SINAPI (OUT.21) | UNID. | QUANT. | CUSTO UNITÁRIO | CUSTO TOTAL
1 | Tela de arame galvanizada losangular, fio 12, m² malha 5x5cm | I-7158 | m² | 2400 | 45.6 | 109440
2 | Tubo de aço galvanizado com costura, classe média, DN 2", E = 3,65 mm, peso linear 5,10 kg/m | I-7696 | m | 1200 | 104.06 | 124872
3 | Tubo de aço galvanizado com costura, classe média, DN 1.1/4", E = 3,25 mm, peso linear 3,14 kg/m | I-7698 | m | 2480 | 62.12 | 154057.6
4 | Arame galvanizado 12 BWG, D - 2,76 mm (0,048 kg/m) | I-43130 | kg | 80 | 27.5 | 2200
TOTAL PREVISTO | [5 empty] | 390569.6
REFERENTE A 08 (OITO ) QUADRAS DE 30,00 x 20,00

## COTAÇÃO ANTIGA (2011) (hidden)
Planilha de preços
ITEM | DESCRIÇÃO | UNID. | QUANT. | UNITÁRIO | TOTAL
01. | Fornecimento de alambrado, malha 2 1/2" x 2 1/2", losangular,tela de arame nº 12, galvanizada a quente | m² | 2400 | 14.9 | 35760
02. | Fornecimento de arame galvanizado n° 16 ( para amarração ) | kg | 80 | 6.85 | 548
03. | Colocaçao de alambrado, malha 2 1/2" x 2 1/2", losangular,tela de arame nº 12 , amarração com arame galvanizado nº 16 | m² | 2400 | 4.5 | 10800
04. | Fornecimento de tubos de ferro preto, chapa 14, diâmetro 2", posto obra. | m | 1200 | 11.2 | 13440
05. | Fornecimento de tubos de ferro preto, chapa 14, diâmetro 1 1/4", posto obra. | m | 2480 | 6.45 | 15996
06. | Instalação (exclusive fornecimento de materiais) , de estrutura tubular para sustentação de alambrado, em tubos verticais diâmetro 2 1/2", chapa 14, espaçamento entre tubos verticais a cada 2,50 m, e tubos horizontais, diâmetro 1 1/2", chapa 14, com | m² | 2400 | 10.3 | 24720
07. | Fornecimento e colocação de rede de nylon, para proteção de área de cobertura, malha 12 x 12 cm, espessura = 2 mm com instalação incluindo cabo de aço , esticador e gancho galvanizado | m² | 4800 | 6.9 | 33120
TOTAL GERAL |  |  |  |  | 134384
TOTAL R$ 134.384,00
| REFERENTE A 08 (OITO ) QUADRAS DE 30,00 x 20,00 |  |  | tectelasltda@yahoo.com.br
ALAMBRADO NA ALTURA DE 3,00

## PLANILHA PARA COTAÇÃO (2) (hidden)
Anexo IA | “Reforma de alambrados, em quadras poliesportivas, incluindo fornecimento e montagem de estrutura tubular vertical, horizontal e tela de arame galvanizado, conforme especificações”
ITEM | DESCRIÇÃO | UNIDADE | QUANTIDADE | VALOR UNITÁRIO | VALOR TOTAL
1 | Remoção de alambrado existente, inclusive transporte para o bota fora | m² | 10000 | 9.1035 | 91035
2 | Remoção de estrutura tubular horizontal e vertical, inclusive transporte para o bota fora | m² | 5000 | 3.3683 | 16841.475
3 | Fornecimento de alambrado, malha 2 1/2" x 2 1/2", losangular, tela de arame nº. 12, galvanizada a quente, posto obra | m² | 14000 | 30.345 | 424830
4 | Fornecimento de arame galvanizado n° 16 ( para amarração ) | kg | 1000 | 39.4485 | 39448.5
5 | Colocação de alambrado, malha 2 1/2" x 2 1/2", losangular, tela de arame nº. 12 , amarração com arame galvanizado nº. 16, conforme especificações (exclusive fornecimento) | m² | 14000 | 30.345 | 424830
6 | Fornecimento de tubos de ferro preto, chapa 14, diâmetro 2", posto obra. | m | 1400 | 42.6853 | 59759.42
7 | Fornecimento de tubos de ferro preto, chapa 14, diâmetro 1 1/4", posto obra. | m | 1900 | 25.2875 | 48046.25
8 | Instalação (exclusive fornecimento de materiais) , de estrutura tubular para sustentação de alambrado, em tubos verticais diâmetro 2 1/2", chapa 14, e tubos horizontais, diâmetro 1 1/2", chapa 14, espaçamentos conforme especificado no ítem 6.4, incluindo ancoragem dos tubos verticais, (exclusive fornecimento dos tubos) | m² | 3800 | 35.4025 | 134529.5
9 | Pintura de estrutura tubular, vertical e horizontal, com lixamento, aplicação de uma demão de fundo anticorrosivo e duas demãos de pintura esmalte sintético brilhante | m | 8600 | 30.345 | 260967
VALOR GERAL |  |  |  |  | 1500287.145

## PLANILHA SINAPI (hidden)
Reforma em quadras poliesportivas incluindo serviços de estrutura tubular vertical e horizontal,alambrados, pintura e demarcação de quadras
ITEM | DESCRIÇÃO | CÓDIGO | UNID. | QUANT. | UNITÁRIO | TOTAL
1 | Remoção de alambrado existente | SUDECAP 02.23.03 NOV/21 | m² | 2400 | 10.83 | 25992
2 | Remoção de estrutura tubular horizontal e vertical | SUDECAP 02.23.04 NOV/21 | m² | 2400 | 10.83 | 25992
3 | Fornecimento de alambrado, malha 2 1/2" x 2 1/2", losangular,tela de arame nº. 12, galvanizada a quente | SINAPI I-7158 DEZ/21 | m² | 2400 | 37.98 | 91152
4 | Fornecimento de arame galvanizado n° 16 (para amarração) | SINAPI I-43130 DEZ/21 | kg | 80 | 26.9 | 2152
5 | Colocação de alambrado, malha 2 1/2" x 2 1/2", losangular,tela de arame nº. 12 , amarração com arame galvanizado nº. 16 | Composição 1 | m² | 2400 | 6.94 | 16656
6 | Fornecimento de tubos de ferro preto, chapa 14, diâmetro 2", posto obra. | SINAPI I-7696 DEZ/21 | m | 1200 | 96.6 | 115920
7 | Tubo de aço galvanizado com costura, classe média, DN 2", E = 3,65 mm, peso linear 5,10 kg/m | SINAPI I-7698 DEZ/21 | m | 2480 | 57.66 | 142996.8
8 | Tubo de aço galvanizado com costura, classe média, DN 1.1/4", E = 3,25 mm, peso linear 3,14 kg/m | Composição 2 | m² | 2400 | 29.33 | 70392
10 | Pintura de piso com tinta acrílica, aplicação manual, 3 demãos, inclusive preparação de superfície e fundo preparador | Composição 3 | m² | 4800 | 54.56 | 261888
11 | Pintura de demarcação de quadra poliesportiva, aplicação manual E=5 cm | SINAPI C-102504 DEZ/21 | m | 2000 | 7.92 | 15840
12 | Pintura de estrutura tubular de alambrado, 2 demãos, inclusive preparo de superfície | Composição 4 | m² | 2400 | 54.56 | 130944
TOTAL GERAL | [5 empty] | 899924.8
REFERENTE A 08 (OITO ) QUADRAS DE 30,00 x 20,00
ALAMBRADO NA ALTURA DE 3,00

## COMPOSIÇÕES SINAPI (2022) (hidden)
COMPOSIÇÕES DE PREÇOS
ITEM | DESCRIÇÃO | CÓDIGO SINAPI (DEZ.2021) | UNID. | QUANT. | CUSTO UNITÁRIO | CUSTO TOTAL
1 | Fornecimento e instalação de tela de alambrado para quadra poliesportiva, fio 12 BWG e malha losangular 5x5cm | Composição 1 | m² | 2400 | 6.94 | 16656
1.1 | Tela de arame galvanizada losangular, fio 12, m² malha 5x5cm | I-7158 | m² | 0 | 37.98 | 0
1.5 | Arame galvanizado 12 BWG, D - 2,76 mm (0,048 kg/m) | I-43130 | kg | 0 | 26.9 | 0
1.6 | Serralheiro com encargos complementares | C-88315 | h | 0.19548 | 20.49 | 4
1.7 | Servente com encargos complementares | C-88316 | h | 0.19548 | 15.05 | 2.94
2 | Fornecimento e instalação de estrutura de tubos de aço galvanizado para alambrados (montantes com diâmetro 2", travessas e escoras com diâmetro 1 1/4") | Composição 2 | m² | 2400 | 29.33 | 70392
2.1 | Tubo de aço galvanizado com costura, classe média, DN 2", E = 3,65 mm, peso linear 5,10 kg/m | I-7696 | m | 0 | 96.6 | 0
2.2 | Tubo de aço galvanizado com costura, classe média, DN 1.1/4", E = 3,25 mm, peso linear 3,14 kg/m | I-7698 | m | 0 | 57.66 | 0
2.3 | Eletrodo revestido AWS - E6013, diâmetro igual a 2,50 mm | I-11002 | kg | 0.0025 | 54.17 | 0.13
2.4 | Serralheiro com encargos complementares | C-88315 | h | 0.78192 | 20.49 | 16.02
2.5 | Servente com encargos complementares | C-88316 | h | 0.78192 | 15.05 | 11.76
2.6 | Concreto magro para lastro, traço 1:4,5:4,5 (massa seca de cimento/areia média/brita 1) - Preparo mecânico com betoneira | C-94962 | m³ | 0.0045 | 317.3 | 1.42
3 | Pintura de piso com tinta acrílica, aplicação manual, 3 demãos, incluso fundo preparador | Composição 3 | m² | 4800 | 20.153 | 96734.4
3.1 | PREPARO DO PISO CIMENTADO PARA PINTURA - LIXAMENTO E LIMPEZA. | C-102488 | m² | 1 | 2.643 | 2.643
3.2 | Pintura de piso com tinta acrílica, aplicação manual, 3 demãos, incluso fundo preparador | C-102492 | m² | 1 | 17.51 | 17.51
4 | Pintura de estrutura tubular de alambrado, 2 demãos, inclusive preparo de superfície | Composição 4 | m² | 2400 | 54.56 | 130944
3.1 | Lixamento manual de superfícies metálicas | C-100717 | m² | 1 | 7.55 | 7.55
3.2 | PINTURA COM TINTA ALQUÍDICA DE FUNDO (TIPO ZARCÃO) APLICADA A ROLO OU PINCEL SOBRE PERFIL METÁLICO EXECUTADO EM FÁBRICA (POR DEMÃO). | C-100720 | m² | 1 | 8.65 | 8.65
3.3 | PINTURA COM TINTA ALQUÍDICA DE ACABAMENTO (ESMALTE SINTÉTICO BRILHANTE) APLICADA A ROLO OU PINCEL SOBRE SUPERFÍCIES METÁLICAS (EXCETO PERFIL) EXECUTADO EM OBRA (02 DEMÃOS). | C-100760 | m² | 1 | 38.36 | 38.36
TOTAL R$ 134.384,00
REFERENTE A 08 (OITO ) QUADRAS DE 30,00 x 20,00
ALAMBRADO NA ALTURA DE 3,00