## Orçamento Analítico
|  | Obra |  | Bancos |  | B.D.I. |  | Encargos Sociais
|  | REFORMA DA ESCOLA LUIZA DO NASCIMENTO VIANA |  | SINAPI - 01/2025 - Pará SBC - 02/2025 - Pará ORSE - 12/2024 - Sergipe SEDOP - 10/2024 - Pará |  | 28,82% |  | Desonerado: Horista: 83,87% Mensalista: 44,39%
PLANILHA DE COMPOSIÇÕES PROPRÍAS
4 |  |  | COBERTURA | [5 empty] | 122795.77
4.1 | Código | Banco | Descrição | Tipo |  | Und | Quant. | Valor Unit | Total
Composição | PMC.EDC. 01 | Próprio | MÃO DE OBRA PARA EXECUÇÃO DE TRAMA DE MADEIRA PARA TELHADOS DE ATÉ 2 ÁGUAS PARA TELHA CERÂMICA CAPA-CANAL, INCLUSO TRANSPORTE VERTICAL. | COBE - COBERTURA |  | M² | 1 | 26.11 | 26.11
Composição Auxiliar | 88239 | SINAPI | AJUDANTE DE CARPINTEIRO COM ENCARGOS COMPLEMENTARES | SEDI - SERVIÇOS DIVERSOS |  | H | 0.402 | 23.77 | 9.5555
Composição Auxiliar | 88262 | SINAPI | CARPINTEIRO DE FORMAS COM ENCARGOS COMPLEMENTARES | SEDI - SERVIÇOS DIVERSOS |  | H | 0.4 | 28.12 | 11.248
Composição Auxiliar | 93281 | SINAPI | GUINCHO ELÉTRICO DE COLUNA, CAPACIDADE 400 KG, COM MOTO FREIO, MOTOR TRIFÁSICO DE 1,25 CV - CHP DIURNO. AF_03/2016 | CHOR - CUSTOS HORÁRIOS DE MÁQUINAS E EQUIPAMENTOS |  | CHP | 0.0412 | 26.14 | 1.077
Composição Auxiliar | 93282 | SINAPI | GUINCHO ELÉTRICO DE COLUNA, CAPACIDADE 400 KG, COM MOTO FREIO, MOTOR TRIFÁSICO DE 1,25 CV - CHI DIURNO. AF_03/2016 | CHOR - CUSTOS HORÁRIOS DE MÁQUINAS E EQUIPAMENTOS |  | CHI | 0.0571 | 24.87 | 1.4201
Insumo | 00020247 | SINAPI | PREGO DE ACO POLIDO COM CABECA 15 X 15 (1 1/4 X 13) | Material |  | KG | 0.07 | 19.71 | 1.3797
Insumo | 00039027 | SINAPI | PREGO DE ACO POLIDO COM CABECA 19 X 36 (3 1/4 X 9) | Material |  | KG | 0.05 | 17.78 | 0.889
Insumo | 00040568 | SINAPI | PREGO DE ACO POLIDO COM CABECA 22 X 48 (4 1/4 X 5) | Material |  | KG | 0.03 | 17.93 | 0.5379
|  |  |  | MO sem LS => | 7.96 | LS => | 6.68 | MO com LS => | 14.64
|  |  |  | Valor do BDI => | 7.5249 |  | Valor com BDI => |  | 33.63
[6 empty] | Quant. => | 462.71 | Preço Total => | 15560.94
9 |  |  | ACABAMENTOS
9.2 |  |  | PAREDE
9.2.1 | Código | Banco | Descrição | Tipo |  | Und | Quant. | Valor Unit | Total
Composição | CPU - PMC 01 | Próprio | APLICAÇÃO DE FUNDO SELADOR E PINTURA COM TINTA ACRÍLICA SEMI-BRILHO | PINT - PINTURAS |  | M² | 1 | 19.46 | 19.46
Composição Auxiliar | 88310 | SINAPI | PINTOR COM ENCARGOS COMPLEMENTARES | SEDI - SERVIÇOS DIVERSOS |  | H | 0.1631 | 30.21 | 4.9273
Composição Auxiliar | 100301 | SINAPI | AJUDANTE DE PINTOR COM ENCARGOS COMPLEMENTARES | SEDI - SERVIÇOS DIVERSOS |  | H | 0.0544 | 25.8 | 1.4035
Composição Auxiliar | 88485 | SINAPI | FUNDO SELADOR ACRÍLICO, APLICAÇÃO MANUAL EM PAREDE, UMA DEMÃO. AF_04/2023 | PINT - PINTURAS |  | m² | 1.05 | 4.14 | 4.347
Insumo | COTAÇÃO 001 | Próprio | TINTA ACRILICA SEMI-BRILHO VERBRAS (LATA 18) | Material |  | L | 0.33 | 26.6 | 8.778
|  |  |  | MO sem LS => | 2.95 | LS => | 2.48 | MO com LS => | 5.43
|  |  |  | Valor do BDI => | 5.6084 |  | Valor com BDI => |  | 25.07
[6 empty] | Quant. => | 2411.86 | Preço Total => | 60465.33
_______________________________________________________________ RESPONSÁVEL TÉCNICO