## Table 1
PREFEITURA MUNICIPAL DE CAREAÇU
AV. SATURNINO DE FARIA, 140, CENTRO
CAREAÇU - MINAS GERAIS
CNPJ: 17.935.388/0001-15

## Table 2
MUNICÍPIO: |  | CAREAÇU
OBRA: |  | PAVIMENTAÇÃO EM BLOCOS INTERTRAVADOS 16 FACES
LOCAL: |  | B. PENHA SENTIDO B. BREJÃO, CAREAÇU/MG |  |  | RRT | 15586797
DATA BASE: |  | 02-2026 (SEM DESONERAÇÃO ) SINAPI E SICRO |  |  | BDI |  | 22.99%
ITEM | REFERÊNCIA SINAPI/ SICRO | DESCRIÇÃO | UN | QTE | CUSTO UNIT | CUSTO UNIT + BDI | V. TOTAL
|  | BAIRRO PENHA SENTIDO BAIRRO BREJÃO |  |  |  |  | R$ 296.994,40
1 |  | SERVIÇOS PRELIMINARES |  |  |  |  | R$ 2.573,24
1.1 | 103689 | FORNECIMENTO E INSTALAÇÃO DE PLACA DE OBRA COM CHAPA GALVANIZADA E ESTRUTURA DE MADEIRA | m² | 4.5 | R$ 464,94 | R$ 571,83 | R$ 2.573,24
2 |  | MOVIMENTAÇÃO DE TERRA |  |  |  |  | R$ 4.545,76
2.1 | 4011209 | REGULARIZAÇÃO DE SUBLEITO | m² | 1959.38 | R$ 1,89 | R$ 2,32 | R$ 4.545,76
3 |  | DRENAGEM |  |  |  |  | R$ 37.585,04
3.1 | 94281 | EXECUÇÃO DE SARJETA DE CONCRETO USINADO, MOLDADA IN LOCO EM TRECHO RETO, 30 CM BASE X 15 CM | m | 626 | 48.82 | R$ 60,04 | R$ 37.585,04
4 |  | OBRAS VIÁRIAS |  |  |  |  | R$ 252.290,36
4.1 | 94273 | ASSENTAMENTO DE GUIA (MEIO-FIO) EM TRECHO RETO, CONFECCIONADA EM CONCRETO PRÉ-FABRICADO, DIMENSÕES 100X15X13X30 CM (COMPRIMENTO X BASE INFERIOR X BASE SUPERIOR X ALTURA). AF_01/2024 | m | 626 | 68.44 | R$ 84,17 | R$ 52.690,42
4.2 | 92404 | EXECUÇÃO DE PAVIMENTO EM PISO INTERTRAVADO, COM BLOCO 16 FACES DE 22 X 11 CM, ESPESSURA 8 CM. FCK 35 Mpa AF_10/2022 | m² | 1690.2 | 93.17 | R$ 114,59 | R$ 193.680,02
4.3 | 93588 | TRANSPORTE COM CAMINHÃO BASCULANTE DE 10 M³, EM VIA URBANA EM LEITO NATURAL (UNIDADE: M3XKM). | m³xKm | 1267.65 | 3.8 | R$ 4,67 | R$ 5.919,93

## Table 3
TOTAL GERAL: DUZENTOS E NOVENTA E SEIS MIL, NOVECENTOS E NOVENTA E QUATRO REAIS E QUARENTA CENTAVOS)

## Table 4
EUGENIO RIBEIRO DOS SANTOS NETO:31433758687 | Assinado de forma digital por EUGENIO RIBEIRO DOS SANTOS NETO:31433758687 Dados: 2026.06.08 14:43:22 -03'00'

## Table 5
EDIONE SILVIA FERREIRA | EUGÊNIO RIBEIRO DOS SANTOS NETO
CAU A19.326-7 | PREFEITO MUNICIPAL