## PLANILHA
SECRETARIA DE ESTADO DE EDUCAÇÃO - SUPERINTENDÊNCIA DE INFRAESTRUTURA E LOGÍSTICA - DIRETORIA DE GESTÃO DE PARCERIAS E FISCALIZAÇÃO - PLANILHA DE SERVIÇOS - SEM DESONERAÇÃO
ESCOLA ESTADUAL / MUNICIPAL: CENTRO DE EDUCAÇÃO INFANTIL ALEXANDRINA DE SOUZA CARVALHO |  | COD ESCOLA: |  | 31283801 | S.R.E.: | CAXAMBU - 310120
MUNICÍPIO: AIURUOCA-MG |  | ISS | 3% | SERVIÇOS: | REFORMA DO CENTRO DE EDUCAÇÃO INFANTIL ALEXANDRINA DE SOUZA
ITEM | DESCRIÇÃO | UN | ANALISADO |  |  | 410465.2099 | LOCAL DE INTERVENÇÃO
|  |  | QUANT. | P. UNIT. (S/BDI) | P. UNIT. (C/BDI) | P. TOTAL (C/BDI) | MEMÓRIA DE CALCULO
010000 | INSTALAÇÃO DOS SERVIÇOS DE ENGENHARIA
010003 | Fornecimento e colocação de placa dos serviços de engenharia em chapa galvanizada (3,00 X 1,50m) - Governo do Estado - (Ampliação e / ou Reforma acima de R$ 30.000,00) | UN | 1 | 1230.21 | 1514.63 |  | 1 PLACA
Será medido por unidade de placa instalada (UN). O item remunera as placas de obras que deverão ser confeccionadas em chapa galvanizada 0,26. As chapas serão afixadas com rebites 540 e parafusos 3/8, em uma estrutura metálica com viga U 2” enrijecida e Metalon 20x20. O suporte para a instalação deverá ser em Eucalipto Autoclavado. As placas serão pintadas na frente e no verso com fundo anticorrosivo e tinta automotiva. FORMATO: 3,00 x 1,50m. O tamanho da placa é definido em função do local da sua instalação e/ou do valor dos serviços acima de R$ 30.000,00, obedecendo à proporção de 6,00 x 3,00m e o manual de identidade visual do Governo de Minas.
| A SER EXECUTADO PELA PREFEITURA | SUB-TOTAL = |  |  |  | 0
020000 | DEMOLIÇÕES E REMOÇÕES
020003 | Demolição de alvenaria de elevação em tijolo comum ou elemento vazado, incluindo o revestimento. | M3 | 13.97 | 106.5 | 131.12
| Será medido pelo volume real demolido, aferido antes da demolição (m³). O item remunera o fornecimento da mão-de-obra necessária e ferramentas adequadas para a execução dos serviços: desmonte, demolição, fragmentação de elementos em alvenaria de elevação em tijolo comum ou elemento vazado, manualmente; a seleção e acomodação manual do entulho em lotes. A execução dos serviços deverá cumprir todas as exigências e determinações previstas na legislação: Resolução nº 307, de 5 de julho de 2002, pelo Conselho Nacional do Meio Ambiente ( CONAMA ), NBR 15112, NBR 15113, NBR 15114 e outras vigentes à época da execução dos serviços. | [5 empty] | DISPENSA 2 X 1,97 X 0,20 X 3,00 + COZINHA 2,95 X 0,20 X 3,00 + SANITÁRIO 1,95 X 0,20 X 3,00 + MURETA PARQUINHO 35 X 0,30 X 0,80 + MURETA DA HORTA 11 X 0,30 X 0,80
A SER EXECUTADO PELA PREFEITURA
020004 | Demolição de revestimento cerâmico incluindo base | M² | 96.46 | 21.08 | 25.95
| Será medido por área real de revestimento cerâmico, inclusive a base, demolido, aferida antes da demolição (m²). O item remunera o fornecimento da mão-de-obra necessária e ferramentas adequadas para a execução dos serviços: demolição, fragmentação de revestimentos cerâmicos, inclusive a base de assentamento, manualmente; a seleção e acomodação manual do entulho em lotes. A execução dos serviços deverá cumprir todas as exigências e determinações previstas na legislação: Resolução nº 307, de 5 de julho de 2002, pelo Conselho Nacional do Meio Ambiente ( CONAMA ), NBR 15112, NBR 15113, NBR 15114 e outras vigentes à época da execução do serviços. | [5 empty] | 48,79 (PISOS COZINHA, BANHEIRO, DISPENSA, TANQUE, CORREDOR) + COZINHA ((2,95 X 2) + (3,31 X 2) X 3) + BANHEIROS ((1,10X2)+(1,97X2)X1,50) + ((1,95X2)+(3,31X2)X1,50)
A SER EXECUTADO PELA PREFEITURA
020005 | Demolição de concreto simples, manual, inclusive afastamento | M3 | 4.87 | 295.06 | 363.28
| Será medido pelo volume real demolido, conforme levantamento aferido antes da demolição (m³). O item remunera o fornecimento da mão-de-obra necessária e ferramentas adequadas para a execução dos serviços: desmonte, demolição, fragmentação de elementos em concreto simples manualmente; a seleção e acomodação manual do entulho em lotes. A execução dos serviços deverá cumprir todas as exigências e determinações previstas na legislação: Resolução nº 307, de 5 de julho de 2002, pelo Conselho Nacional do Meio Ambiente ( CONAMA ), NBR 15112, NBR 15113, NBR 15114 e outras vigentes à época da execução dos serviços. | [5 empty] | 4,87 M3
A SER EXECUTADO PELA PREFEITURA
020027 | Remoção de portas, janelas e grades metálicas, inclusive caixilhos | M² | 12.96 | 18.93 | 23.31
| Será medido pela área da esquadria retirada (m²). O item remunera o fornecimento da mão-de-obra necessária para a retirada completa de esquadrias metálicas e acessórios, em geral; a seleção e a guarda das peças reaproveitáveis. Remunera também; a carga, o transporte o descarregamento; a seleção e acomodação manual do entulho das peças não reaproveitadas em lotes. A execução dos serviços deverá cumprir todas as exigências e determinações previstas na legislação: Resolução nº 307, de 5 de julho de 2002, pelo Conselho Nacional do Meio Ambiente ( CONAMA ), NBR 15112, NBR 15113, NBR 15114 e outras vigentes à época da execução dos serviços. | [5 empty] | J2 5X2X1,20 + J3 2X 0,80 X 0,60
A SER EXECUTADO PELA PREFEITURA
020030 | Demolição de pavimentação com pré-moldado de concreto | M² | 399.75 | 14.61 | 17.99
| Será medido por área real de pavimentação com pré-moldado de concreto, demolido, medida no projeto ou aferida antes da demolição (m²). O item remunera o fornecimento da mão-de-obra necessária e ferramentas adequadas para a execução dos serviços: demolição, fragmentação de revestimentos em pré-moldado de concreto, inclusive a base de assentamento, manualmente; a seleção e acomodação manual do entulho em lotes. A execução dos serviços deverá cumprir todas as exigências e determinações previstas na legislação: Resolução nº 307, de 5 de julho de 2002, pelo Conselho Nacional do Meio Ambiente ( CONAMA ), NBR 15112, NBR 15113, NBR 15114 e outras vigentes à época da execução dos serviços. | [5 empty] | PATIO 399,75 M2
A SER EXECUTADO PELA PREFEITURA
020031 | Retirada de folha de porta ou folha de janela de madeira. | M² | 11.76 | 9.21 | 11.34
| Será medido por área retirada (m²). O item remunera o fornecimento de mão-de-obra necessária para a retirada de folha de esquadria em madeira, a seleção e a guarda das peças reaproveitáveis. Remunera também; a carga, o transporte o descarregamento; a seleção e acomodação manual do entulho das peças não reaproveitadas em lotes. A execução dos serviços deverá cumprir todas as exigências e determinações previstas na legislação: Resolução nº 307, de 5 de julho de 2002, pelo Conselho Nacional do Meio Ambiente ( CONAMA ), NBR 15112, NBR 15113, NBR 15114 e outras vigentes à época da execução dos serviços. | [5 empty] | 7 X 0,80X2,10
A SER EXECUTADO PELA PREFEITURA
020035 | Remoção de louças (lavatório, pia, tanque, vaso sanitário) | UN | 16 | 43.83 | 53.96
| Será medido pela quantidade real de louças com provável reaproveitamento ou não, inclusive sistema de fixação medida no projeto ou aferida antes da demolição (un). O item remunera o fornecimento da mão-de-obra necessária e ferramentas adequadas para a execução dos serviços: remoção de louças e sistema de fixação, fragmentação das unidades sem possibilidade de reaproveitamento e a seleção e acomodação do restante, separação manual do entulho em lotes. A execução dos serviços deverá cumprir todas as exigências e determinações previstas na legislação: Resolução nº 307, de 5 de julho de 2002, pelo Conselho Nacional do Meio Ambiente ( CONAMA ), NBR 15112, NBR 15113, NBR 15114 e outras vigentes à época da execução dos serviços. | [5 empty] | 16 UNIDADES
| A SER EXECUTADO PELA PREFEITURA | SUB-TOTAL = |  |  |  | 0
030000 | TRABALHOS EM TERRA
030001 | Aterro Compactado manual, com soquete | M3 | 108.15 | 69.95 | 86.12
| Será medido pelo volume de aterro compactado (m³). O item remunera o fornecimento de equipamentos e mão-de-obra necessários para execução dos serviços de aterro interno, com material existente ou importado, incluindo o apiloamento em camadas, de 20 cm, com maço de 30 kg e a disposição das sobras. | [5 empty] | ATERRO DO PATIO + REATERRO DE VALAS + PISO 29,33 + 27,50 + 27,50 + 9,85 + 25,40 X 0,15 + 15 DRENAGEM
A SER EXECUTADO PELA PREFEITURA
030002 | Escavação manual de vala em solo de 1ª e 2ª categoria, profundidade em até 2,00m | M3 | 44.56 | 69.65 | 85.75
| Será medido pelo volume escavado, considerando-se um acréscimo para cada lado, no plano horizontal, em relação às dimensões de cada peça, de 20 cm (m³). O item remunera o fornecimento da mão-de-obra necessária para a escavação manual em solo de 1ª e 2ª categorias em valas ou cavas até 2,00 m de profundidade. | [5 empty] | MURO (20,16 X 1,50 X 0,30) + SALAS (((4,77+6,15)X2)X0,50X0,30)+(((4,52+6,08)X2)X0,50X0,30)) + SAPATAS 12 (1X1X1,50) + DRENAGEM '= 30 X 0,8 X 0,8
A SER EXECUTADO PELA PREFEITURA
030004 | Regularização de fundo de vala com apiloamento com maço de 30kg | M2 | 18.96 | 23.48 | 28.91
| Será medido pela área de fundo da vala (m²). O item remunera o fornecimento de equipamentos e mão-de-obra necessários para execução dos serviços de regularização do fundo de vala com maço de 30 kg. | [5 empty] | (20,16 MURO + ((4,77+6,15)X2) + ((4,52+6,08)X2)X0,30)+(12X1X1)
A SER EXECUTADO PELA PREFEITURA
|  | SUB-TOTAL = |  |  |  | 0
040000 | SONDAGEM, FUNDAÇÕES, MUROS E CONTENÇÕES
040001 | Armadura de aço, CA 50, corte e dobra no canteiro | KG | 375.46 | 11.74 | 14.45 | 5425.397 |  |  |  | 5425.397
| Será medido pelo peso nominal das bitolas constantes no projeto de armadura (kg). O item remunera o fornecimento de aço CA-50 ( A ou B ) com fyk igual 500 MPa, dobramento, transporte e colocação de armaduras de qualquer bitola e qualquer comprimento; estão incluídos no item os serviços e materiais secundários como arame, espaçadores, perdas decorrentes de desbitolamento, cortes e pontas de transpasse para emendas. | [5 empty] | MURO DE CONTENÇÃO 231,74 KG SAPATAS 143,72 KG
040002 | Fôrma de madeira para fundação, com tábuas e sarrafos, 3 aproveitamentos e desforma | M2 | 28.75 | 66.36 | 81.7 | 2348.875 |  |  |  | 2348.875
| Será medido pelo desenvolvimento das áreas em contato com o concreto, não se descontando áreas de interseção até 0,20 m² (m²). O item remunera o fornecimento dos materiais e a mão-de-obra para execução e instalação da forma, incluindo escoras, gravatas, desmoldante e desforma. | [5 empty] | 28,75 M² CONFORME PROJETO
040004 | Concreto estrutural virado no local, controle "A", consistência para vibração, brita 1, FCK=20 MPA e lançamento em fundação | M³ | 7.24 | 685.7 | 844.23 | 6112.2252 |  |  |  | 6112.2252
| Será medido pelo volume calculado no projeto de formas, sendo que o volume da interseção dos diversos elementos estruturais deve ser computado uma só vez (m³). O item remunera o fornecimento de betoneira, pedra britada número 1, cimento, areia e a mão-de-obra necessária para o preparo do concreto, com resistência mínima à compressão de 20,0 MPa. Remunera também o transporte, lançamento e adensamento. | [5 empty] | 4,17 MURO DE CONTENÇÃO + (12X0,8X0,8X0,4)
040005 | Contrapiso não estrutural impermeabilizado, E=5 cm | M2 | 119.58 | 61.51 | 75.73 | 9055.7934 |  |  |  | 9055.7934
| Será medido pela área onde será executado, na espessura mínima de 5cm (m²). O item remunera o fornecimento de cimento, areia, pedra britada nº 1, 2, e a mão-de-obra necessária para o apiloamento do terreno e execução do lastro. | [5 empty] | = 29,33 + 27,50 + 27,50 + 9,85 +25,40
040007 | Concreto magro de cimento Portland Fck >= 10,0 Mpa (execução, incluindo o fornecimento e transporte dos agregados) | M³ | 6.93 | 561 | 690.7 | 4786.551 |  |  |  | 4786.551
| Será medido pelo volume calculado no local de aplicação (m³). O item remunera o fornecimento de betoneira, pedra britada número 1, cimento, areia e a mão-de-obra necessária para o preparo do concreto, com resistência mínima à compressão de 10,0 MPa. Remunera também o transporte, lançamento e adensamento. | [5 empty] | = APILOAMENTO X0,05 + 29,33 + 27,50 + 27,50 + 9,85 +25,40X 0,05 (PISO)
040008 | Execução de estaca broca c/ trado manual de 30 cm de diâmetro completa. | M | 24 | 120.71 | 148.62 | 3566.88 |  |  |  | 3566.88
| Será medido pelo comprimento, considerando-se a distância entre o respaldo inferior do bloco e a extremidade inferior de apoio da broca (m). O item remunera o fornecimento dos materiais e a mão-de-obra para a perfuração, armação, preparo e lançamento do concreto com Fck mínimo 20 Mpa, para a execução de brocas com diâmetro de 30 cm. Remunera também ferragem de espera. | [5 empty] | =MURETA 16 UNIDADES X 1,50
040100 | Muros de divisa
040101 | Muro divisório em bloco de concreto aparente espessura 15 cm, altura útil de 2,20m, assentado com argamassa mista de cimento, cal hidratada e areia sem peneira traço 1:0,5:8 inclusive sapata corrida em concreto armado com Fck mínimo de 20 MPA e chapéu de muro | M | 27.6 | 508.76 | 626.39 | 17288.364 |  |  |  | 17288.364
| Será medido pelo comprimento executado, descontando-se todos os vãos (m). O item remunera o fornecimento de materiais e mão-de-obra necessários para a execução de sapata com dimensão mínima de 40 x 20 cm com escavação manual de 50 x 55cm, apiloamento de fundo de vala, reaterro, forma de fundação e concreto armado com Fck mínimo de 20MPA suas respectivas especificações, impermeabilização da sapata, alvenaria de vedação aparente, confeccionada em bloco vazado de concreto simples, com superfície isenta de trincas, lascas, ou pequenas imperfeições nas faces que ficarão expostas,, assentada com argamassa de cimento, cal hidratada e areia; dimensões padronizadas de 14 x 19 x 39 cm, e resistência mínima à compressão de acordo com a NBR 6136. Remunera também a construção de pilares armados a cada 2,50m com Fck mínimo de 20MPA com dimensões de 14 x 20 cm com a respectiva broca de 25 cm x 1,00 m concretada e o fornecimento e colocação de chapéu de muro. | [5 empty] | = 15,90 + 11,70
|  | SUB-TOTAL = |  |  |  | 48584.0856
050000 | SUPERESTRUTURA
ED-50850 | VIGA DE 0,21 A 0,35 M DE LARGURA EM CONCRETO 20MPa, APARENTE, ARMAÇÃO, FÔRMA PLASTIFICADA, ESCORAMENTO E DESFORMA | M3 | 10.18 | 2197.91 | 2706.07 | 27547.7926 |  |  |  | 27547.7926
| Será medido em metro cúbico (m³) o volume efetivo da viga executada, conforme dimensões indicadas no projeto estrutural. O item remunera integralmente o fornecimento e execução de viga em concreto estrutural com fck = 20 MPa, de seção variando entre 0,21 m e 0,35 m de largura, incluindo preparo, lançamento, adensamento e cura do concreto, montagem e colocação das armaduras em aço CA-50 (A ou B) conforme detalhamento de projeto, bem como o fornecimento e aplicação de fôrmas plastificadas, escoramentos e desforma. Estão incluídos no item todos os serviços e materiais necessários à perfeita execução, tais como mão de obra, equipamentos, transporte interno de materiais, limpeza das fôrmas e armaduras, alinhamento e nivelamento, reaproveitamento ou substituição de fôrmas, perdas normais de material, além de cuidados para obtenção de superfície aparente com bom acabamento, livre de falhas, vazios ou manchas. | [5 empty] | =((6,15*2)+(4,77*2)+(4,52*3)+(6,08*4)+(16,72+4,97+4,97+2)*COMPRIMENTO 2 VEZES(BALDRAME E SUPERIOR) )*0,20*0,45 TAMANHO
ED-50842 | PILAR EM CONCRETO APARENTE 20 MPa, INCLUSIVE ARMAÇÃO, FÔRMA PLASTIFICADA E DESFORMA | M3 | 3.24 | 3249.08 | 4000.27 | 12960.8748 |  |  |  | 12960.8748
| Será medido em metro cúbico (m³) o volume efetivo do pilar executado, conforme dimensões e detalhamentos indicados no projeto estrutural. O item remunera o fornecimento e execução de pilar em concreto estrutural com fck = 20 MPa, de superfície aparente, incluindo preparo, lançamento, adensamento e cura do concreto, montagem e colocação das armaduras em aço CA-50 (A ou B), conforme projeto, bem como o fornecimento e aplicação de fôrmas plastificadas e posterior desforma. Estão incluídos todos os serviços, materiais e equipamentos necessários à perfeita execução do elemento estrutural, compreendendo mão de obra especializada, escoramentos provisórios, limpeza e aplicação de desmoldante, alinhamento, prumo e nivelamento, transporte interno de materiais, perdas normais de concretagem e fôrmas, além dos cuidados indispensáveis para obtenção de superfície aparente com bom acabamento, livre de bolhas, manchas, rebarbas ou falhas superficiais. | [5 empty] | 14 UNIDADES X 0,20 X 0,30 X 3 + 2 X 4 X 0,30 X 0,30
050008 | laje pré-moldada unidirecional com enchimento em poliestireno expandido (EPS), inclusive concreto estrutural, usinado bombeado com Fck de 20mpa, e=12cm (capeamento 5 cm) sobrecarga mínima 100 Kgf / m² | M2 | 94.18 | 258 | 317.65 | 29916.277 |  |  |  | 29916.277
| Será medido pela área delimitada pelos eixos das paredes e/ou vigas (m²). O item remunera o fornecimento de vigota pré-fabricada; poliestireno expandido (EPS); concreto com Fck maior ou igual a 20MPa, para o capeamento; aço para armadura de distribuição; materiais acessórios e a mão-de-obra necessária para a execução dos serviços: a estocagem das vigotas e EPS, conforme exigências e recomendações do fabricante; o transporte interno à obra; o içamento das vigotas e do EPS; a montagem completa; resultando laje para forro; a execução e instalação da armadura de distribuição posicionada na capa, para o controle da fissuração; o escoramento até 3,00 m de altura e a retirada do mesmo. | [5 empty] | =27,50 *2 + 9,85 + 29,33
050010 | Cimbramento (escoramento) de madeira | M³ | 94.18 | 40.87 | 50.32 | 4739.1376 |  |  |  | 4739.1376
| Será medido pelo volume, ou seja, a área do pano a ser escorado vigas ou laje com a altura das escoras entre 2,20 e 3,00 m (m³). Nas peças de concreto em que as formas remunerem cimbramento, este deverá ser descontado; O item remunera o fornecimento de materiais e mão-de-obra necessários para a execução de escoramento de madeira com estroncas de eucalipto com diâmetro mínimo de 12 cm. | [5 empty] | =27,50 *2 + 9,85 + 29,33
050011 | Descimbramento (retirada do escoramento) de madeira | M² | 94.18 | 0.74 | 0.91 | 85.7038 |  |  |  | 85.7038
| Será medido pela área do pano escorado e a ser desmontado de vigas ou laje com altura das escoras entre 2,20 a 3,00m (m²). O item remunera o fornecimento da mão-de-obra necessária para a execução de descimbramento de madeira; remunera também a seleção e guarda das peças reaproveitáveis. | [5 empty] | =27,50 *2 + 9,85 + 29,33
050012 | Vergas ou contravergas retas em concreto armado Fck 20 Mpa | M³ | 1.36 | 3070.36 | 3780.23 | 5141.1128 |  |  |  | 5141.1128
| Será medido pelo volume real calculado no projeto de formas dos diversos elementos estruturais (m³). O item remunera o fornecimento de cimento, areia e pedra britada nº 2 para o concreto; aço CA-25 e arame cozido para armação; tábua de Pinus ou Cedrinho de 1" x 12" e acessórios para as formas e a mão-de-obra necessária para a execução das vergas ou contravergas. | [5 empty] | =J1 ( 5*1,50*2) + P7 2,00 + J4A (2*1,20*2) + J3A (2*0,80*2) + J2A (2*1,50) + J8 (2*0,60)+ J10 (4 *1,50*2) + J9 (4*1*2) + P1 (10*1)
|  | SUB-TOTAL = |  |  |  | 80390.8986
060000 | ALVENARIA
060100 | Execução de:
060101 | Alvenaria de vedação com tijolo cerâmico furado 9x19x19cm, espessura da parede 9cm, juntas de 10mm com argamassa mista de cimento, cal hidratada e areia sem peneirar traço 1:2:8 | M2 | 278.25 | 52.24 | 64.32 | 17897.04 |  |  |  | 17897.04
| Será medido por área de superfície executada, descontando-se todos os vãos (m²). O item remunera o fornecimento de materiais e mão-de-obra necessários para a execução de alvenaria de vedação revestida, confeccionada em bloco vazado cerâmico simples, com superfície áspera para garantir a aderência do revestimento, assentada com argamassa de cimento, cal hidratada e areia; dimensões padronizadas de 90 x 190 x 190 mm, e resistência mínima à compressão de acordo com a NBR 15270-1. | [5 empty] | = (4,97 X 4 + 6,15 + 16,30 + 1,65 X 4 + 1,97 X 2 + 2 + 4,52 X 3 + 6,08 X 4)X3 |  |  |  | 278.25
060109 | Alvenaria estrutural com bloco de concreto 19x19x39cm cheios e armado. | M² | 69 | 259.01 | 318.89
| Será medido por área de superfície executada, descontando-se todos os vãos (m²). O item remunera o fornecimento de materiais e mão-de-obra necessários para a execução de alvenaria estrutural, confeccionada em bloco vazado de concreto estrutural, assentado com argamassa de cimento, cal hidratada e areia; dimensões padronizadas de 19 x 19 x 39 cm com os furos com concreto Fck de 25MPA feito em obra e complementado com armação de aço CA 50, e resistência mínima à compressão de acordo com a NBR 6136. | [5 empty] | 46 M X 1,50M
| A SER EXECUTADO PELA PREFEITURA | SUB-TOTAL = |  |  |  | 17897.04
070000 | COBERTURA E FORRO
070100 | Fornecimento, transporte e colocação de telhas, tipo:
070104 | Cerâmica Francesa, inclinação 35% (m²=área de projeção do telhado x 1,08) | M2 | 115.8 | 103.12 | 126.96 | 14701.968 |  |  |  | 14701.968
| Será medido pela área de cobertura em projeção horizontal (m²) com os acréscimos: A) 5% para coberturas de 18% a 27% de inclinação; B) 8% para coberturas de 28% a 38% de inclinação; C) 12% para coberturas de 39% a 50% de inclinação. O item remunera o fornecimento das telhas, materiais, acessórios e a mão-de-obra necessária para a colocação, fixação e emboçamento das telhas. | [5 empty] | = 27,70 + 6,10+ 73,50 + 8,50
070200 | Fornecimento, transporte e colocação de cumeeira e espigão: | [8 empty] | 768.592
070201 | Para telha cerâmica referência 3 unidades / m | M | 17.6 | 35.47 | 43.67 | 768.592
| Será medido pelo comprimento executado (m). O item remunera o fornecimento das peças de cumeeiras e ou espigão, materiais acessórios e a mão-de-obra necessária para o assentamento e emboçamento das peças. | [5 empty] | 11,60+6
070400 | Instalação de Calhas e rufos:
Será medido por comprimento instalado (m). Os itens remuneram o fornecimento e instalação de calhas ou rufos em chapa galvanizada nº 24, com desenvolvimento descrito no item, inclusive materiais acessórios para emendas, junção em outras peças, vedação e fixação.
070402 | Calha de chapa galvanizada, nº 24 desenvolvimento 50 cm | M | 90 | 69.08 | 85.05 |  | 90 METROS
A SER EXECUTADO PELA PREFEITURA
070502 | Condutor de água (tubo de PVC branco, com conexões, ponta bolsa e virola, diâmetro da seção 100mm) | M | 27 | 84.45 | 103.97 |  | 9 X 3
A SER EXECUTADO PELA PREFEITURA
070601 | Estrutura de madeira tesourada p/ telha cerâmica ou de concreto, vão de até 7,00m | M2 | 115.8 | 367.72 | 452.74 |  | = 27,70 + 6,10+ 73,50 + 8,50
A SER EXECUTADO PELA PREFEITURA
070800 | Impermeabilização de lajes
070801 | Regularização sarrafeada de base para revestimento de piso com argamassa de cimento e areia sem peneirar espessura: 3 cm / traço: 1:3 | M² | 119.58 | 44.81 | 55.17 | 6597.2286 |  |  |  | 6597.2286
| Será medido pela área onde será executado, na espessura mínima de 3 cm (m²). O item remunera o fornecimento de cimento, areia e a mão-de-obra necessária para a regularização do contra piso acertando o contrapiso para o recebimento do piso com a utilização de régua para um perfeito acabamento. | [5 empty] | = 29,33 + 27,50 + 27,50 + 9,85 +25,40
|  | SUB-TOTAL = |  |  |  | 22067.7886
080000 | INSTALAÇÕES HIDRÁULICAS
ED-50221 | PONTO DE EMBUTIR PARA ÁGUA FRIA EM TUBO DE PVC RÍGIDO SOLDÁVEL, DN 20MM (1/2"), EMBUTIDO NA ALVENARIA COM DISTÂNCIA DE ATÉ CINCO (5) METROS DA TOMADA DE ÁGUA, INCLUSIVE CONEXÕES E FIXAÇÃO DO TUBO COM ENCHIMENTO DO RASGO NA ALVENARIA/CONCRETO COM ARGAMASSA | UN | 23 | 137.85 | 169.72 | 3903.56 |  |  |  | 3903.56
| Será medido por unidade (un) cada ponto de água fria executado, conforme indicação e detalhamento do projeto hidrossanitário. O item remunera o fornecimento e execução completa de ponto de embutir para água fria em tubo de PVC rígido soldável DN 20 mm (1/2”), embutido na alvenaria, com distância máxima de cinco (5) metros a partir da tomada de água, incluindo todas as conexões (joelhos, tês, luvas, adaptadores, niples, entre outros), suportes e fixações. Estão compreendidos no item todos os serviços, materiais e equipamentos necessários à perfeita execução, tais como abertura de rasgos na alvenaria ou concreto, assentamento e fixação dos tubos, soldagem das conexões, enchimento e recomposição dos rasgos com argamassa, limpeza final e testes de estanqueidade para verificação de eventuais vazamentos. O serviço deverá garantir o correto alinhamento, fixação e estanqueidade das tubulações, atendendo às normas técnicas vigentes (NBR 5626 e correlatas) e assegurando a durabilidade e o bom funcionamento do sistema hidráulico. | [5 empty] | 23 UNIDADES
ED-50225 | PONTO DE EMBUTIR PARA ESGOTO EM TUBO PVC RÍGIDO, PBV - SÉRIE NORMAL, DN 100MM (4"), EMBUTIDO EM PISO COM DISTÂNCIA DE ATÉ CINCO (5) METROS DO RAMAL DE ESGOTO, INCLUSIVE CONEXÕES E FIXAÇÃO DO TUBO COM ENCHIMENTO DO RASGO NO CONCRETO COM ARGAMASSA | UN | 12 | 305.95 | 376.69 | 4520.28 |  |  |  | 4520.28
| Será medido por unidade (un) cada ponto de esgoto executado, conforme indicação e detalhamento no projeto hidrossanitário. O item remunera o fornecimento e execução completa de ponto de embutir para esgoto em tubo de PVC rígido, tipo PBV – série normal, DN 100 mm (4”), embutido em piso, com distância máxima de cinco (5) metros a partir do ramal de esgoto, incluindo todas as conexões necessárias (joelhos, tês, reduções, luvas, adaptadores, entre outras), suportes e fixações. Estão incluídos todos os serviços, materiais e equipamentos indispensáveis à perfeita execução, compreendendo abertura de rasgos no piso, assentamento e fixação dos tubos e conexões, vedação das juntas, enchimento e recomposição do rasgo com argamassa adequada, limpeza final e ensaio de estanqueidade do sistema. O serviço deverá assegurar o correto caimento, alinhamento e fixação das tubulações, garantindo estanqueidade, durabilidade e conformidade com as normas técnicas vigentes (NBR 8160 e correlatas), de modo a assegurar o funcionamento eficiente do sistema de esgoto sanitário. | [5 empty] | 12 UNIDADES
ED-50227 | PONTO DE EMBUTIR PARA ESGOTO EM TUBO PVC RÍGIDO, PBV - SÉRIE NORMAL, DN 50MM (2"), EMBUTIDO EM PISO COM DISTÂNCIA DE ATÉ CINCO (5) METROS DO RAMAL DE ESGOTO, EXCLUSIVE ESCAVAÇÃO, INCLUSIVE CONEXÕES E FIXAÇÃO DO TUBO COM ENCHIMENTO DO RASGO NO CONCRETO COM ARGAMASSA | UN | 11 | 219.25 | 269.94 | 2969.34 |  |  |  | 2969.34
| Será medido por unidade (un) cada ponto de esgoto executado, conforme indicação e detalhamento no projeto hidrossanitário. O item remunera o fornecimento e execução completa de ponto de embutir para esgoto em tubo de PVC rígido, tipo PBV – série normal, DN 50 mm (2”), embutido em piso, com distância máxima de cinco (5) metros a partir do ramal de esgoto, exclusive escavação, incluindo todas as conexões necessárias (joelhos, tês, reduções, luvas, adaptadores, entre outras), suportes e fixações. Estão incluídos todos os serviços, materiais e equipamentos indispensáveis à perfeita execução, compreendendo abertura de rasgos no piso, assentamento e fixação dos tubos e conexões, vedação das juntas, enchimento e recomposição do rasgo com argamassa adequada, limpeza final e ensaio de estanqueidade do sistema. O serviço deverá garantir o correto caimento, alinhamento e fixação das tubulações, assegurando estanqueidade, durabilidade e conformidade com as normas técnicas vigentes (NBR 8160 e correlatas), proporcionando o funcionamento adequado do sistema de esgoto sanitário. | [5 empty] | 11 UNIDADES
080100 | Fornecimento e instalação de:
080104 | Torneira de pressão metálica cromada e com arejador para lavatório de mesa / parede | UN | 2 | 70.97 | 87.38 | 174.76 |  |  |  | 174.76
| Será medido por unidade de torneira instalada (un). O item remunera o fornecimento e instalação de torneira de mesa, modelo compacto para lavatórios ou cubas pequenas, com acionamento por meio de válvula de sistema hidromecânico, acabamento cromado, diâmetro nominal de 1/2" ou 3/4", inclusive materiais acessórios necessários à instalação e ligação à rede de água. | [5 empty] | 2 UNIDADES
080206 | Lavatório de louça, com coluna completo. | UN | 1 | 690.54 | 850.19 | 850.19 |  |  |  | 850.19
| Será medido por unidade instalada (un). O item remunera o fornecimento e a instalação do lavatório constituído por: lavatório de louça com coluna, torneira de mesa para lavatório acabamento em latão cromado de 1/2", sifão cromado de 1" x 1 1/2"; tubo de ligação cromado com canopla; válvula metálica de 1" para ligação ao sifão, um par de parafusos com bucha para fixação do lavatório, materiais acessórios necessários para sua instalação e ligação à rede de esgoto. | [5 empty] | 1 UNIDADE
080208 | Chuveiro Elétrico automático,220v-5400w | UN | 3 | 269.96 | 332.37 | 997.11 |  |  |  | 997.11
| Será medido por unidade de chuveiro instalado (un). O item remunera o fornecimento e instalação do chuveiro elétrico com potência de 5.400 W para 220 V, com resistência blindada, inclusive materiais acessórios necessários à instalação e ligação às redes elétrica e de água. | [5 empty] | 3 UNIDADES
080209 | Vaso sanitário com caixa acoplada branca. | UN | 8 | 546.19 | 672.47 | 5379.76 |  |  |  | 5379.76
| 1) Será medido por unidade (conjunto) instalado (un). O item remunera o fornecimento do conjunto de bacia sifonada em louça e caixa acoplada conforme as normas vigentes NBR 15097 e NBR 15099. Remunera também: bolsa de borracha; anel de borracha de expansão de 4"; tubo de ligação com canopla, parafusos niquelados; massa para fixação e assentamento da base; materiais acessórios e a mão-de-obra necessária para a instalação e ligação às redes de água e esgoto. | [5 empty] | 8 UNIDADES
ED-48156 | ASSENTO PLÁSTICO PARA BACIA SANITÁRIA, NA COR BRANCA, PADRÃO POPULAR, INCLUSIVE ACESSÓRIOS PARA FIXAÇÃO | UN | 9 | 39.03 | 48.05 | 432.45 |  |  |  | 432.45
| Será medido por unidade (un) cada assento sanitário instalado, conforme especificações do projeto hidrossanitário e padrões definidos para o ambiente. O item remunera o fornecimento e instalação de assento plástico para bacia sanitária, na cor branca, modelo padrão popular, fabricado em material termoplástico de boa qualidade, resistente à umidade e de fácil higienização, incluindo todos os acessórios necessários para fixação (parafusos, buchas, e articulações metálicas ou plásticas, conforme o modelo). Estão incluídos todos os serviços, materiais e equipamentos necessários à perfeita execução, compreendendo posicionamento e fixação do assento sobre a bacia sanitária, ajustes e verificações de encaixe, limpeza final e testes funcionais para garantir estabilidade, conforto e segurança na utilização. O serviço deverá assegurar acabamento adequado, alinhamento correto com a bacia e conformidade com as normas técnicas aplicáveis (NBR 15097 e correlatas). | [5 empty] | 9 UNIDADES
080212 | Vaso sanitário sifonado convencional para PCD sem furo frontal com louça branca sem assento, incluso conjunto de ligação para bacia sanitária ajustável - fornecimento e instalação | UN | 1 | 785.98 | 967.7 | 967.7 |  |  |  | 967.7
| Será medido por unidade instalada (un). O item remunera o fornecimento da bacia sifonada de louça para atendimento PCD sem furo frontal. com altura mínima sem assento de 43cm. Remunera também: bolsa de borracha; anel de borracha de expansão de 4"; tubo de ligação com canopla, parafusos niquelados; massa para fixação e assentamento da base; materiais acessórios e a mão-de-obra necessária para a instalação e ligação às redes de água e esgoto. | [5 empty] | 1 UNIDADES
080300 | Fornecimento e instalação de registro de pressão:
Será medido por unidade de registro instalado (un). O item remunera o fornecimento e instalação de registro de pressão em latão fundido, diâmetro nominal e acabamento conforme indicado, inclusive materiais acessórios e de vedação.
080303 | Tipo base, roscável 3/4" (para tubo soldável ou PPR dn 25mm/cpvc dn 22mm), inclusive acabamento e canopla cromados | UN | 6 | 89 | 109.58 | 657.48 |  |  |  | 657.48
6 UNIDADES
080900 | Dispenser em plástico ABS
080901 | Saboneteira tipo dispenser, para refil de 800ml | UN | 7 | 65.19 | 80.26 | 561.82 |  |  |  | 561.82
| Será medido por unidade de saboneteira instalada (un). O item remunera o fornecimento de saboneteira tipo dispenser, constituída por reservatório em plástico ABS, para refil de 800 ml de sabão líquido tipo gel, materiais acessórios e a mão-de-obra necessária para a instalação da saboneteira; não remunera o fornecimento do refil. | [5 empty] | 7 UNIDADES
081100 | Outros (Fornecimento e instalação):
081103 | Porta -papel de louça branca | UN | 9 | 76.78 | 94.53 | 850.77 |  |  |  | 850.77
| Será medido por unidade instalada (un). O item remunera o fornecimento e a instalação de porta-papel de louça de 15 x 15 cm; cimento, areia, cimento branco, inclusive materiais acessórios necessários para a argamassa de assentamento e rejuntamento. | [5 empty] | 9 UNIDADES
081104 | Saboneteira de louça branca sem alça | UN | 3 | 48.95 | 60.27 | 180.81 |  |  |  | 180.81
| Será medido por unidade instalada (un). O item remunera o fornecimento e a instalação de saboneteira de louça de 15 x 15 cm; cimento, areia, cimento branco, inclusive materiais acessórios necessários para a argamassa de assentamento e rejuntamento. | [5 empty] | 3 UNIDADES
081105 | Porta-toalhas de louça branca | UN | 5 | 36.31 | 44.7 | 223.5 |  |  |  | 223.5
| Será medido por unidade de porta-toalhas instalado (un). O item remunera o fornecimento e a instalação de porta-toalhas de louça com bastão; cimento, areia, cimento branco, inclusive materiais acessórios necessários para a argamassa de assentamento e rejuntamento. | [5 empty] | 5 UNIDADES
081108 | Lavatório de louça de embutir (cuba), com torneira de pressão e acessórios. | UN | 8 | 496.38 | 611.14 | 4889.12 |  |  |  | 4889.12
| Será medido por unidade instalada (un). O item remunera o fornecimento e instalação da cuba de louça de embutir para lavatório, torneira de mesa para lavatório acabamento em latão cromado de 1/2", sifão cromado de 1" x 1 1/2"; tubo de ligação cromado com canopla; válvula metálica de 1" para ligação ao sifão, materiais acessórios necessários para sua instalação em bancadas e ligação à rede de esgoto. | [5 empty] | 8 UNIDADES
|  | SUB-TOTAL = |  |  |  | 27558.65
090000 | INSTALAÇÕES SANITÁRIAS
090100 | Execução de:
090103 | Caixa de passagem em alvenaria e tampa de concreto, fundo de brita 50 x 50 x 60cm, inclusive escavação, reaterro e bota fora. | UN | 6 | 440.69 | 542.58 | 3255.48 |  |  |  | 3255.48
| Será medido por unidade de caixa executada (un). O item remunera o fornecimento de materiais e mão-de-obra necessários para a execução do caixa de inspeção com dimensões descritas, constituído por: alvenaria de tijolo comum com revestimento em argamassa: fundo de brita 1 e cinta de amarração superior para apoio do tampão em concreto; remunera também os serviços de escavação, escoramento da vala, reaterro e disposição das sobras e impermeabilização interna através de pintura de proteção asfáltica em duas demãos.. | [5 empty] | 6 UNIADADES
090300 | Fornecimento, transporte e instalação de tubulação em PVC esgoto diâmetros descritos:
Será medido por comprimento de tubulação executada (m). Os itens a seguir remunera o fornecimento e instalação de tubos de PVC rígido, diâmetro nominal de especificado com ponta e bolsa e anel de borracha; para esgoto domiciliar, inclusive conexões e materiais acessórios; abertura e fechamento de rasgos, para tubulações embutidas; ou escavação e reaterro apiloado de valas com profundidade média de 60 cm, para tubulações enterradas; ou fixação por grampos ou presilhas quando a tubulação for aparente.
090305 | Diâmetro de 150 mm | M | 45 | 62.63 | 77.11 | 3469.95 |  |  |  | 3469.95
45 METROS
090500 | Fornecimento e instalação de caixa sifonada:
090501 | Em PVC, com grelha quadrada/redonda,150x150x50mm | UN | 9 | 84.2 | 103.67 | 933.03 |  |  |  | 933.03
| Será medido por unidade caixa instalada (un). O item remunera o fornecimento e instalação da caixa sifonada, em PVC rígido, de 150 x 150 x 50 mm, inclusive grelha metálica e o material necessário para sua ligação à rede de esgoto. | [5 empty] | 9 UNIDADES
|  | SUB-TOTAL = |  |  |  | 7658.46
100000 | INSTALAÇÃO ELÉTRICA
100100 | Fornecimento e instalação de globo tipo drops:
100300 | Fornecimento, transporte e instalação luminária em de calha comercial completa
Será medido por unidade de luminária instalada (un). O item remunera o fornecimento de luminária de sobrepor com corpo em chapa de aço pintada com ou sem refletor, conforme especificações do item com soquetes para lâmpada fluorescente de 18/20/32/40 W ou LED de 9 ou 18 W, inclusive materiais acessórios e a mão-de-obra necessária para a instalação da luminária; inclusive o fornecimento de lâmpada e reator (quando for fluorescente) e teste de funcionamento.
100301 | Luminária fluorescente completa com 1 lâmpadas de 20W ou 16W, tipo calha de sobrepor | UN | 16 | 170.82 | 210.31 | 3364.96 | 16 UNIDADES |  |  | 3469.95
100400 | Fornecimento e instalação interruptor e tomadas, inclusive placa:
ED-50227 | PONTO DE EMBUTIR PARA UM (1) INTERRUPTOR SIMPLES (10A250V), COM PLACA 4"X2" DE UM (1) POSTO, COM ELETRODUTO FLEXÍVEL CORRUGADO, ANTI-CHAMA, DN 25MM (3/4"), EMBUTIDO NA ALVENARIA E CABO DE COBRE FLEXÍVEL, CLASSE 5, ISOLAMENTO TIPO LSHF/ATOX, NÃO HALOGENADO, SEÇÃO 1, 5MM2 (70°C-450/750V), COM DISTÂNCIA DE ATÉ DEZ (10) METROS DO PONTO DE DERIVAÇÃO, INCLUSIVE CAIXA DE LIGAÇÃO, SUPORTE E FIXAÇÃO DO ELETRODUTO COM ENCHIMENTO DO RASGO NA ALVENARIA/CONCRETO COM ARGAMASSA | UN | 14 | 244.1 | 300.54 | 4207.56 |  |  |  | 933.03
| Será medido por unidade (un) cada ponto de interruptor simples instalado, conforme indicação em projeto elétrico. O item remunera o fornecimento e instalação completa de ponto de embutir para um (1) interruptor simples, com corrente nominal de 10A e tensão de 250V, montado em caixa embutida com placa 4"x2" de um (1) posto, inclusive fornecimento e assentamento de eletroduto corrugado ou rígido, conexões, caixas de passagem e fixação, de acordo com as normas técnicas vigentes (NBR 5410 e correlatas). Estão incluídos todos os serviços, materiais e acessórios necessários à perfeita execução, compreendendo o embutimento das tubulações, fixação das caixas e suportes, passagem de condutores, identificação dos circuitos, testes de continuidade e funcionamento, limpeza final e recomposição das superfícies afetadas. O serviço deverá assegurar a perfeita fixação e acabamento dos dispositivos, garantindo o alinhamento das placas e o funcionamento adequado do interruptor instalado. O item remunera o fornecimento e instalação de tomada com dois polos e um terra de 10A para 250V; com placa, haste, contatos de prata e componentes de função elétrica em liga de cobre, conforme ABNT NBR 14136. Remunera também o fornecimento e instalação de placa espelho. | [5 empty] | 14 UNIDADES
ED-50228 | PONTO DE EMBUTIR PARA UMA (1) LUMINÁRIA,COM ELETRODUTO DE PVC RÍGIDO ROSCÁVEL, DN 20MM (3/4"), EMBUTIDO NA LAJE E CABO DE COBRE FLEXÍVEL, CLASSE 5, ISOLAMENTO TIPO LSHF/ ATOX, NÃO HALOGENADO, SEÇÃO 1,5MM2 (70°C-450/750V), COM DISTÂNCIA DE ATÉ CINCO (5) METROS DO PONTO DE DERIVAÇÃO, EXCLUSIVE LUMINÁRIA, INCLUSIVE CAIXA DE LIGAÇÃO OCTOGONAL, SUPORTE E FIXAÇÃO DO ELETRODUTO | UN | 16 | 144.97 | 178.49 | 2855.84 |  |  |  | 2855.84
| Será medido por unidade (un) cada ponto de luminária instalado, conforme localização e especificações do projeto elétrico. O item remunera o fornecimento e execução completa de ponto de embutir para uma (1) luminária, com utilização de eletroduto de PVC rígido roscável DN 20 mm (3/4”), embutido na laje, contendo cabeamento de cobre flexível classe 5, com isolamento tipo LSHF/ATOX (não halogenado), seção de 1,5 mm², para tensão de 450/750V e temperatura de operação até 70°C, com distância máxima de cinco (5) metros a partir do ponto de derivação. Inclui o fornecimento e instalação de caixa de ligação octogonal, suporte, fixação do eletroduto, conexões, buchas e demais acessórios, bem como a passagem e identificação dos condutores, testes de continuidade e funcionamento. Estão compreendidos no item todos os serviços, materiais e equipamentos necessários à perfeita execução, abrangendo embutimento das tubulações, fixação das caixas, recomposição de superfícies, limpeza final e cuidados para garantir alinhamento, segurança e qualidade de acabamento. A luminária propriamente dita não está incluída neste item. | [5 empty] | 16 UNIDADES
ED-17905 | PONTO DE EMBUTIR PARA UMA (1) TOMADA PADRÃO, TRÊS (3) POLOS (2P+T/10A-250V), COM PLACA 4"X2" DE UM (1) POSTO, COM ELETRODUTO DE PVC RÍGIDO ROSCÁVEL, DN 20MM (3/4"), EMBUTIDO NO PISO E CABO DE COBRE FLEXÍVEL, CLASSE 5, ISOLAMENTO TIPO LSHF/ATOX, NÃO HALOGENADO, SEÇÃO 2, 5MM2 (70°C-450/750V), COM DISTÂNCIA DE ATÉ DEZ (10) METROS DO PONTO DE DERIVAÇÃO, INCLUSIVE CAIXA DE LIGAÇÃO, SUPORTE E FIXAÇÃO DO ELETRODUTO COM ENCHIMENTO DO RASGO NA ALVENARIA/CONCRETO COM ARGAMASSA | UN | 15 | 400.76 | 493.42 | 7401.3 |  |  |  | 7401.3
| Será medido por unidade (un) cada ponto de tomada instalado, conforme indicação e especificações do projeto elétrico. O item remunera o fornecimento e execução completa de ponto de embutir para uma (1) tomada padrão de três (3) polos (2P+T), 10A – 250V, com placa 4"x2" de um (1) posto, incluindo o fornecimento e assentamento de eletroduto de PVC rígido roscável DN 20 mm (3/4”), embutido no piso, contendo cabeamento de cobre flexível classe 5, com isolamento tipo LSHF/ATOX (não halogenado), seção de 2,5 mm², para tensão de 450/750V e temperatura de operação até 70°C, com distância máxima de dez (10) metros a partir do ponto de derivação. Estão incluídos no item todos os materiais, serviços e equipamentos necessários à perfeita execução, compreendendo caixa de ligação, suporte, buchas e conexões, fixação e enchimento do rasgo em alvenaria ou concreto com argamassa adequada, passagem e identificação dos condutores, testes de continuidade e funcionamento, recomposição de superfícies e limpeza final. O item abrange também o alinhamento e acabamento final da tomada e da placa, garantindo fixação firme, segurança elétrica e estética compatível com o padrão de acabamento do ambiente. | [5 empty] | 15 UNIDADES
|  | SUB-TOTAL = |  |  |  | 17829.66
110000 | ESQUADRIAS DE MADEIRA
110505 | Porta externa de madeira maciça, colocação e acabamento, de uma folha com batente, guarnição e ferragem - 0,80 x 2,10m (porta completa) | UN | 4 | 2538.63 | 3125.56 | 12502.24 | 4 UNIADADES |  |  | 12502.24
110601 | Porta de madeira p/ sanitário 90 x 210cm, conforme norma de acessibilidade, acabamento liso à prova d'água, com puxador horizontal interno, Ø= 1”, C=45cm, a 90cm do piso, maçaneta tipo alavanca, proteção na parte inferior, interna e externa, em chapa de aço inox h=40cm. | UN | 1 | 1378.58 | 1697.31 | 1697.31 |  |  |  | 1697.31
| Será medido por unidade de porta instalada (un). O item remunera o fornecimento, acessórios, ferramentas e mão de obra necessária para instalação de porta e ferragens, sendo que a porta poderá ser folheada em madeira, porém, a prova de água que será escolhida de acordo com o acabamento final, Ipê, Sucupira, Freijó e mogno (se for cera ou Verniz) e Imbuia, Angelim e jatobá (se Pintura), as dobradiças devem obedecer a norma específica de no mínimo três unidades por porta e com dimensões mínimas de 3” x 2 ½“, espessura de 2 mm e peso mínimo de 110 g, fixada cada por seis parafusos com comprimento mínimo de 25 mm, o conjunto de fechadura deve ser de embutir, cromada, acompanhadas de chaves, maçaneta tipo alavanca, maciça, bordas arredondadas, acabamento cromado, devem possuir roseta com acabamento cromado acompanhando as maçanetas, a porta deverá abrir para fora do ambiente da instalação sanitária acessível. Remunera também o fornecimento e instalação de chapa em aço inoxidável escovado para proteção contra choques mecânicos, nº 22 (espessura aproximada de 0,79mm) na parte interna e externa até uma altura de 40 cm da parte inferior da porta, tornando-se revestimento resistente ao impacto da cadeira de rodas e puxador horizontal em aço inox escovado Ø= 1” e c=45cm, afixado com parafusos auto-atarraxantes, Ø=4 a 6mm, com cabeça tipo panela ou chata e comprimento máximo de 25mm também na parte interna, bem como a identificação universal de acessibilidade do lado externo, remunera também a instalação e fornecimento de marco e alisar em madeira. | [5 empty] | 2 UNIDADES
3342.18
110602 | Porta de madeira, interna, colocação e acabamento liso à prova d'água, com batente metálico, para sanitário e vestiário, 0,60 x 1,65m | UN | 6 | 452.43 | 557.03 | 3342.18
| Será medido por unidade de porta instalada (un). O item remunera o fornecimento, acessórios, ferramentas e mão de obra necessária para instalação de porta e ferragens sendo que a porta poderá ser folheada em madeira, porém, a prova de água que será escolhida de acordo com o acabamento final, Ipê, Sucupira, Freijó e mogno (se for cera ou Verniz) e Imbuia, Angelim e jatobá (se Pintura), as dobradiças devem obedecer a norma específica de no mínimo duas unidades por porta e com dimensões mínimas de 3” x 2 ½“, espessura de 2 mm e peso mínimo de 110 g, fixada cada por seis parafusos com comprimento mínimo de 25 mm, o conjunto de fechadura deve ser de embutir, sem trinco, com lingueta acionada por tranqueta interna e por chave externa de emergência, com 45 mm de distância de broca e peso mínimo de 280 g. Remunera também o fornecimento e instalação de batente em chapa nº 16 dobrada e zincada para a instalação em divisórias. | [5 empty] | 6 UNIDADES
OBS.: Salas de aula e todas as demais portas que estiverem em áreas externas e de circulação deverão ser obrigatoriamente maciças
|  | SUB-TOTAL = |  |  |  | 17541.73
120000 | ESQUADRIAS METÁLICAS
120100 | Fornecimento e instalação de:
120102 | Porta/portão metálico, tipo de correr, com uma ou duas folhas, em chapa galvanizada lambril, modelo ondulada, inclusive fornecimento, assentamento, perfis para marco, EXCLUSIVE fechadura e roldanas | M2 | 7.5 | 501.06 | 616.91
| Será medido por área de porta / portão instalado (m²). O item remunera o fornecimento da porta e / ou portão de correr, sob medida, com uma folha, constituído por: folha da porta em chapa de ferro nº 18 ( MSG ), numa face, com ou sem abertura; trilho para roldana e de requadro para a estrutura da folha da porta, em perfil de chapa de ferro nº 18 MSG, tipo tubular; batentes em perfil de chapa dobrada em chapa de ferro nº 14 ( MSG ); inclusive cimento, areia, materiais acessórios e a mão-de-obra necessária para a instalação e fixação da porta e do batente. Remunera também materiais acessórios e mão de obra para a execução de duas demãos de zarcão e duas demãos de esmalte. | [5 empty] | 3 X 2,50
A SER EXECUTADO PELA PREFEITURA
120106 | Janela de alumínio sob encomenda, colocação e acabamento , basculante, com contramarcos. | M² | 1.92 | 760.47 | 936.29 | 1797.6768 |  |  |  | 1797.6768
| Será medido por área de janela instalado (m²). O item remunera o fornecimento da janela basculante completo, sob medida, em perfis de alumínio anodizado natural L 25; cimento; areia; vidros, acessórios e a mão-de-obra necessária para a instalação completa da janela. | [5 empty] | 4 X 0,60 X 0,80
120107 | Janela de alumínio sob encomenda, colocação e acabamento , de correr, com contramarcos | M² | 19.8 | 956.98 | 1178.23 | 23328.954 |  |  |  | 23328.954
| Será medido por área de janela instalado (m²). O item remunera o fornecimento de janela de correr completo, sob medida, em perfis de alumínio anodizado natural L 25; cimento; areia, vidros; acessórios e a mão-de-obra necessária para a instalação completa da janela. | [5 empty] | 11 X 1,50 X 1,20
|  | SUB-TOTAL = |  |  |  | 25126.6308
130000 | FERRAGENS
130100 | Fornecimento e colocação de:
130103 | Tarjeta livre / ocupado para porta sanitária. | UN | 6 | 62.4 | 76.83 | 460.98 |  |  |  | 460.98
| Será medido por unidade de tarjeta para porta sanitária instalada (un). O item remunera o fornecimento e instalação de fechaduras de embutir, sem trinco, com lingueta acionada por tranqueta interna e por chave externa de emergência. | [5 empty] | 6 UNIDADES
|  | SUB-TOTAL = |  |  |  | 460.98
140000 | REVESTIMENTO
140100 | Execução de:
140101 | Emboço com argamassa 1:6 cimento e areia lavada média peneirada, para paredes revestidas com tinta, e = 20mm | M² | 556.5 | 34.21 | 42.12 | 23439.78 |  |  |  | 23439.78
| Será medido pela área revestida com emboço, não se descontando vãos de até 2,00 m² e não se considerando espaletas. Os vãos acima de 2,00 m² deverão ser deduzidos na totalidade e as espaletas desenvolvidas (m²). O item remunera o fornecimento de cimento, areia e a mão-de-obra necessária para a execução do emboço. | [5 empty] | = (4,97 X 4 + 6,15 + 16,30 + 1,65 X 4 + 1,97 X 2 + 2 + 4,52 X 3 + 6,08 X 4)X3 X2 LADOS
140102 | Reboco com argamassa 1:2:8 cimento, cal e areia | M² | 298.11 | 36.23 | 44.61 | 13298.6871 |  |  |  | 13298.6871
| Será medido pela área revestida com reboco, não se descontando vãos de até 2,00 m² e não se considerando espaletas. Os vãos acima de 2,00 m² deverão ser deduzidos na totalidade e as espaletas desenvolvidas (m²). O item remunera o fornecimento de cimento, cal hidratada, areia e a mão-de-obra necessária para a execução do reboco. | [5 empty] | = (4,97 X 4 + 6,15 + 16,30 + 1,65 X 4 + 1,97 X 2 + 2 + 4,52 X 3 + 6,08 X 4)X3 X2 LADOS - REVESTIMENTO
140104 | Chapisco com argamassa 1:3 cimento e areia, a colher | M² | 556.5 | 9.46 | 11.65 | 6483.22 |  |  |  | 6483.22
| Será medido pela área revestida com chapisco, não se descontando vãos de até 2,00 m² e não se considerando espaletas. Os vãos acima de 2,00 m² deverão ser deduzidos na totalidade e as espaletas desenvolvidas (m²). O item remunera o fornecimento de cimento, areia e a mão-de-obra necessária para a execução do chapisco. | [5 empty] | = (4,97 X 4 + 6,15 + 16,30 + 1,65 X 4 + 1,97 X 2 + 2 + 4,52 X 3 + 6,08 X 4)X3 X2 LADOS
140109 | Revestimento com cerâmica aplicado em parede, acabamento esmaltado, ambiente interno/externo, padrão extra, cor branca, dimensão da peça até 2.025cm², PEI III, assentamento com argamassa industrializada, inclusive rejuntamento | M² | 352.57 | 68.37 | 84.18 | 29679.3426 |  |  |  | 29679.3426
| Será medido pela área de revestimento com placa cerâmica, descontando-se toda e qualquer interferência, acrescentando-se as áreas desenvolvidas por espaletas ou dobras (m²). O item remunera o fornecimento de placa cerâmica esmaltada, de primeira qualidade ( classe A, ou classe extra ), conforme anexo A da NBR 13818, indicada para revestimentos internos ou externos, com as características: A) Dimensões: até 2.025cm²; B) Alta absorção de água: > 10%, grupo BIII ( poroso ); C) Resistência química: classe B ( média resistência química a produtos domésticos e de piscinas ); D) Resistência ao manchamento: classe de limpabilidade 5; E) Carga de ruptura > 200 N; F) Resistente ao choque térmico; Remunera também o fornecimento de argamassa colante industrializada, e a mão-de-obra necessária para a execução dos serviços: limpeza e preparo da superfície de assentamento, preparo e aplicação da argamassa colante industrializada e o assentamento das peças conforme exigências das normas NBR 8214, NBR 13754, NBR 13816, NBR 13817, NBR 13818 e NBR 14081, e recomendações dos fabricantes. Remunera também os serviços de regularização da superfície e de rejuntamento. | [5 empty] | = 29,33 + 27,50 + 27,50 + 9,85 + (10 X 4,97 + 7 X 1,97 + 2 X 1,95 + 4 X 1,95 + 3,47 X2 + 2 X 2) X3
|  | SUB-TOTAL = |  |  |  | 72901.0297
150000 | PISOS E RODAPÉS
150104 | Revestimento com cerâmica aplicado em piso, acabamento esmaltado, ambiente interno ou externo, padrão extra, cor clara, dimensão da peça até 2.025cm², PEI V, assentamento com argamassa industrializada, inclusive rejuntamento | M2 | 248.8 | 74.21 | 91.37 | 22732.856 |  |  |  | 22732.856
| Será medido pela área de piso revestida com placa cerâmica, descontando-se toda e qualquer interferência, acrescentando-se as áreas desenvolvidas por espaletas ou dobras (m²). O item remunera o fornecimento de placa cerâmica esmaltada de primeira qualidade ( classe A, ou classe extra ), conforme anexo A da NBR 13818, indicada para pisos internos sujeitos a lavagem frequente, com as características: A) Dimensões: Até 2.025 cm² B) Média absorção de água: 3%< Abs < 6%, grupo BIIa ( semigrés ) ; C) Resistência química: classe A ( alta resistência química a produtos domésticos e de piscinas ); D) Resistência ao manchamento: classe de limpabilidade 5; E) Carga de ruptura > 1.000 N; F) Resistência à abrasão superficial classe V (PEI-5); G) Resistência ao risco (escala Mohs): > 5; H) Resistente a gretagem; I) Resistente ao choque térmico; J) Coeficiente de atrito: > 0,40 ( classe 2 ); Remunera também o fornecimento de argamassa colante industrializada tipo AC-II, e a mão-de-obra necessária para a execução dos serviços: limpeza e preparo da superfície de assentamento, preparo e aplicação da argamassa colante industrializada e o assentamento das peças conforme exigências das normas NBR 9817, NBR 13753, NBR 13816, NBR 13817, NBR 13818 e NBR 14081, e recomendações dos fabricantes. Remunera também o rejuntamento. | [5 empty] | =29,33+27,5+27,5+9,85+122,27 + 6,95 +25,40
150203 | Cerâmica H = 10cm | M | 136.12 | 10.97 | 13.51 | 1838.9812 |  |  |  | 1838.9812
| Será medido por comprimento de rodapé colocado (m). O item remunera o fornecimento de rodapé em placa cerâmica esmaltada de primeira qualidade ( classe A, ou classe extra ), conforme anexo A da NBR 13818, indicado para pisos internos sujeitos a lavagem frequente, com as características: A) Dimensões: 10 x 30 cm; B) Média absorção de água: 3%< Abs < 6%, grupo BIIa ( semigrés ) ; C) Resistência química: classe A ( alta resistência química a produtos domésticos e de piscinas ); D) Resistência ao manchamento: classe de limpabilidade 5; E) Carga de ruptura > 1.000 N; F) Resistência à abrasão superficial classe V (PEI-5); G) Resistência ao risco (escala Mohs): > 5; H) Resistente a gretagem; I) Resistente ao choque térmico; J) Coeficiente de atrito: > 0,40 ( classe 2 ); Remunera também o fornecimento de argamassa colante industrializada tipo AC-I, e a mão-de-obra necessária para a execução dos serviços: limpeza e preparo da superfície de assentamento, preparo e aplicação da argamassa colante industrializada e o assentamento das peças conforme exigências das normas NBR 9817, NBR 13753, NBR 13816, NBR 13817, NBR 13818 e NBR 14081, e recomendações dos fabricantes. Remunera também o rejuntamento. | [5 empty] | =(4,97X6)+(6,15X2)+(3,37X2)+(9X2)+(2,43X2)+(4,50X2)X(6,08X4)+(4,52X4)+13
150405 | Passeio de concreto e= 8 cm, Fck 15 Mpa, c/ preparo p/ terreno, incluindo preparo de caixa, sem revestimento com argamassa de cimento e areia | M2 | 350 | 75.32 | 92.73
| Será medido pela área de piso concretado (m²). O item remunera o fornecimento de cimento; areia; pedra britada nº 1; ripa de Cupiúba ou Paraju; remunera também o fornecimento de materiais acessórios e a mão de obra necessária para o preparo do concreto, preparo da caixa, lançamento e a execução do passeio com acabamento desempenado, em concreto preparado no local. | [5 empty] | 350 M²
A SER EXECUTADO PELA PREFEITURA
150407 | Meio-fio de concreto pré-moldado (12 X 16,7 X 35) cm, inclusive escavação e reaterro | M | 22 | 68.16 | 83.92 | 1846.24 |  |  |  | 1846.24
| 1) Será medido pelo comprimento, aferido na projeção horizontal do desenvolvimento, do meio fio instalados (m). 2) O item remunera o fornecimento, posto obra, de equipamentos, materiais e a mão-de-obra necessária para a instalação de meio fio, compreendendo os serviços: piqueteamento com intervalo de 5,00 m, em trechos retos, fornecimento de guias retas pré-moldadas, com Fck de 25 MPa e concreto usinado com Fck de 20 MPa, cimento e areia, inclusive perdas; carga, transporte até o local de aplicação, descarga; de posicionamento e assentamento do meio fio; lançamento do concreto para a fixação; execução de argamassa de cimento e areia e o rejuntamento; remunera também o fornecimento de lastro ou base, quando necessário. | [5 empty] | 22 METROS
|  | SUB-TOTAL = |  |  |  | 26418.0772
160000 | VIDROS
160100 | Fornecimento, transporte e instalação de vidro, tipo:
160104 | Espelho cristal para sanitário, e=4 mm (40 X 60cm) | UN | 4 | 111.73 | 137.56 | 550.24 |  |  |  | 550.24
| Será medido pela área de espelho instalado (un). O item remunera o fornecimento de espelho constituído por: espelho em vidro cristal liso lapidado, com espessura de 4 mm; materiais acessórios e a mão-de-obra necessária para a instalação do espelho aparafusado sobre parede. | [5 empty] | 4 UNIDADES
|  | SUB-TOTAL = |  |  |  | 550.24
170000 | PINTURA
170100 | Pintura:
170102 | Látex PVA em parede (2 demãos), com fundo preparador / selador | M2 | 651.21 | 21.75 | 26.78 | 17439.4038 |  |  |  | 17439.4038
| Será medido pela área de superfície preparada e pintada, não se descontando vãos de até 2,00 m² e não se considerando espaletas, filetes ou molduras. Os vãos acima de 2,00 m² deverão ser deduzidos na totalidade e as espaletas, filetes ou molduras desenvolvidas (m²). O item remunera o fornecimento de selador de tinta para pintura PVA ; tinta látex ( plástica ) à base de PVA, solúvel em água, materiais acessórios e a mão-de-obra necessária para a execução dos serviços de: limpeza da superfície, lixamento, remoção do pó e aplicação do selador, conforme recomendações do fabricante; aplicação da tinta látex PVA, em duas demãos conforme especificações do fabricante, sobre superfície revestida com massa ou não. Não remunera o emassamento. | [5 empty] | MEMÓRIA DE CALCULO DE PINTURA EM ANEXO
ED-50452 | PINTURA ACRÍLICA EM TETO, DUAS (2) DEMÃOS, COM APLICAÇÃO MANUAL, EXCLUSIVE SELADOR ACRÍLICO E MASSA ACRÍLICA/ CORRIDA (PVA) | M2 | 215.03 | 19.63 | 24.17 | 5197.2751 |  |  |  | 5197.2751
| Será medido pela área de superfície preparada e pintada, não se descontando vãos de até 2,00 m² e não se considerando espaletas, filetes ou molduras. Os vãos acima de 2,00 m² deverão ser deduzidos na totalidade e as espaletas, filetes ou molduras desenvolvidas (m²). O item remunera o fornecimento de selador de tinta para pintura acrílica; tinta à base de emulsão 100% acrílica, solúvel em água, acabamento fosco acetinado, materiais acessórios e a mão-de-obra necessária para a execução dos serviços de: limpeza da superfície, lixamento, remoção do pó e aplicação do selador, conforme recomendações do fabricante; aplicação da tinta acrílica, em duas demãos conforme especificações do fabricante, sobre superfície revestida com massa ou não. | [5 empty] | MEMÓRIA DE CALCULO DA PINTURA ESTÁ EM ANEXO
ED-50515 | PREPARAÇÃO PARA EMASSAMENTO OU PINTURA (LÁTEX/ ACRÍLICA) EM TETO, INCLUSIVE UMA (1) DEMÃO DE SELADOR ACRÍLICO | M2 | 215.03 | 9.25 | 11.39 | 2449.1917 |  |  |  | 2449.1917
| Será medido pela área de superfície preparada e pintada, deduzindo-se toda e qualquer interferência (m²). O item remunera o fornecimento de selador; tinta óleo; diluente aguarrás; materiais acessórios e a mão-de-obra necessária para a execução dos serviços de: limpeza, lixamento e remoção do pó, conforme recomendações do fabricante; aplicação da tinta óleo, em duas demãos sobre superfície revestida com massa ou não e aplicação do selador. | [5 empty] | MEMÓRIA DE CALCULO DA PINTURA ESTÁ EM ANEXO
170107 | Óleo ou esmalte em esquadrias de madeira com duas demãos, sem massa corrida, com fundo nivelador p/ madeira | M2 | 40.74 | 31.45 | 38.72 | 1577.4528 |  |  |  | 1577.4528
| Será medido por área de superfície preparada e pintada (m²): A) Em portas, portões, guichês com batente, pela área da peça multiplicada por 3 ( três ). Não havendo batente, medição pela área da peça multiplicado por 2 ( dois ); B) Em janelas e portas com batentes de madeira, com venezianas ou persianas de enrolar, pela área da peça multiplicada por 5 ( cinco ); C) Em cercas e gradis, pela área de projeção do conjunto no plano vertical, considerada apenas uma vez. O item remunera o fornecimento de fundo branco fosco, para superfície de madeira, o fornecimento de tinta esmalte à base de resinas alquídicas ou óleo, diluente aguarrás; materiais acessórios e a mão-de-obra necessária para a execução dos serviços de limpeza da superfície, conforme recomendações do fabricante; aplicação da tinta esmalte, em duas demãos , sendo a primeira demão aplicada como fundo selante, conforme especificações do fabricante. | [5 empty] | MEMÓRIA DE CALCULO DA PINTURA ESTÁ EM ANEXO
|  | SUB-TOTAL = |  |  |  | 26663.3234
180000 | BANCADAS, PRATELEIRAS E DIVISÓRIAS
180100 | Execução de:
180202 | Bancada de granito para pia ou lavatório e=3cm, apoiada em console de metalon | M² | 3.38 | 388.24 | 478 | 1615.64 |  |  |  | 1615.64
| Será medido pela área de bancada instalada (m²). O item remunera o fornecimento e a instalação da bancada em granito cinza andorinha, Mauá ou corumbá com espessura de 3 cm, inclusive testeira, frontão furos (se necessários) e demais elementos de arremate, bem como console de metalon (mínimo 20 x 30cm) e materiais acessórios necessários para a fixação, assentamento e rejuntamento. | [5 empty] | = (0,35 X 2) + (0,80 X 2) + (0,54 X 2)
180204 | Divisória de granito cinza andorinha (incluindo todas as ferragens em latão cromado), e = 3cm | M² | 20.8 | 671.68 | 826.97 | 17200.976 |  |  |  | 17200.976
| Será medido por área de placa instalada (m²). O item remunera o fornecimento de placas de granito cinza andorinha, com acabamento polido e tratamento à base de resina protetora, espessura de 3,0 cm, nas dimensões indicadas em projeto; materiais acessórios: areia, cimento, cimento branco, cola a base de resina epóxi, peças e arremates metálicos e a mão-de-obra necessária para a instalação completa das divisórias, inclusive o rejunte das mesmas; não remunera ferragem de vão de porta. | [5 empty] | = 8 X 1,30 X 2,00
|  | SUB-TOTAL = |  |  |  | 18816.616
190000 | DIVERSOS
200403 | Estrutura de aço para cobertura em arco, espaçamento entre arcos de 6,0 m, vão de 30,0 m, em aço A 36, inclusive montagem | M² | 201.5 | 232.9 | 286.75
| Será medido pela projeção horizontal da cobertura em arco com 5m entre arcos e vão de 20 m (m²). O item remunera o fornecimento de estrutura metálica em aço ASTM-A36 de todos elementos necessários para estrutura da cobertura como pilares, vigas de apoio, terças etc., incluindo chapas de ligação, soldas, parafusos galvanizados, chumbadores, perdas e acessórios, beneficiamento e pré-montagem de partes da estrutura em fábrica ou canteiro, transporte e descarregamento, traslado interno à obra, montagem e instalação completa se todos elementos necessários , remunera também o preparo da superfície das peças por meio da utilização de Zarcão e a execução de serviços como a limpeza da superfície, lixamento final, remoção do pó e a aplicação em duas demãos de esmalte. | [5 empty] | 201,50 M²
A SER EXECUTADO PELA PREFEITURA
200404 | Cobertura em telhas de aço galvanizado, perfil ondulado, esp. 0,5 mm | M² | 201.5 | 122.13 | 150.37
| Será medido pela área, de projeção horizontal, da cobertura executada (m²). O item remunera o fornecimento e instalação das telhas em chapa de aço galvanizado, perfil ondulado, com no mínimo 0,5mm de espessura, em qualquer comprimento, materiais acessórios para a fixação das telhas, em estrutura, de apoio, metálica, ou de madeira, costura, fechamento e vedação entre as telhas e a mão-de-obra necessária para o transporte interno à obra, içamento e a montagem completa das telhas, em coberturas com curvatura. | [5 empty] | 201,50 M²
A SER EXECUTADO PELA PREFEITURA
|  | SUB-TOTAL = |  |  |  | 0
|  | TOTAL CUSTO = |  |  |  | 410465.2099
|  | 29.26% | BDI PROJETO = |  |  | 0
|  | 23.12% | BDI OBRA = |  |  | 94899.5565
|  | TOTAL GERAL = |  |  |  | 410465.2099 |  |  |  | 407295.6699
QUANDO DA CELEBRAÇÃO DO CONTRATO ASSEGURAR QUE A EMPRESA TENHA EM SEU PODER CÓPIA DO CADERNO DE ESPECIFICAÇÕES | [7 empty] | BASE PINI, ORSE, SICOR, SINAPI, SUDECAP OUT/24 | REV00 MAR/25
Nome do técnico responsável pela elaboração da planilha: VIVIAN FONSECA VILELA |  |  |  | CREA/CAU/CFT: 281.677/D |  |  |  | Data da elaboração: 24/10/2025
Nome do responsável legal pelo município: ERLISSON VITOR LOPES
632294.24
790321.46
1.2499

## CRONOGRAMA
CRONOGRAMA FÍSICO-FINANCEIRO
| ESCOLA ESTADUAL / MUNICIPAL: | [6 empty] | SRE:
| MUNICÍPIO / DISTRITO: | [6 empty] | ENDEREÇO:
SERVIÇOS: CONSTRUÇÃO / AMPLIAÇÃO / REFORMA
ITEM | DESCRIÇÃO | TOTAL GERAL (C/ BDI) | % INC. | 1º MÊS |  | 2º MÊS |  | 3º MÊS |  | 4º MÊS |  | 5º MÊS |  | 6º MÊS |  | TOTAL
|  |  |  | % | VALOR | % | VALOR | % | VALOR | % | VALOR | % | VALOR | % | VALOR
1 | INSTALAÇÃO DOS SERVIÇOS DE ENGENHARIA | 0 | #NAME? |  | 0 |  | 0 |  | 0 |  | 0 |  | 0 |  | 0 | 0
2 | DEMOLIÇÕES E REMOÇÕES | 0 | #NAME? |  | 0 |  | 0 |  | 0 |  | 0 |  | 0 |  | 0 | 0
3 | TRABALHOS EM TERRA | 0 | #NAME? |  | 0 |  | 0 |  | 0 |  | 0 |  | 0 |  | 0 | 0
4 | SONDAGEM, FUNDAÇÕES, MUROS E CONTENÇÕES | 48584.0856 | #NAME? |  | 0 |  | 0 |  | 0 |  | 0 |  | 0 |  | 0 | 0
5 | SUPERESTRUTURA | 80390.8986 | #NAME? |  | 0 |  | 0 |  | 0 |  | 0 |  | 0 |  | 0 | 0
6 | ALVENARIA | 17897.04 | #NAME? |  | 0 |  | 0 |  | 0 |  | 0 |  | 0 |  | 0 | 0
7 | COBERTURA E FORRO | 22067.7886 | #NAME? |  | 0 |  | 0 |  | 0 |  | 0 |  | 0 |  | 0 | 0
8 | INSTALAÇÕES HIDRÁULICAS | 27558.65 | #NAME? |  | 0 |  | 0 |  | 0 |  | 0 |  | 0 |  | 0 | 0
9 | INSTALAÇÕES SANITÁRIAS | 7658.46 | #NAME? |  | 0 |  | 0 |  | 0 |  | 0 |  | 0 |  | 0 | 0
10 | INSTALAÇÃO ELÉTRICA | 17829.66 | #NAME? |  | 0 |  | 0 |  | 0 |  | 0 |  | 0 |  | 0 | 0
11 | ESQUADRIAS DE MADEIRA | 17541.73 | #NAME? |  | 0 |  | 0 |  | 0 |  | 0 |  | 0 |  | 0 | 0
12 | ESQUADRIAS METÁLICAS | 25126.6308 | #NAME? |  | 0 |  | 0 |  | 0 |  | 0 |  | 0 |  | 0 | 0
13 | FERRAGENS | 460.98 | #NAME? |  | 0 |  | 0 |  | 0 |  | 0 |  | 0 |  | 0 | 0
14 | REVESTIMENTO | 72901.0297 | #NAME? |  | 0 |  | 0 |  | 0 |  | 0 |  | 0 |  | 0 | 0
15 | PISOS E RODAPÉS | 26418.0772 | #NAME? |  | 0 |  | 0 |  | 0 |  | 0 |  | 0 |  | 0 | 0
16 | VIDROS | 550.24 | #NAME? |  | 0 |  | 0 |  | 0 |  | 0 |  | 0 |  | 0 | 0
17 | PINTURA | 26663.3234 | #NAME? |  | 0 |  | 0 |  | 0 |  | 0 |  | 0 |  | 0 | 0
18 | BANCADAS, PRATELEIRAS E DIVISÓRIAS | 18816.616 | #NAME? |  | 0 |  | 0 |  | 0 |  | 0 |  | 0 |  | 0 | 0
19 | DIVERSOS | #NAME? | #NAME? |  | #NAME? |  | #NAME? |  | #NAME? |  | #NAME? |  | #NAME? |  | #NAME? | #NAME?
20 | #NAME? | 0 | #NAME? |  | 0 |  | 0 |  | 0 |  | 0 |  | 0 |  | 0 | 0
21 | #NAME? | #NAME? | #NAME? |  | #NAME? |  | #NAME? |  | #NAME? |  | #NAME? |  | #NAME? |  | #NAME? | #NAME?
23 | #NAME? | #NAME? | #NAME? |  | #NAME? |  | #NAME? |  | #NAME? |  | #NAME? |  | #NAME? |  | #NAME? | #NAME?
24 | #NAME? | #NAME? | #NAME? |  | #NAME? |  | #NAME? |  | #NAME? |  | #NAME? |  | #NAME? |  | #NAME? | #NAME?
25 | #NAME? | #NAME? | #NAME? |  | #NAME? |  | #NAME? |  | #NAME? |  | #NAME? |  | #NAME? |  | #NAME? | #NAME?
26 | #NAME? | #NAME? | #NAME? |  | #NAME? |  | #NAME? |  | #NAME? |  | #NAME? |  | #NAME? |  | #NAME? | #NAME?
TOTAL MENSAL |  |  |  | #NAME? | #NAME? | #NAME? | #NAME? | #NAME? | #NAME? | #NAME? | #NAME? | #NAME? | #NAME? | #NAME? | #NAME? | #NAME?
TOTAL ACUMULADO |  | #NAME? | #NAME? | #NAME? | #NAME? | #NAME? | #NAME? | #NAME? | #NAME? | #NAME? | #NAME? | #NAME? | #NAME? | #NAME? | #NAME? | #NAME?
LOCAL / DATA:
RESPONSÁVEL TÉCNICO:
REPRESENTANTE LEGAL: