## Planilha orçamentária
MUNICÍPIO DE DESTERRO DO MELO
CNPJ 18.094.813/0001-53
Av Silvério Augusto de Melo 158, Fábrica, Desterro do Melo - MG– CEP 36235-000
Telef.: (32) 3336-1123
Site: www.desterrodomelo.mg.gov.br
ANEXO I - PLANILHA ORÇAMENTÁRIA
CONVENENTE: DESTERRO DO MELO-MG | [5 empty] | FONTE:
OBJETO: EXECUÇÃO DE COBERTURA METÁLICA NO PARQUE DE EXPOSIÇÕES
LOCAL: GALPÃO DOPARQUE DE EXPOSIÇÕES E BAIAS DE EQUINOS | [5 empty] | DATA: 16/04/2026
REFERÊNCIA: SINAPI-MG 02/2026, SICOR-MG 01/2026 AMBAS SEM DESONERAÇÃO | [5 empty] | FORMA DE EXECUÇÃO:
R. T. RAMON VINICIUS RAMOS - ENGº. CIVIL CREAMG Nº254076/D | [5 empty] | ( X ) | INDIRETA | ( ) DIRETA
PRAZO DE EXECUÇÃO: 2 (DOIS) MESES | [5 empty] | BDI |  | 22.78%
ITEM | CÓDIGO | REFERÊNCIA | DESCRIÇÃO | un | QUANTIDADE | PREÇO UNITÁRIO | PREÇO UNITÁRIO C/BDI | PREÇO TOTAL
1.0 |  |  | SERVIÇOS PRELIMINARES |  |  |  |  | 1335.46
1.1 | 103689 | SINAPI | FORNECIMENTO E INSTALAÇÃO DE PLACA DE OBRA COM CHAPA GALVANIZADA E ESTRUTURA DE MADEIRA. AF_03/2022_PS | m² | 2.88 | 377.67 | 463.7 | 1335.46
2.0 |  |  | COBERTURA GALPÃO |  |  | . |  | 142273.03 |  | #REF!
2.1 | 92580 | SINAPI | TRAMA DE AÇO COMPOSTA POR TERÇAS PARA TELHADOS DE ATÉ 2 ÁGUAS PARA TELHA ONDULADA DE FIBROCIMENTO, METÁLICA, PLÁSTICA OU TERMOACÚSTICA, INCLUSO TRANSPORTE VERTICAL, EXCLUSIVE PINTURA. AF_10/2025_PS | M² | 649 | 50.35 | 61.82 | 40121.18
2.2 | 92618 | SINAPI | FABRICAÇÃO E INSTALAÇÃO DE TESOURA INTEIRA EM AÇO, VÃO DE 11 M, PARA TELHA ONDULADA DE FIBROCIMENTO, METÁLICA, PLÁSTICA OU TERMOACÚSTICA, INCLUSO IÇAMENTO, EXCLUSIVE PINTURA.AF_10/2025 | UN | 19 | 2151.09 | 2641.11 | 50181.09 |  | 968.57
2.3 | 94213 | SINAPI | TELHAMENTO COM TELHA DE AÇO/ALUMÍNIO E = 0,5 MM, COM ATÉ 2 ÁGUAS, INCLUSO IÇAMENTO. AF_07/2019 | M² | 649 | 56.14 | 68.93 | 44735.57
2.4 | 001 | COMPOSIÇÃO | FORNECIMENTO E INSTALAÇAO DE EXAUSTOR EÓLICO DE 24 POLEGADAS | un | 9 | 654.76 | 803.91 | 7235.19
3.0 |  |  | COBERTURA BAIAS |  |  |  |  | 39195.26 |  | #REF!
3.1 | 92580 | SINAPI | TRAMA DE AÇO COMPOSTA POR TERÇAS PARA TELHADOS DE ATÉ 2 ÁGUAS PARA TELHA ONDULADA DE FIBROCIMENTO, METÁLICA, PLÁSTICA OU TERMOACÚSTICA, INCLUSO TRANSPORTE VERTICAL, EXCLUSIVE PINTURA. AF_10/2025_PS | M² | 319.57 | 43.75 | 53.72 | 17167.3
3.2 | 94213 | SINAPI | TELHAMENTO COM TELHA DE AÇO/ALUMÍNIO E = 0,5 MM, COM ATÉ 2 ÁGUAS, INCLUSO IÇAMENTO. AF_07/2019 | M² | 319.57 | 56.14 | 68.93 | 22027.96
TOTAL GERAL DA OBRA | [7 empty] | 182803.75
9140.19
191943.94
|  | Ramon Vinicius Ramos |  |  | CREAMG Nº254076/D
R. T. Prefeitura Municipal de Desterro do Melo-MG
Edimar Coelho da Silva
Prefeito Municipal de Desterro do Melo-MG

## BDI
MUNICÍPIO DE DESTERRO DO MELO
CNPJ 18.094.813/0001-53
Av Silvério Augusto de Melo 158, Fábrica, Desterro do Melo - MG– CEP 36235-000
Telef.: (32) 3336-1123
Site: www.desterrodomelo.mg.gov.br
CONVENENTE: DESTERRO DO MELO-MG
OBJETO: EXECUÇÃO DE COBERTURA METÁLICA NO PARQUE DE EXPOSIÇÕES |  |  |  |  | DATA: 16/04/2026
LOCAL: GALPÃO DOPARQUE DE EXPOSIÇÕES E BAIAS DE EQUINOS |  |  |  | FORMA DE EXECUÇÃO:
R. T. RAMON VINICIUS RAMOS - ENGº. CIVIL CREAMG Nº254076/D |  |  |  | ( ) | DIRETA | ( X ) | INDIRETA
PRAZO DE EXECUÇÃO: 2 (DOIS) MESES | [5 empty] | BDI | 22.78%
ANEXO II - DEMONSTRATIVO DO BDI - SEM DESONERAÇÃO
BDI (CONFORME ACÓRDÃO Nº 2622/13 e LEI Nº 13.161 DE 31/08/15)
OBRA RODOVIÁRIA
|  | (ISS = 2%) | MATERIAL | INCIDÊNCIA
CUSTO DIRETO | CD | 100% | 100%
ADMINISTRAÇÃO CENTRAL | AC | 5.5% | 3.42% | CD
LUCRO BRUTO | L | 7.5% | 4.94% | CD
DESPESAS FINANCEIRAS | DF | 1.05% | 0.76% | CD
SEGUROS, GARANTIAS E RISCO |  | 2.27% | 1.29% | CD
SEGUROS + GARANTIAS | S | 1% | 0.53% | CD
RISCO(*) | R | 1.27% | 0.76% | CD
TRIBUTOS | I | 4.65% | 3.65% | PV
ISS | ISS | 1% |  | PV
PIS | PIS | 0.65% | 0.65% | PV
COFINS | COFINS | 3% | 3% | PV
CPRB | INSS |  | 4.5% | PV
FÓRMULA DO BDI | BDI = | (1 + (AC + S + G + R)) x (1 + DF) x (1 + L)
(1 - (I + CPRB))
| BDI(NUMERADOR) | 17.07% | 10.72%
| BDI(DENOMINADOR) | 95.35% | 91.85%
| BDI = | 22.78% | 20.54%
Ramon Vinicius Ramos |  |  | CREAMG Nº254076/D
R. T. Prefeitura Municipal de Desterro do Melo-MG
Edimar Coelho da Silva
Prefeito Municipal de Desterro do Melo-MG

## Cotações
MUNICÍPIO DE DESTERRO DO MELO
CNPJ 18.094.813/0001-53
Av Silvério Augusto de Melo 158, Fábrica, Desterro do Melo - MG– CEP 36235-000
Telef.: (32) 3336-1123
Site: www.desterrodomelo.mg.gov.br
COTAÇÕES
CONVENENTE: DESTERRO DO MELO-MG
OBJETO: EXECUÇÃO DE COBERTURA METÁLICA NO PARQUE DE EXPOSIÇÕES
LOCAL: GALPÃO DOPARQUE DE EXPOSIÇÕES E BAIAS DE EQUINOS | [5 empty] | DATA: 16/04/2026
REFERÊNCIA: SINAPI-MG 02/2026, SICOR-MG 01/2026 AMBAS SEM DESONERAÇÃO | [5 empty] | FORMA DE EXECUÇÃO:
R. T. RAMON VINICIUS RAMOS - ENGº. CIVIL CREAMG Nº254076/D | [5 empty] | ( X ) | INDIRETA | ( ) DIRETA
PRAZO DE EXECUÇÃO: 2 (DOIS) MESES | [5 empty] | BDI |  | 22.78%
Cot 1.12 |  | Exaustor Eólico Industria 24 Polegadas 610mm COMPLETO |  | Unidade |  |  |  | 568.6
Empresa | CNPJ | Local/Link |  | Contato | Unidade | Valor | Frete | Total
Amazon Serviços de Varejo do Brasil Ltda | 15.436.940/0001-03 | https://www.amazon.com.br/Exaustor-E%C3%B3lico-Industrial-Marivent-Polegadas/dp/B0DK7MCLCF/ref=asc_df_B0DK7MCLCF?mcid=4e9d0510857334cb9facee11aeddf477&tag=googleshopp00-20&linkCode=df0&hvadid=710048990096&hvpos=&hvnetw=g&hvrand=915175813752101566&hvpone=&hvptwo=&hvqmt=&hvdev=c&hvdvcmdl=&hvlocint=&hvlocphy=20094&hvtargid=pla-2383427530496&psc=1&hvocijid=915175813752101566-B0DK7MCLCF-&hvexpln=0&language=pt_BR |  | amazon@amazon.com.br | Unidade | 515 | 0 | 515
NEXT Exaustores Ltda | 56954748/0001-88 | https://www.novaexaustores.com.br/exaustores/exaustor-eolico-24-pol-600-mm-aletas-em-duraluminio-brilhante?parceiro=1604&gad_source=1&gad_campaignid=23687331016&gbraid=0AAAAACyAR0Rb520abvXP63GGegmi-3_de&gclid=EAIaIQobChMI962Jxu3vkwMVnyZECB3AFQ8jEAQYAyABEgJpFPD_BwE&variant_id=1652 |  | (11) 2943-4499 | Unidade | 605 | 0 | 605
Magazine Luiza S/A | 47.960.950/1088-36 | https://www.magazineluiza.com.br/exaustor-eolico-industrial-marivent-24-polegadas-610mm/p/dbfka8f28h/ar/exrd/?&seller_id=mariventexaustores&utm_source=google&utm_medium=cpc&utm_term=84398&utm_campaign=google_eco_per_ven_pla_arp_sor_3p_ar-b-0326&utm_content=&partner_id=84398&gclsrc=aw.ds&gad_source=1&gad_campaignid=23600311367&gbraid=0AAAAAD4zZmRVk1raoRhaw--PNPkqaQ2ah&gclid=EAIaIQobChMI962Jxu3vkwMVnyZECB3AFQ8jEAQYBCABEgJ0b_D_BwE |  | 0800 773 3838 | Unidade | 585.8 | 0 | 585.8
|  |  | Ramon Vinicius Ramos |  |  | CREAMG Nº254076/D
R. T. Prefeitura Municipal de Desterro do Melo-MG
Edimar Coelho da Silva
Prefeito Municipal de Desterro do Melo-MG

## Composição de custo
COMPOSIÇÕES DE CUSTOS
FONTE | CÓDIGO | DESCRIÇÃO | UNIDADE | COEFIC. | CUSTO UNITÁRIO | CUSTO TOTAL
Composição | 001 | FORNECIMENTO E INSTALAÇAO DE EXAUSTOR EÓLICO DE 24POLEGADAS | M² |  |  | 654.76
COTAÇÃO | 01 | Exaustor Eólico Industria 24 Polegadas 610mm COMPLETO | UN | 1 | 568.6 | 568.6
SINAPI | 88323 | TELHADISTA COM ENCARGOS COMPLEMENTARES | H | 1.5 | 32.56 | 48.84
SINAPI | 88316 | SERVENTE COM ENCARGOS COMPLEMENTARES | H | 1.5 | 24.88 | 37.32

## Memória de Cálculo
MUNICÍPIO DE DESTERRO DO MELO
CNPJ 18.094.813/0001-53
Av Silvério Augusto de Melo 158, Fábrica, Desterro do Melo - MG– CEP 36235-000
Telef.: (32) 3336-1123
Site: www.desterrodomelo.mg.gov.br
ANEXO III MEMÓRIA DE CÁLCULO
CONVENENTE: DESTERRO DO MELO-MG
OBJETO: EXECUÇÃO DE COBERTURA METÁLICA NO PARQUE DE EXPOSIÇÕES
LOCAL: GALPÃO DOPARQUE DE EXPOSIÇÕES E BAIAS DE EQUINOS | [5 empty] | DATA: 16/04/2026
REFERÊNCIA: SINAPI-MG 02/2026, SICOR-MG 01/2026 AMBAS SEM DESONERAÇÃO | [5 empty] | FORMA DE EXECUÇÃO:
R. T. RAMON VINICIUS RAMOS - ENGº. CIVIL CREAMG Nº254076/D | [5 empty] | ( X ) | INDIRETA
PRAZO DE EXECUÇÃO: 2 (DOIS) MESES | [5 empty] | BDI | 22.78%
ITEM | CÓDIGO | REFERÊNCIA | DESCRIÇÃO | UNID. | QUANT. | MEMÓRIA
1.0 |  |  | SERVIÇOS PRELIMINARES | [8 empty] | =1,2*2,4
1.1 | 103689 | SINAPI | FORNECIMENTO E INSTALAÇÃO DE PLACA DE OBRA COM CHAPA GALVANIZADA E ESTRUTURA DE MADEIRA. AF_03/2022_PS | m² | 2.88 | 1 unidade = 1,2*2,4 | [5 empty] | =sede + vermelho + paraiso = 616,14+413,40+440,19
2.0 |  |  | COBERTURA GALPÃO
2.1 | 92580 | SINAPI | TRAMA DE AÇO COMPOSTA POR TERÇAS PARA TELHADOS DE ATÉ 2 ÁGUAS PARA TELHA ONDULADA DE FIBROCIMENTO, METÁLICA, PLÁSTICA OU TERMOACÚSTICA, INCLUSO TRANSPORTE VERTICAL, EXCLUSIVE PINTURA. AF_10/2025_PS | M² | 649 | =AREA COM BEIRAL | COMPRIMENTO X LARGURA X PROFUNDIDADE = =0,6*1*(3,2+3,8+4,35+2,3+5,72+4,82)+0,8*1*(7,7+33+24,86)+1,2*2,2*(46+16) | COMPRIMENTO X LARGURA X PROFUNDIDADE = =0,6*1*(3,2+3,8+4,35+2,3+5,72+4,82)+0,8*1*(7,7+33+24,86)+1,2*2,2*(46+16) | COMPRIMENTO X LARGURA X PROFUNDIDADE = =0,6*1*(3,2+3,8+4,35+2,3+5,72+4,82)+0,8*1*(7,7+33+24,86)+1,2*2,2*(46+16) | COMPRIMENTO X LARGURA X PROFUNDIDADE = =0,6*1*(3,2+3,8+4,35+2,3+5,72+4,82)+0,8*1*(7,7+33+24,86)+1,2*2,2*(46+16) | COMPRIMENTO X LARGURA X PROFUNDIDADE = =0,6*1*(3,2+3,8+4,35+2,3+5,72+4,82)+0,8*1*(7,7+33+24,86)+1,2*2,2*(46+16)
2.2 | 92618 | SINAPI | FABRICAÇÃO E INSTALAÇÃO DE TESOURA INTEIRA EM AÇO, VÃO DE 11 M, PARA TELHA ONDULADA DE FIBROCIMENTO, METÁLICA, PLÁSTICA OU TERMOACÚSTICA, INCLUSO IÇAMENTO, EXCLUSIVE PINTURA.AF_10/2025 | UN | 19 | 19 UNIDADES | COMPRIMENTO X LARGURA =0,6*(3,2+3,8+4,35+2,3+5,72+4,82)+0,8*(7,7+33+24,86)+1,2*(46+16) | COMPRIMENTO X LARGURA =0,6*(3,2+3,8+4,35+2,3+5,72+4,82)+0,8*(7,7+33+24,86)+1,2*(46+16) | COMPRIMENTO X LARGURA =0,6*(3,2+3,8+4,35+2,3+5,72+4,82)+0,8*(7,7+33+24,86)+1,2*(46+16) | COMPRIMENTO X LARGURA =0,6*(3,2+3,8+4,35+2,3+5,72+4,82)+0,8*(7,7+33+24,86)+1,2*(46+16) | COMPRIMENTO X LARGURA =0,6*(3,2+3,8+4,35+2,3+5,72+4,82)+0,8*(7,7+33+24,86)+1,2*(46+16)
2.3 | 94213 | SINAPI | TELHAMENTO COM TELHA DE AÇO/ALUMÍNIO E = 0,5 MM, COM ATÉ 2 ÁGUAS, INCLUSO IÇAMENTO. AF_07/2019 | M² | 649 | =AREA COM BEIRAL | COMPRIMENTO X LARGURA X PROFUNDIDADE = =0,6*1*(3,2+3,8+4,35+2,3+5,72+4,82)+0,8*1*(7,7+33+24,86)+1,2*2,2*(46+16) | COMPRIMENTO X LARGURA X PROFUNDIDADE = =0,6*1*(3,2+3,8+4,35+2,3+5,72+4,82)+0,8*1*(7,7+33+24,86)+1,2*2,2*(46+16) | COMPRIMENTO X LARGURA X PROFUNDIDADE = =0,6*1*(3,2+3,8+4,35+2,3+5,72+4,82)+0,8*1*(7,7+33+24,86)+1,2*2,2*(46+16) | COMPRIMENTO X LARGURA X PROFUNDIDADE = =0,6*1*(3,2+3,8+4,35+2,3+5,72+4,82)+0,8*1*(7,7+33+24,86)+1,2*2,2*(46+16) | COMPRIMENTO X LARGURA X PROFUNDIDADE = =0,6*1*(3,2+3,8+4,35+2,3+5,72+4,82)+0,8*1*(7,7+33+24,86)+1,2*2,2*(46+16)
2.4 | 001 | COMPOSIÇÃO | FORNECIMENTO E INSTALAÇAO DE EXAUSTOR EÓLICO DE 24 POLEGADAS | un | 9 | 9 UNIDADES | =3,2+3,8+4,35+2,3+5,72+4,82 | =3,2+3,8+4,35+2,3+5,72+4,82 | =3,2+3,8+4,35+2,3+5,72+4,82 | =3,2+3,8+4,35+2,3+5,72+4,82 | =3,2+3,8+4,35+2,3+5,72+4,82
3.0 |  |  | COBERTURA BAIAS |  |  | =3,2+3,8+4,35+2,3+5,72+4,82 | =3,2+3,8+4,35+2,3+5,72+4,82 | =3,2+3,8+4,35+2,3+5,72+4,82 | =3,2+3,8+4,35+2,3+5,72+4,82 | =3,2+3,8+4,35+2,3+5,72+4,82 | =3,2+3,8+4,35+2,3+5,72+4,82
3.1 | 92580 | SINAPI | TRAMA DE AÇO COMPOSTA POR TERÇAS PARA TELHADOS DE ATÉ 2 ÁGUAS PARA TELHA ONDULADA DE FIBROCIMENTO, METÁLICA, PLÁSTICA OU TERMOACÚSTICA, INCLUSO TRANSPORTE VERTICAL, EXCLUSIVE PINTURA. AF_10/2025_PS | M² | 319.57 | =AREA COM BEIRAL DOIS LCOAIS DE BAIAS | COMPRIMENTO X LARGURA X PROFUNDIDADE = =0,6*1*(3,2+3,8+4,35+2,3+5,72+4,82)+0,8*1*(7,7+33+24,86)+1,2*2,2*(46+16) | COMPRIMENTO X LARGURA X PROFUNDIDADE = =0,6*1*(3,2+3,8+4,35+2,3+5,72+4,82)+0,8*1*(7,7+33+24,86)+1,2*2,2*(46+16) | COMPRIMENTO X LARGURA X PROFUNDIDADE = =0,6*1*(3,2+3,8+4,35+2,3+5,72+4,82)+0,8*1*(7,7+33+24,86)+1,2*2,2*(46+16) | COMPRIMENTO X LARGURA X PROFUNDIDADE = =0,6*1*(3,2+3,8+4,35+2,3+5,72+4,82)+0,8*1*(7,7+33+24,86)+1,2*2,2*(46+16) | COMPRIMENTO X LARGURA X PROFUNDIDADE = =0,6*1*(3,2+3,8+4,35+2,3+5,72+4,82)+0,8*1*(7,7+33+24,86)+1,2*2,2*(46+16)
3.2 | 94213 | SINAPI | TELHAMENTO COM TELHA DE AÇO/ALUMÍNIO E = 0,5 MM, COM ATÉ 2 ÁGUAS, INCLUSO IÇAMENTO. AF_07/2019 | M² | 319.57 | =AREA COM BEIRAL | COMPRIMENTO X LARGURA X PROFUNDIDADE = =0,6*1*(3,2+3,8+4,35+2,3+5,72+4,82)+0,8*1*(7,7+33+24,86)+1,2*2,2*(46+16) | COMPRIMENTO X LARGURA X PROFUNDIDADE = =0,6*1*(3,2+3,8+4,35+2,3+5,72+4,82)+0,8*1*(7,7+33+24,86)+1,2*2,2*(46+16) | COMPRIMENTO X LARGURA X PROFUNDIDADE = =0,6*1*(3,2+3,8+4,35+2,3+5,72+4,82)+0,8*1*(7,7+33+24,86)+1,2*2,2*(46+16) | COMPRIMENTO X LARGURA X PROFUNDIDADE = =0,6*1*(3,2+3,8+4,35+2,3+5,72+4,82)+0,8*1*(7,7+33+24,86)+1,2*2,2*(46+16) | COMPRIMENTO X LARGURA X PROFUNDIDADE = =0,6*1*(3,2+3,8+4,35+2,3+5,72+4,82)+0,8*1*(7,7+33+24,86)+1,2*2,2*(46+16)
|  | Ramon Vinicius Ramos |  |  | CREAMG Nº254076/D
R. T. Prefeitura Municipal de Desterro do Melo-MG
Edimar Coelho da Silva
Prefeito Municipal de Desterro do Melo-MG

## C.F.F
MUNICÍPIO DE DESTERRO DO MELO
CNPJ 18.094.813/0001-53
Av Silvério Augusto de Melo 158, Fábrica, Desterro do Melo - MG– CEP 36235-000
Telef.: (32) 3336-1123
Site: www.desterrodomelo.mg.gov.br
A N E X O IV
CRONOGRAMA FÍSICO-FINANCEIRO
CONVENENTE: DESTERRO DO MELO-MG |  |  | VALOR : |  | 182803.75 |  |  | DATA: 16/04/2026
OBJETO: EXECUÇÃO DE COBERTURA METÁLICA NO PARQUE DE EXPOSIÇÕES |  |  | LOCAL: GALPÃO DOPARQUE DE EXPOSIÇÕES E BAIAS DE EQUINOS |  |  |  |  | PRAZO DE EXECUÇÃO: 2 (DOIS) MESES
ITEM | ETAPAS/DESCRIÇÃO | FÍSICO/ FINANCEIRO | TOTAL ETAPAS | MÊS 1 | MÊS 2 | MÊS 3 | MÊS 4 | MÊS 5 | MÊS 6 | MÊS 7
1.0 | SERVIÇOS PRELIMINARES | Físico % | 0.73% | MÊS 1: 100% | 100%
|  | Financeiro | 1335.46 | MÊS 1: 1335.46 | 1335.46 | ok
2.0 | COBERTURA GALPÃO | Físico % | 77.83% | MÊS 1: 100% | 100% | não
|  | Financeiro | 142273.03 | MÊS 1: 142273.03; MÊS 2: 0; MÊS 3: 0; MÊS 4: 0 | 142273.03 | ok
3.0 | COBERTURA BAIAS | Físico % | 21.44% | MÊS 1: 30%; MÊS 2: 70% | 100% | não
|  | Financeiro | 39195.26 | MÊS 1: 11758.58; MÊS 2: 27436.68; MÊS 3: 0; MÊS 4: 0 | 39195.26 | ok
TOTAL |  | Físico % | 100% | 84.99% | 15.01% | 0% | 0% | 0% |  |  | 100% | ok
|  | Financeiro | 182803.75 | 155367.07 | 27436.68 | 0 | 0 | 0 |  |  | 182803.75 | ok
| Ramon Vinicius Ramos | CREAMG Nº254076/D | Edimar Coelho da Silva
| R. T. Prefeitura Municipal de Desterro do Melo-MG |  | Prefeito Municipal de Desterro do Melo-MG