## Orçamento
PLANILHA ORÇAMENTÁRIA
PREFEITURA MUNICIPAL DE CAIANA - MG |  |  |  |  | FOLHA Nº:
OBRA: CONSTRUÇÃO DE CEMITÉRIO VERTICAL |  |  |  |  | DATA: 20/05/2024
LOCAL: CEMITÉRIO MUNICIPAL DE CAIANA - MG |  |  |  | FORMA DE EXECUÇÃO:
REGIÃO/MÊS DE REFERÊNCIA: JANEIRO/2024 REG. LESTE - COM DESONERAÇÃO E SINAPI MG COMP. SINTÉTICA 04/2024 COM DESONERAÇÃO |  |  |  |  | DIRETA | ( X ) | INDIRETA
PRAZO DE EXECUÇÃO: 04 MESES |  |  |  | % ISS MUNICIPAL | 3% | BDI: | 26.33%
ITEM | CÓDIGO | DESCRIÇÃO | UNID. | QUANT. | PREÇO UNITÁRIO S/ BDI | PREÇO UNITÁRIO C/ BDI | VALOR TOTAL C/ BDI
1.0 |  | INSTALAÇÕES INICIAIS DA OBRA
1.1 | ED-16660 | FORNECIMENTO E COLOCAÇÃO DE PLACA DE OBRA EM CHAPA GALVANIZADA #26, ESP. 0,45MM, PLOTADA COM ADESIVO VINÍLICO, AFIXADA COM REBITES 4,8X40MM, EM ESTRUTURA METÁLICA DE METALON 20X20MM, ESP.1,25MM, INCLUSIVE SUPORTE EM EUCALIPTO AUTOCLAVADO PINTADO COM TINTA PVA DUAS (2) DEMÃOS | m² | 4.5 | 271.83 | 343.4 | 1545.3 | 302.03
|  | Sub - total (Item 1.0) |  |  |  |  | 1545.3
2.0 |  | MOVIMENTO DE TERRA
2.1 | ED-51112 | ESCAVAÇÃO MECÂNICA DE VALAS COM PROFUNDIDADE MAIOR QUE 1,5M E MENOR OU IGUAL 3,0M, INCLUSIVE CARGA EM CAMINHÃO, EXCLUSIVE TRANSPORTE E DESCARGA | M³ | 92.12 | 6.79 | 8.58 | 790.39 | 7.54
2.2 | ED-51121 | ATERRO/REATERRO COMPACTADO DE VALA COM EQUIPAMENTO PLACA VIBRATÓRIA | M³ | 177.32 | 36.8 | 46.49 | 8243.61 | 40.89
|  | Sub - total (Item 2.0) |  |  |  |  | 9034
3.0 |  | INFRAESTRUTURA E SUPERESTRUTURA
3.1 | ED-49786 | FORNECIMENTO DE CONCRETO ESTRUTURAL, PREPARADO EM OBRA COM BETONEIRA, COM FCK 20MPA, INCLUSIVE LANÇAMENTO, ADENSAMENTO E ACABAMENTO (FUNDAÇÃO) | M³ | 31.3 | 621.95 | 785.71 | 24592.72 | 691.06
3.2 | ED-49618 | FORNECIMENTO DE CONCRETO ESTRUTURAL, PREPARADO EM OBRA, COM FCK 20MPA, INCLUSIVE LANÇAMENTO, ADENSAMENTO E ACABAMENTO (ESTRUTURA) | M³ | 25.5 | 639.23 | 807.54 | 20592.27 | 710.26
3.3 | ED-49622 | FORNECIMENTO DE CONCRETO ESTRUTURAL, PREPARADO EM OBRA, COM FCK 40MPA, INCLUSIVE LANÇAMENTO, ADENSAMENTO E ACABAMENTO (FUNDAÇÃO) | M³ | 8.3 | 770.01 | 972.75 | 8073.83 | 855.57
3.4 | ED-29548 | CORTE, DOBRA E MONTAGEM DE AÇO CA-60, DIÂMETRO 5MM, INCLUSIVE ESPAÇADOR | KG | 991 | 10.08 | 12.73 | 12615.43 | 11.2
3.5 | ED-29550 | CORTE, DOBRA E MONTAGEM DE AÇO CA-50, DIÂMETRO 8MM, INCLUSIVE ESPAÇADOR | KG | 2057.8 | 10.18 | 12.86 | 26463.31 | 11.31
3.6 | ED-8398 | FÔRMA E DESFORMA DE COMPENSADO PLASTIFICADO, ESP. 12MM, REAPROVEITAMENTO (3X), INCLUSIVE ESCORAMENTO | M² | 786.3 | 54.75 | 69.17 | 54388.37 | 60.83
3.7 | ED-50848 | LAJE 10 CM MACIÇA DE CONCRETO 20 MPa, COM ARMAÇÃO, FÔRMA RESINADA, ESCORAMENTO E DESFORMA (LAJE INTEMEDIÁRIA 02 E LAJE INTERMEDIARIA 03) | M² | 422.9 | 178.45 | 225.44 | 95338.58 | 198.28
3.8 | ED-50167 | IMPERMEABILIZAÇÃO COM ARGAMASSA TRAÇO 1:3, E = 2,50 CM COM ADITIVO (LAJE SUPERIOR) | m² | 149.38 | 46.42 | 58.64 | 8759.64 | 51.58
|  | Sub - total (Item 3.0) |  |  |  |  | 250824.15
4.0 |  | PAREDE E PAINÉIS
4.1 | ED-48213 | ALVENARIA DE BLOCO DE CONCRETO CHEIO COM ARMAÇÃO, EM CONCRETO COM FCK 15MPA , ESP. 14CM, PARA REVESTIMENTO, INCLUSIVE ARGAMASSA PARA ASSENTAMENTO | M² | 42.81 | 179.03 | 226.17 | 9682.34 | 198.92
4.2 | ED-48192 | ALVENARIA DE VEDAÇÃO COM BLOCO DE CONCRETO, ESP. 14CM, PARA REVESTIMENTO, INCLUSIVE ARGAMASSA PARA ASSENTAMENTO | M² | 501.56 | 61.5 | 77.69 | 38966.2 | 68.33
|  | Sub - total (Item 4.0) |  |  |  |  | 48648.54
5.0 |  | REVESTIMENTO DE PAREDES E DIVERSOS
5.1 | ED-50727 | CHAPISCO COM ARGAMASSA, TRAÇO 1:3 (CIMENTO E AREIA), ESP . 5MM, APLICADO EM ALVENARIA/ESTRUTURA DE CONCRETO COM COLHER, INCLUSIVE ARGAMASSA COM PREPARO MECANIZADO | M² | 693 | 7.68 | 9.7 | 6722.1 | 8.53
5.2 | ED-50760 | REBOCO COM ARGAMASSA, TRAÇO 1:2:9 (CIMENTO, CAL E AREIA) , COM ADITIVO IMPERMEABILIZANTE, ESP. 20MM, APLICAÇÃO MANUAL, INCLUSIVE ARGAMASSA COM PREPARO MECANIZADO, EXCLUSIVE CHAPISCO | M² | 693 | 42.92 | 54.22 | 37574.46 | 47.69
5.3 | ED-50175 | PINTURA IMPERMEABILIZANTE COM ARGAMASSA POLIMÉRICA | M² | 693 | 19.02 | 24.03 | 16652.79 | 21.13
5.4 | ED-32063 | GUARDA-CORPO EXTERNO, ALTURA 130CM, EM TUBO GALVANIZADO, COM COSTURA, DIÂMETRO 2", ESP. 3MM, GRADIL COM QUADRO EM BARRA CHATA (1.1/4"X3/16") E DIVISÃO VERTICAL EM BARRA CHATA (1.1/2"X3/16") | M | 41.78 | 442.48 | 558.98 | 23354.18 | 491.64
5.5 | ED-50737 | GRANITO - COR FLORENÇA OU SIMILAR (TONALIDADE MARROM OU AMARELO), COM ESP=2 CM - APLICADO EM PAREDE, ESP. 2CM, ASSENTAMENTO COM ARGAMASSA INDUSTRIALIZADA, AMBIENTE INTERNO/EXTERNO, ALTURA MÁXIMA DE 3M PARA APLICAÇÃO DO GRANITO, INCLUSIVE REJUNTAMENTO - ASSENT. COM 4 UNIDADES DE PARAFUSO DE AÇO - INCLUSIVE PEITORIL DE GRANITO, ESPESSURA DE 2CM C/ COMP 7 CM CHUMBADO PARA APOIO NA COLOCAÇÃO DA PLACA DE GRANITO C/ PARAFUSO E BUCHA DE AÇO | M² | 122.03 | 256.74 | 324.34 | 39579.21 | 285.27
|  | Sub - total (Item 5.0) |  |  |  |  | 123882.74
6.0 |  | REVESTIMENTOS DE PISOS
6.1 | ED-50582 | REVESTIMENTO COM LADRILHO HIDRÁULICO APLICADO EM PISO (20X20CM) COM JUNTA SECA, COM DUAS (2) CORES, ASSENTAMENTO COM ARGAMASSA INDUSTRIALIZADA | M³ | 148.86 | 84.26 | 106.45 | 15846.15 | 93.62
6.2 | ED-51002 | SOLEIRA EM GRANITO, NA COR CINZA ANDORINHA, ESP. 2CM, INCLUSIVE REJUNTAMENTO | M² | 8.96 | 268.7 | 339.45 | 3041.47 | 298.56
|  | Sub - total (Item 6.0) |  |  |  |  | 18887.62
7.0 |  | PINTURA INTERNA E EXTERNA
7.1 | ED-50514 | PREPARAÇÃO PARA EMASSAMENTO OU PINTURA (LÁTEX/ ACRÍLICA) EM PAREDE, INCLUSIVE UMA (1) DEMÃO DE SELADOR ACRÍLICO | M² | 246.3 | 5.74 | 7.25 | 1785.68 | 6.38
7.2 | ED-50455 | PINTURA ACRÍLICA EM PAREDE, DUAS (2) DEMÃOS, INCLUSIVE UMA (1) DEMÃO DE MASSA CORRIDA (PVA), EXCLUSIVE SELADOR ACRÍLICO | M² | 246.3 | 24.06 | 30.39 | 7485.06 | 26.73
|  | Sub - total (Item 7.0) |  |  |  |  | 9270.74
8.0 |  | LIMPEZA GERAL
8.1 | ED-50266 | LIMPEZA GERAL DE OBRA | m² | 297.23 | 6.1 | 7.71 | 2291.64 | 6.78
|  | Sub - total (Item 8.0) |  |  |  |  | 2291.64
9.0 |  | DIVERSOS
9.1 | COMPOSIÇÃO | SISTEMA PARA CEMITÉRIO ECOLÓGICO - sistema de decomposição de corpos pela tecnologia “Aeróbica de Baixa Pressão” - INATIVADOR DE GAZES | UNI | 1 | 49500 | 62533.35 | 62533.35 | 55000
9.2 | ED-48408 | CASA DE MAQUINAS - ENGRADAMENTO PARA TELHADO DE FIBROCIMENTO ONDULADA | M² | 7 | 81.84 | 103.39 | 723.73 | 90.93
9.3 | ED-48424 | CASA DE MAQUINAS - COBERTURA EM TELHA DE FIBROCIMENTO, TIPO ONDULADA, ESP. 6MM, COM RECOBRIMENTO TRANSVERSAL E LONGITUDINAL, EXCLUSIVE CUMEEIRA E ENGRADAMENTO, INCLUSIVE ACESSÓRIOS DE FIXAÇÃO E IÇAMENTO MANUAL VERTICAL | M² | 7 | 34.22 | 43.23 | 302.61 | 38.02
9.4 | ED-29479 | PORTA VENEZIANA EM ALUMÍNIO DE ABRIR (80X210)CM COMPLETA, LINHA 25/SUPREMA, ACABAMENTO ANODIZADO NATURAL, INCLUSIVE PERFIS, FERRAGENS E INSTALAÇÃO | uni | 2 | 1599.35 | 2020.46 | 4040.92 | 1777.05
|  | Sub - total (Item 9.0) |  |  |  |  | 67600.61
10.0 |  | INSTALAÇÕES ELÉTRICAS - HIDROSANITÁRIAS
10.1 | ED-48275 | VÁLVULA DE ESFERA EM LATÃO, DIÂMETRO DE 3/4" NPT - monobloco | UNI | 4 | 75.71 | 95.64 | 382.56 | 84.12
10.2 | ED-50323 | TORNEIRA METÁLICA PARA IRRIGAÇÃO/JARDIM, ACABAMENTO CROMADO, APLICAÇÃO DE PAREDE, INCLUSIVE FORNECIMENTO E INSTALAÇÃO | uni | 1 | 42.29 | 53.42 | 53.42 | 46.99
10.3 | ED-8847 | FORNECIMENTO E ASSENTAMENTO DE TUBO PVC RÍGIDO, VENTILAÇÃO, PBV - SÉRIE NORMAL, DN 100 MM (4"), INCLUSIVE CONEXÕES | m | 6 | 27.71 | 35.01 | 210.06 | 30.79
10.4 | ED-49951 | MITRA PVC RÍGIDO (TERMINAL DE VENTILAÇÃO TIPO) 75 MM | uni | 1 | 7.03 | 8.88 | 8.88 | 7.81
10.5 | ED-50080 | FORNECIMENTO E ASSENTAMENTO DE TUBO PVC SOLDAVEL ROSCÁVEL, ÁGUA FRIA, DN 1" (32 MM), INCLUSIVE CONEXÕES | M | 6 | 41.53 | 52.46 | 314.76 | 46.14
10.6 | ED-50079 | FORNECIMENTO E ASSENTAMENTO DE TUBO PVC RÍGIDO ROSCÁVEL, ÁGUA FRIA, DN 3/4" (25 MM), INCLUSIVE CONEXÕES | M | 6 | 28.79 | 36.37 | 218.22 | 31.99
10.7 | ED-50062 | FORNECIMENTO E ASSENTAMENTO DE TUBO DE POLIPROPILENO (PPR), PRESSÃO DE 20 KGF/CM², INCLUSIVE CONEXÕES E SUPORTES, D = 25 MM (NBR 15813) - PPR AZUL | M | 192 | 22.73 | 28.71 | 5512.32 | 25.25
10.8 | ED-50070 | FORNECIMENTO E ASSENTAMENTO DE TUBO DE POLIPROPILENO (PPR), PRESSÃO DE 25 KGF/CM², INCLUSIVE CONEXÕES E SUPORTES, D = 25 MM (NBR 15813) - PPR VERDE | M | 168 | 28.84 | 36.43 | 6120.24 | 32.04
|  | DIVERSOS - ELÉTRICO |  |  | 0
10.9.1 | ED-48946 | CABO DE COBRE FLEXÍVEL, CLASSE 5, ISOLAMENTO TIPO LSHF/ATOX, NÃO HALOGENADO, ANTICHAMA, TERMOPLÁSTICO, UNIPOLAR, SEÇÃO 1,5 MM2, 70°C, 450/750V | M | 26.6 | 2.49 | 3.15 | 83.79 | 2.77
10.9.2 | ED-48971 | CABO DE COBRE FLEXÍVEL, CLASSE 5, ISOLAMENTO TIPO LSHF/ ATOX, NÃO HALOGENADO, ANTICHAMA, TERMOPLÁSTICO, UNIPOLAR, SEÇÃO 16 MM2, 70°C, 450/750V | M | 116.1 | 2.49 | 3.15 | 365.72 | 2.77
10.9.3 | ED-48951 | CABO DE COBRE FLEXÍVEL, CLASSE 5, ISOLAMENTO TIPO LSHF/ATOX, NÃO HALOGENADO, ANTICHAMA, TERMOPLÁSTICO,UNIPOLAR, SEÇÃO 2,5 MM2, 70°C, 450/750V | M | 185.1 | 3.43 | 4.33 | 801.48 | 3.81
10.9.4 | ED-15777 | CONJUNTO DE UM (1) INTERRUPTORES SIMPLES, CORRENTE 10A, TENSÃO 250V, (10A-250V), UM (1) INTERRUPTOR PARALELO, CORRENTE 10A, TENSÃO 250V, (10A-250V) E UMA (1) TOMADA PADRÃO, TRÊS (3) POLOS, CORRENTE 10A, TENSÃO 250V, (2P+T/10A-250V), COM PLACA 4"X2" DE TRÊS (3) POSTOS, INCLUSIVE FORNECIMENTO, INSTALAÇÃO, SUPORTE, MÓDULO E PLACA | uni | 2 | 48.96 | 61.85 | 123.7 | 54.4
10.9.5 | ED-15755 | CONJUNTO DE DUAS (2) TOMADAS PADRÃO, TRÊS (3) POLOS, CORRENTE 10A, TENSÃO 250V, (2P+T/10A-250V), COM PLACA 4"X2" DE DOIS (2) POSTOS, INCLUSIVE FORNECIMENTO, INSTALAÇÃO, SUPORTE, MÓDULO E PLACA | uni | 1 | 35.1 | 44.34 | 44.34 | 39
10.9.6 | ED-20579 | ENTRADA DE ENERGIA AÉREA, TIPO B1, PADRÃO CEMIG, CARGA INSTALADA DE ATÉ 10KW, BIFÁSICO, COM SAÍDA SUBTERRÂNEA, INCLUSIVE POSTE, CAIXA PARA MEDIDOR, DISJUNTOR, BARRAMENTO, ATERRAMENTO E ACESSÓRIOS | uni | 1 | 2565.68 | 3241.22 | 3241.22 | 2850.76
10.9.7 | ED-49498 | QUADRO DE DISTRIBUIÇÃO PARA 8 MÓDULOS COM BARRAMENTO E CHAVE | UNI | 1 | 136.12 | 171.96 | 171.96 | 151.24
10.9.8 | ED-13338 | LUMINÁRIA COMERCIAL CHANFRADA DE SOBREPOR COMPLETA,PARA DUAS (2) LÂMPADAS TUBULARES LED 2X18W-ØT8, TEMPERATURA DA COR 6500K, FORNECIMENTO E INSTALAÇÃO, INCLUSIVE BASE E LÂMPADAS | UNI | 2 | 163.05 | 205.98 | 411.96 | 181.17
10.9.9 | 100619 SINAPI | POSTE DECORATIVO PARA JARDIM EM AÇO TUBULAR, H = *2,5* M, SEM LUMINÁRIA - FORNECIMENTO E INSTALAÇÃO. AF_11/2019 | UNI | 9 | 539.25 | 681.23 | 6131.07 | 599.17
10.9.10 | 97600 SINAPI | REFLETOR EM ALUMÍNIO, DE SUPORTE E ALÇA, COM 1 LÂMPADA VAPOR DE MERCÚRIO DE 125 W, COM REATOR ALTO FATOR DE POTÊNCIA - FORNECIMENTO E INSTALAÇÃO. AF_02/2020 | UNI | 18 | 307.18 | 388.06 | 6985.08 | 341.31
10.9.11 | ED-49311 | ELETRODUTO DE PVC RÍGIDO ROSCÁVEL, DN 40 MM (1.1/2"), INCLUSIVE CONEXÕES, SUPORTES E FIXAÇÃO | M | 1 | 31.82 | 40.2 | 40.2 | 35.36
10.9.12 | ED-49313 | ELETRODUTO DE PVC RÍGIDO ROSCÁVEL, DN 60 MM (2.1/2"),INCLUSIVE CONEXÕES, SUPORTES E FIXAÇÃO | M | 2 | 59.21 | 74.8 | 149.6 | 65.79
10.9.13 | ED-49308 | ELETRODUTO DE PVC RÍGIDO ROSCÁVEL, DN 20 MM (3/4"), INCLUSIVE CONEXÕES, SUPORTES E FIXAÇÃ | M | 2 | 18.1 | 22.87 | 45.74 | 20.11
10.9.14 | ED-7249 | ELETRODUTO FLEXÍVEL, EM AÇO GALVANIZADO, REVESTIDO EXTERNAMENTE COM PVC PRETO (1"), INCLUSIVE CONEXÕES, SUPORTES E FIXAÇÃO | M | 29.1 | 16.33 | 20.63 | 600.33 | 18.14
10.9.15 | ED-17952 | ELETRODUTO FLEXÍVEL CORRUGADO, PVC, ANTI-CHAMA, DN 25MM (3/4"), APLICADO EM ALVENARIA, EXCLUSIVE RASGO | M | 102.7 | 5.42 | 6.85 | 703.5 | 6.02
10.9.16 | ED-34473 | DISJUNTOR BIPOLAR TIPO DIN, CORRENTE NOMINAL DE 10A, FORNECIMENTO E INSTALAÇÃO, INCLUSIVE TERMINAL ILHÓS | UNI | 2 | 37.17 | 46.96 | 93.92 | 41.3
10.9.17 | ED-34460 | DISJUNTOR MONOPOLAR TIPO DIN, CORRENTE NOMINAL DE 10A, FORNECIMENTO E INSTALAÇÃO, INCLUSIVE TERMINAL ILHÓS | UNI | 1 | 11.92 | 15.06 | 15.06 | 13.24
10.9.18 | ED-15117 | DISJUNTOR DE PROTEÇÃO DIFERENCIAL RESIDUAL (DR), TETRAPOLAR, TIPO DIN, CORRENTE NOMINAL DE 63A, ALTA SENSIBILIDADE, CORRENTE DIFERENCIAL RESIDUAL NOMINAL COM ATUAÇÃO DE 30MA | UNI | 1 | 147.38 | 186.19 | 186.19 | 163.76
|  | Sub - total (Item 10.0) |  |  |  |  | 33015.32
TOTAL | [6 empty] | 565000.66
Observações
Cógigo: |  | Código do custo unitário conforme referência de preço empregada (SETOP, DNIT, SINAPI, DNIT, outras)
Unid. |  | Unidade de medida de cada item
( A ) |  | Preço Unitário para cada item da planilha
( B ) |  | Quantidade prevista total para o item
Data-base: |  | mês/ano a que se referem os preços unitários
Referência de preços: |  | SETOP, DER-MG, SUDECAP, SINAPI, DNIT, COPASA, ou outra
Data: |  | data de elaboração do orçamento
Efetuar a soma dos subitens que compõem cada grande item da planilha orçamentária
| Engª Civil - Ana Paula Rizzi Oliveira - CREA MG 161.303/D |  |  | Data: 30/04/2024
Mauricio Pinheiro Ferreira - Prefeitura Municipal de Caiana
ESTADO DE MINAS GERAIS
Secretaria de Estado de Governo

## Memoria Calculo
Memória de Cálculo
PREFEITURA MUNICIPAL DE CAIANA - MG |  |  |  |  | FOLHA Nº: 02
OBRA: CONSTRUÇÃO DE CEMITÉRIO VERTICAL |  |  |  |  | DATA: 20/05/2024
LOCAL: CEMITÉRIO MUNICIPAL DE CAIANA - MG |  |  |  | FORMA DE EXECUÇÃO: INDIRETA
REGIÃO/MÊS DE REFERÊNCIA: JANEIRO/2024 REG. LESTE - COM DESONERAÇÃO E SINAPI MG COMP. SINTÉTICA 04/2024 COM DESONERAÇÃO |  |  |  | INSS: 3%
PRAZO DE EXECUÇÃO: 04 MESES |  |  |  | BDI: 29,46%
ITEM | CÓDIGO | DESCRIÇÃO | UNID. | QUANT. | Memoria de cálculo
1.0 |  | INSTALAÇÕES INICIAIS DA OBRA | 0
1.1 | ED-16660 | FORNECIMENTO E COLOCAÇÃO DE PLACA DE OBRA EM CHAPA GALVANIZADA #26, ESP. 0,45MM, PLOTADA COM ADESIVO VINÍLICO, AFIXADA COM REBITES 4,8X40MM, EM ESTRUTURA METÁLICA DE METALON 20X20MM, ESP.1,25MM, INCLUSIVE SUPORTE EM EUCALIPTO AUTOCLAVADO PINTADO COM TINTA PVA DUAS (2) DEMÃOS | m² | 4.5 | 1 unidade
0
2.0 |  | MOVIMENTO DE TERRA | 0
2.1 | ED-51112 | ESCAVAÇÃO MECÂNICA DE VALAS COM PROFUNDIDADE MAIOR QUE 1,5M E MENOR OU IGUAL 3,0M, INCLUSIVE CARGA EM CAMINHÃO, EXCLUSIVE TRANSPORTE E DESCARGA | M³ | 92.12 | 41,72m³ relatorio de volume + (0,8*1*1,5*14*3) escavação para sapatas
2.2 | ED-51121 | ATERRO/REATERRO COMPACTADO DE VALA COM EQUIPAMENTO PLACA VIBRATÓRIA | M³ | 177.32 | 100,318m³ relatorio de volume de aterro+ (escavação -(0,8*1*1,5*14*3*0,30)sapatas)
0
3.0 |  | INFRAESTRUTURA E SUPERESTRUTURA | 0
3.1 | ED-49786 | FORNECIMENTO DE CONCRETO ESTRUTURAL, PREPARADO EM OBRA COM BETONEIRA, COM FCK 20MPA, INCLUSIVE LANÇAMENTO, ADENSAMENTO E ACABAMENTO (FUNDAÇÃO) | M³ | 31.3 | CONFORME MEMORIAL DE RESUMO DO AÇO - CALCULO ESTRUTURAL PRANCHA 01/05
3.2 | ED-49618 | FORNECIMENTO DE CONCRETO ESTRUTURAL, PREPARADO EM OBRA, COM FCK 20MPA, INCLUSIVE LANÇAMENTO, ADENSAMENTO E ACABAMENTO (ESTRUTURA) | M³ | 25.5 | CONFORME MEMORIAL DE RESUMO DO AÇO - CALCULO ESTRUTURAL PRANCHA 01/05
3.3 | ED-49622 | FORNECIMENTO DE CONCRETO ESTRUTURAL, PREPARADO EM OBRA, COM FCK 40MPA, INCLUSIVE LANÇAMENTO, ADENSAMENTO E ACABAMENTO (FUNDAÇÃO) | M³ | 8.3 | CONFORME MEMORIAL DE RESUMO DO AÇO - CALCULO ESTRUTURAL PRANCHA 01/05
3.4 | ED-29548 | CORTE, DOBRA E MONTAGEM DE AÇO CA-60, DIÂMETRO 5MM, INCLUSIVE ESPAÇADOR | KG | 991 | CONFORME MEMORIAL DE RESUMO DO AÇO - CALCULO ESTRUTURAL PRANCHA 01/05
3.5 | ED-29550 | CORTE, DOBRA E MONTAGEM DE AÇO CA-50, DIÂMETRO 8MM, INCLUSIVE ESPAÇADOR | KG | 2057.8 | CONFORME MEMORIAL DE RESUMO DO AÇO - CALCULO ESTRUTURAL PRANCHA 01/05
3.6 | ED-8398 | FÔRMA E DESFORMA DE COMPENSADO PLASTIFICADO, ESP. 12MM, REAPROVEITAMENTO (3X), INCLUSIVE ESCORAMENTO | M² | 786.3 | CONFORME MEMORIAL DE RESUMO DO AÇO - CALCULO ESTRUTURAL PRANCHA 01/05
3.7 | ED-50848 | LAJE 10 CM MACIÇA DE CONCRETO 20 MPa, COM ARMAÇÃO, FÔRMA RESINADA, ESCORAMENTO E DESFORMA (LAJE INTEMEDIÁRIA 02 E LAJE INTERMEDIARIA 03) | M² | 422.9 | (28,64comp * 3,35larg) + (13,44comp * 3,35larg) * 3 LAJES INTERMEDIÁRIAS (02, 03 e 04)
3.8 | ED-50167 | IMPERMEABILIZAÇÃO COM ARGAMASSA TRAÇO 1:3, E = 2,50 CM COM ADITIVO (LAJE SUPERIOR) | m² | 149.38 | (28,64comp * 3,55larg) + (13,44comp * 3,55larg) (laje de cobertura)
0
4.0 |  | PAREDE E PAINÉIS | 0
4.1 | ED-48213 | ALVENARIA DE BLOCO DE CONCRETO CHEIO COM ARMAÇÃO, EM CONCRETO COM FCK 15MPA , ESP. 14CM, PARA REVESTIMENTO, INCLUSIVE ARGAMASSA PARA ASSENTAMENTO | M² | 42.81 | ((15,54 comp * 0,98alt média * 2 lados) + (6,30m larg * 1,96m alt) -conforme fechamento identificado na prancha 01 - projeto arquitetônico
4.2 | ED-48192 | ALVENARIA DE VEDAÇÃO COM BLOCO DE CONCRETO, ESP. 14CM, PARA REVESTIMENTO, INCLUSIVE ARGAMASSA PARA ASSENTAMENTO | M² | 501.56 | ((3,35m*(0,59m*4 andares)*46uni de paredes de jazigos)+(45,08parede fundo jazigos *(0,59*4) altura + (2,10+2,10+6,30+2,10)*2,5alt casa de maquina
0
5.0 |  | REVESTIMENTO DE PAREDES E DIVERSOS |  |  |  | (5,1*18*2,75)*2+((16,64*2*2,75)
5.1 | ED-50727 | CHAPISCO COM ARGAMASSA, TRAÇO 1:3 (CIMENTO E AREIA), ESP . 5MM, APLICADO EM ALVENARIA/ESTRUTURA DE CONCRETO COM COLHER, INCLUSIVE ARGAMASSA COM PREPARO MECANIZADO | M² | 693 | revest externo = ((47,18*3,15)fundos + (6,30*3,15*2*2) lateral + (3,05*3,0*2) muro lateral +(3,35*3,15*2) vão central revest. Interno = [(3,20m*(0,59m*4 andares)*46 uni)+(28,64+13,44)parede fundo *(0,59*4) altura
5.2 | ED-50760 | REBOCO COM ARGAMASSA, TRAÇO 1:2:9 (CIMENTO, CAL E AREIA) , COM ADITIVO IMPERMEABILIZANTE, ESP. 20MM, APLICAÇÃO MANUAL, INCLUSIVE ARGAMASSA COM PREPARO MECANIZADO, EXCLUSIVE CHAPISCO | M² | 693 | revest externo = ((47,18*3,15)fundos + (6,30*3,15*2*2) lateral + (3,05*3,0*2) muro lateral +(3,35*3,15*2) vão central revest. Interno = [(3,20m*(0,59m*4 andares)*46 uni)+(28,64+13,44)parede fundo *(0,59*4) altura
5.3 | ED-50175 | PINTURA IMPERMEABILIZANTE COM ARGAMASSA POLIMÉRICA | M² | 693 | revest externo = ((47,18*3,15)fundos + (6,30*3,15*2*2) lateral + (3,05*3,0*2) muro lateral +(3,35*3,15*2) vão central revest. Interno = [(3,20m*(0,59m*4 andares)*46 uni)+(28,64+13,44)parede fundo *(0,59*4) altura
5.4 | ED-32063 | GUARDA-CORPO EXTERNO, ALTURA 130CM, EM TUBO GALVANIZADO, COM COSTURA, DIÂMETRO 2", ESP. 3MM, GRADIL COM QUADRO EM BARRA CHATA (1.1/4"X3/16") E DIVISÃO VERTICAL EM BARRA CHATA (1.1/2"X3/16") | M | 41.78 | 44,78m comp linear (frente) - 3,0m de entrada
5.5 | ED-50737 | GRANITO - COR FLORENÇA OU SIMILAR (TONALIDADE MARROM OU AMARELO), COM ESP=2 CM - APLICADO EM PAREDE, ESP. 2CM, ASSENTAMENTO COM ARGAMASSA INDUSTRIALIZADA, AMBIENTE INTERNO/EXTERNO, ALTURA MÁXIMA DE 3M PARA APLICAÇÃO DO GRANITO, INCLUSIVE REJUNTAMENTO - ASSENT. COM 4 UNIDADES DE PARAFUSO DE AÇO - INCLUSIVE PEITORIL DE GRANITO, ESPESSURA DE 2CM C/ COMP 7 CM CHUMBADO PARA APOIO NA COLOCAÇÃO DA PLACA DE GRANITO C/ PARAFUSO E BUCHA DE AÇO | M² | 122.03 | (28,64+13,44)*2,90 (fechamento frontal dos jazigos)
0
6.0 | 0 | REVESTIMENTOS DE PISOS | 0
6.1 | ED-50582 | REVESTIMENTO COM LADRILHO HIDRÁULICO APLICADO EM PISO (20X20CM) COM JUNTA SECA, COM DUAS (2) CORES, ASSENTAMENTO COM ARGAMASSA INDUSTRIALIZADA | M³ | 148.86 | (44,78m comprimento x 2,90m largura) + (3,21larg x 3,0 comp) + (2,10 x 4,46m)
6.2 | ED-51002 | SOLEIRA EM GRANITO, NA COR CINZA ANDORINHA, ESP. 2CM, INCLUSIVE REJUNTAMENTO | M² | 8.96 | 44,78m X 0,20m de largura
0
7.0 | 0 | PINTURA INTERNA E EXTERNA | 0
7.1 | ED-50514 | PREPARAÇÃO PARA EMASSAMENTO OU PINTURA (LÁTEX/ ACRÍLICA) EM PAREDE, INCLUSIVE UMA (1) DEMÃO DE SELADOR ACRÍLICO | M² | 246.3 | ((47,18*3,15)fundos + (6,30*3,15*2*2) lateral + (3,05*3,0*2) muro lateral +(3,35*3,15*2) vão central
7.2 | ED-50455 | PINTURA ACRÍLICA EM PAREDE, DUAS (2) DEMÃOS, INCLUSIVE UMA (1) DEMÃO DE MASSA CORRIDA (PVA), EXCLUSIVE SELADOR ACRÍLICO | M² | 246.3 | ((47,18*3,15)fundos + (6,30*3,15*2*2) lateral + (3,05*3,0*2) muro lateral +(3,35*3,15*2) vão central
0
8.0 | 0 | LIMPEZA GERAL | 0
8.1 | ED-50266 | LIMPEZA GERAL DE OBRA | m² | 297.23 | 47,18 comprimento x 6,3 largura
9.0 | 0 | DIVERSOS
9.1 | COMPOSIÇÃO | SISTEMA PARA CEMITÉRIO ECOLÓGICO - sistema de decomposição de corpos pela tecnologia “Aeróbica de Baixa Pressão” - INATIVADOR DE GAZES | UNI | 1 | cotação
9.2 | ED-48408 | CASA DE MAQUINAS - ENGRADAMENTO PARA TELHADO DE FIBROCIMENTO ONDULADA | M² | 7 | área do telhado = 2,50larg x 2,80comp
9.3 | ED-48424 | CASA DE MAQUINAS - COBERTURA EM TELHA DE FIBROCIMENTO, TIPO ONDULADA, ESP. 6MM, COM RECOBRIMENTO TRANSVERSAL E LONGITUDINAL, EXCLUSIVE CUMEEIRA E ENGRADAMENTO, INCLUSIVE ACESSÓRIOS DE FIXAÇÃO E IÇAMENTO MANUAL VERTICAL | M² | 7 | área do telhado = 2,50larg x 2,80comp
9.4 | ED-29479 | PORTA VENEZIANA EM ALUMÍNIO DE ABRIR (80X210)CM COMPLETA, LINHA 25/SUPREMA, ACABAMENTO ANODIZADO NATURAL, INCLUSIVE PERFIS, FERRAGENS E INSTALAÇÃO | uni | 2 | 02 unidades ( 1 PARA ÁREA INTERNA VARANDA DA CASA DE MAQUINAS E 1 PARA ACESSAR A CASA DE MAQUINAS)
10.0 | 0 | INSTALAÇÕES ELÉTRICAS - HIDROSANITÁRIAS
10.1 | ED-48275 | VÁLVULA DE ESFERA EM LATÃO, DIÂMETRO DE 3/4" NPT - monobloco | uni | 4 | CONFORME MEMORIA DE CALCULO - PROJETO DE ELIMINAÇÃO DE GAZES E NECROCHORUME C/ HIDRAULICO SANITÁRIO PRANCHA 01 E 02
10.2 | ED-50323 | TORNEIRA METÁLICA PARA IRRIGAÇÃO/JARDIM, ACABAMENTO CROMADO, APLICAÇÃO DE PAREDE, INCLUSIVE FORNECIMENTO E INSTALAÇÃO | uni | 1 | CONFORME MEMORIA DE CALCULO - PROJETO DE ELIMINAÇÃO DE GAZES E NECROCHORUME C/ HIDRAULICO SANITÁRIO PRANCHA 01 E 02
10.3 | ED-8847 | FORNECIMENTO E ASSENTAMENTO DE TUBO PVC RÍGIDO, VENTILAÇÃO, PBV - SÉRIE NORMAL, DN 100 MM (4"), INCLUSIVE CONEXÕES | m | 6 | CONFORME MEMORIA DE CALCULO - PROJETO DE ELIMINAÇÃO DE GAZES E NECROCHORUME C/ HIDRAULICO SANITÁRIO PRANCHA 01 E 02
10.4 | ED-49951 | MITRA PVC RÍGIDO (TERMINAL DE VENTILAÇÃO TIPO) 75 MM | uni | 1 | CONFORME MEMORIA DE CALCULO - PROJETO DE ELIMINAÇÃO DE GAZES E NECROCHORUME C/ HIDRAULICO SANITÁRIO PRANCHA 01 E 02
10.5 | ED-50080 | FORNECIMENTO E ASSENTAMENTO DE TUBO PVC SOLDAVEL ROSCÁVEL, ÁGUA FRIA, DN 1" (32 MM), INCLUSIVE CONEXÕES | M | 6 | CONFORME MEMORIA DE CALCULO - PROJETO DE ELIMINAÇÃO DE GAZES E NECROCHORUME C/ HIDRAULICO SANITÁRIO PRANCHA 01 E 02
10.6 | ED-50079 | FORNECIMENTO E ASSENTAMENTO DE TUBO PVC RÍGIDO ROSCÁVEL, ÁGUA FRIA, DN 3/4" (25 MM), INCLUSIVE CONEXÕES | M | 6 | CONFORME MEMORIA DE CALCULO - PROJETO DE ELIMINAÇÃO DE GAZES E NECROCHORUME C/ HIDRAULICO SANITÁRIO PRANCHA 01 E 02
10.7 | ED-50062 | FORNECIMENTO E ASSENTAMENTO DE TUBO DE POLIPROPILENO (PPR), PRESSÃO DE 20 KGF/CM², INCLUSIVE CONEXÕES E SUPORTES, D = 25 MM (NBR 15813) - PPR AZUL | M | 192 | CONFORME MEMORIA DE CALCULO - PROJETO DE ELIMINAÇÃO DE GAZES E NECROCHORUME C/ HIDRAULICO SANITÁRIO PRANCHA 01 E 02
10.8 | ED-50070 | FORNECIMENTO E ASSENTAMENTO DE TUBO DE POLIPROPILENO (PPR), PRESSÃO DE 25 KGF/CM², INCLUSIVE CONEXÕES E SUPORTES, D = 25 MM (NBR 15813) - PPR VERDE | M | 168 | CONFORME MEMORIA DE CALCULO - PROJETO DE ELIMINAÇÃO DE GAZES E NECROCHORUME C/ HIDRAULICO SANITÁRIO PRANCHA 01 E 02
0 | 0 | DIVERSOS - ELÉTRICO | M
10.9.1 | ED-48946 | CABO DE COBRE FLEXÍVEL, CLASSE 5, ISOLAMENTO TIPO LSHF/ATOX, NÃO HALOGENADO, ANTICHAMA, TERMOPLÁSTICO, UNIPOLAR, SEÇÃO 1,5 MM2, 70°C, 450/750V | M | 26.6 | CONFORME MEMORIA DE CALCULO NO PROJETO ELÉTRICO - PRANCHA 01/01
10.9.2 | ED-48971 | CABO DE COBRE FLEXÍVEL, CLASSE 5, ISOLAMENTO TIPO LSHF/ ATOX, NÃO HALOGENADO, ANTICHAMA, TERMOPLÁSTICO, UNIPOLAR, SEÇÃO 16 MM2, 70°C, 450/750V | M | 116.1 | CONFORME MEMORIA DE CALCULO NO PROJETO ELÉTRICO - PRANCHA 01/01
10.9.3 | ED-48951 | CABO DE COBRE FLEXÍVEL, CLASSE 5, ISOLAMENTO TIPO LSHF/ATOX, NÃO HALOGENADO, ANTICHAMA, TERMOPLÁSTICO,UNIPOLAR, SEÇÃO 2,5 MM2, 70°C, 450/750V | M | 185.1 | CONFORME MEMORIA DE CALCULO NO PROJETO ELÉTRICO - PRANCHA 01/01
10.9.4 | ED-15777 | CONJUNTO DE UM (1) INTERRUPTORES SIMPLES, CORRENTE 10A, TENSÃO 250V, (10A-250V), UM (1) INTERRUPTOR PARALELO, CORRENTE 10A, TENSÃO 250V, (10A-250V) E UMA (1) TOMADA PADRÃO, TRÊS (3) POLOS, CORRENTE 10A, TENSÃO 250V, (2P+T/10A-250V), COM PLACA 4"X2" DE TRÊS (3) POSTOS, INCLUSIVE FORNECIMENTO, INSTALAÇÃO, SUPORTE, MÓDULO E PLACA | UNI | 2 | CONFORME MEMORIA DE CALCULO NO PROJETO ELÉTRICO - PRANCHA 01/01
10.9.5 | ED-15755 | CONJUNTO DE DUAS (2) TOMADAS PADRÃO, TRÊS (3) POLOS, CORRENTE 10A, TENSÃO 250V, (2P+T/10A-250V), COM PLACA 4"X2" DE DOIS (2) POSTOS, INCLUSIVE FORNECIMENTO, INSTALAÇÃO, SUPORTE, MÓDULO E PLACA | UNI | 1 | CONFORME MEMORIA DE CALCULO NO PROJETO ELÉTRICO - PRANCHA 01/01
10.9.6 | ED-20579 | ENTRADA DE ENERGIA AÉREA, TIPO B1, PADRÃO CEMIG, CARGA INSTALADA DE ATÉ 10KW, BIFÁSICO, COM SAÍDA SUBTERRÂNEA, INCLUSIVE POSTE, CAIXA PARA MEDIDOR, DISJUNTOR, BARRAMENTO, ATERRAMENTO E ACESSÓRIOS | UNI | 1 | CONFORME MEMORIA DE CALCULO NO PROJETO ELÉTRICO - PRANCHA 01/01
10.9.7 | ED-49498 | QUADRO DE DISTRIBUIÇÃO PARA 8 MÓDULOS COM BARRAMENTO E CHAVE | UNI | 1 | CONFORME MEMORIA DE CALCULO NO PROJETO ELÉTRICO - PRANCHA 01/01
10.9.8 | ED-13338 | LUMINÁRIA COMERCIAL CHANFRADA DE SOBREPOR COMPLETA,PARA DUAS (2) LÂMPADAS TUBULARES LED 2X18W-ØT8, TEMPERATURA DA COR 6500K, FORNECIMENTO E INSTALAÇÃO, INCLUSIVE BASE E LÂMPADAS | UNI | 2 | CONFORME MEMORIA DE CALCULO NO PROJETO ELÉTRICO - PRANCHA 01/01
10.9.9 | 100619 SINAPI | POSTE DECORATIVO PARA JARDIM EM AÇO TUBULAR, H = *2,5* M, SEM LUMINÁRIA - FORNECIMENTO E INSTALAÇÃO. AF_11/2019 | UNI | 9 | CONFORME MEMORIA DE CALCULO NO PROJETO ELÉTRICO - PRANCHA 01/01
10.9.10 | 97600 SINAPI | REFLETOR EM ALUMÍNIO, DE SUPORTE E ALÇA, COM 1 LÂMPADA VAPOR DE MERCÚRIO DE 125 W, COM REATOR ALTO FATOR DE POTÊNCIA - FORNECIMENTO E INSTALAÇÃO. AF_02/2020 | UNI | 18 | CONFORME MEMORIA DE CALCULO NO PROJETO ELÉTRICO - PRANCHA 01/01
10.9.11 | ED-49311 | ELETRODUTO DE PVC RÍGIDO ROSCÁVEL, DN 40 MM (1.1/2"), INCLUSIVE CONEXÕES, SUPORTES E FIXAÇÃO | M | 1 | CONFORME MEMORIA DE CALCULO NO PROJETO ELÉTRICO - PRANCHA 01/01
10.9.12 | ED-49313 | ELETRODUTO DE PVC RÍGIDO ROSCÁVEL, DN 60 MM (2.1/2"),INCLUSIVE CONEXÕES, SUPORTES E FIXAÇÃO | M | 2 | CONFORME MEMORIA DE CALCULO NO PROJETO ELÉTRICO - PRANCHA 01/01
10.9.13 | ED-49308 | ELETRODUTO DE PVC RÍGIDO ROSCÁVEL, DN 20 MM (3/4"), INCLUSIVE CONEXÕES, SUPORTES E FIXAÇÃ | M | 2 | CONFORME MEMORIA DE CALCULO NO PROJETO ELÉTRICO - PRANCHA 01/01
10.9.14 | ED-7249 | ELETRODUTO FLEXÍVEL, EM AÇO GALVANIZADO, REVESTIDO EXTERNAMENTE COM PVC PRETO (1"), INCLUSIVE CONEXÕES, SUPORTES E FIXAÇÃO | M | 29.1 | CONFORME MEMORIA DE CALCULO NO PROJETO ELÉTRICO - PRANCHA 01/01
10.9.15 | ED-17952 | ELETRODUTO FLEXÍVEL CORRUGADO, PVC, ANTI-CHAMA, DN 25MM (3/4"), APLICADO EM ALVENARIA, EXCLUSIVE RASGO | M | 102.7 | CONFORME MEMORIA DE CALCULO NO PROJETO ELÉTRICO - PRANCHA 01/01
10.9.16 | ED-34473 | DISJUNTOR BIPOLAR TIPO DIN, CORRENTE NOMINAL DE 10A, FORNECIMENTO E INSTALAÇÃO, INCLUSIVE TERMINAL ILHÓS | UNI | 2 | CONFORME MEMORIA DE CALCULO NO PROJETO ELÉTRICO - PRANCHA 01/01
10.9.17 | ED-34460 | DISJUNTOR MONOPOLAR TIPO DIN, CORRENTE NOMINAL DE 10A, FORNECIMENTO E INSTALAÇÃO, INCLUSIVE TERMINAL ILHÓS | UNI | 1 | CONFORME MEMORIA DE CALCULO NO PROJETO ELÉTRICO - PRANCHA 01/01
10.9.18 | ED-15117 | DISJUNTOR DE PROTEÇÃO DIFERENCIAL RESIDUAL (DR), TETRAPOLAR, TIPO DIN, CORRENTE NOMINAL DE 63A, ALTA SENSIBILIDADE, CORRENTE DIFERENCIAL RESIDUAL NOMINAL COM ATUAÇÃO DE 30MA | UNI | 1 | CONFORME MEMORIA DE CALCULO NO PROJETO ELÉTRICO - PRANCHA 01/01
Observações
Cógigo: |  | Código do custo unitário conforme referência de preço empregada (SETOP, DNIT, SINAPI, DNIT, outras)
Unid. |  | Unidade de medida de cada item
( A ) |  | Preço Unitário para cada item da planilha
( B ) |  | Quantidade prevista total para o item
Data-base: |  | mês/ano a que se referem os preços unitários
Referência de preços: |  | SETOP, DER-MG, SUDECAP, SINAPI, DNIT, COPASA, ou outra
Data: |  | data de elaboração do orçamento
Efetuar a soma dos subitens que compõem cada grande item da planilha orçamentária
Engª Civil - Ana Paula Rizzi Oliveira - CREA MG 161.303/D
ESTADO DE MINAS GERAIS
Secretaria de Estado de Governo

## Planilha1
Resumo de Materiais (Moldados in Loco)
Pavimento | Elemento | Peso do aço | Volume de | Área de forma | Consumo de | Peso treliças
|  | +10 % (kg) | concreto (m³) | (m²) | aço (kg/m³) | (kg)
LAJE SUPERIOR | Vigas | 354.3 | 8.2 | 130.2 | 43.1
| Pilares | 436.8 | 5.0 | 92.4 | 86.7
| Lajes | 418.6 | 12.3 | 122.7 | 34.1
| Escadas | 0.0 | 0.0 | 0.0 | 0.0
| Fundações | 0.0 | 0.0 | 0.0 | 0.0
| Reservatórios | 0.0 | 0.0 | 0.0 | 0.0
| Muros | 0.0 | 0.0 | 0.0 | 0.0
| Total | 1209.7 | 25.5 | 345.3 | 47.4 | 0.0
BALDRAME | Vigas | 459.2 | 10.7 | 169.3 | 43.0
| Pilares | 314.2 | 3.2 | 59.4 | 97.0
| Lajes | 1098.7 | 18.0 | 179.8 | 61.1
| Escadas | 0.0 | 0.0 | 0.0 | 0.0
| Fundações | 271.9 | 7.7 | 32.6 | 35.3
| Reservatórios | 0.0 | 0.0 | 0.0 | 0.0
| Muros | 0.0 | 0.0 | 0.0 | 0.0
| Total | 2144.1 | 39.6 | 441.0 | 54.1 | 0.0
Aço | Diâmetro | Peso + 10 % (kg)
|  | Vigas | Pilares | Lajes | Escadas | Fundações | Reservatórios | Muros | Total | VALOR SEM ACRESCIMO DE 10%
CA50 | 8.0 | 570.4 | 390.4 | 1030.8 |  | 271.9 |  |  | 2263.6 | 2057.8 | 2263.58
CA60 | 5.0 | 243.0 | 360.6 | 486.5 |  |  |  |  | 1090.1 | 991 | 1090.1
|  | Vigas | Pilares | Lajes | Escadas | Fundações | Reservatórios | Muro | Total
Peso total | CA50 | 570.4 | 390.4 | 1030.8 |  | 271.9 |  |  | 2263.6
+ 10% (kg) | CA60 | 243.0 | 360.6 | 486.5 |  |  |  |  | 1090.1
| Total | 813.5 | 751.1 | 1517.3 |  | 271.9 |  |  | 3353.8
Volume concreto (m³) | C-20 | 18.9 |  | 30.2 |  | 7.7 |  |  | 56.9
| C-40 |  | 8.3 | [5 empty] | 8.3
| Total | 18.9 | 8.3 | 30.2 |  | 7.7 |  |  | 65.1
Área de forma (m²) |  | 299.5 | 151.8 | 302.5 |  | 32.6 |  |  | 786.3
Consumo de aço (kgf/m³) |  | 43.0 | 90.7 | 50.2 |  | 35.3 |  |  | 51.5