## Orçamento
PLANILHA ORÇAMENTÁRIA
PREFEITURA MUNICIPAL DE DIVINO - MG |  |  |  |  | FOLHA Nº: 01
OBJETO: INSTALAÇÃO DE TELAS NAS JANELAS DA CRECHE VOVÓ MARLI |  |  |  |  | DATA: | 2026-02-02
LOCAL: RUA ATRATINO VICTOR OLIVEIRA, DIVINO/ MG |  |  |  | FORMA DE EXECUÇÃO:
REGIÃO/MÊS DE REFERÊNCIA: SINAPI 12/2025 E SEINFRA/MG OUT/2025 |  |  |  | ( ) | DIRETA | ( X ) | INDIRETA
PRAZO DE EXECUÇÃO: 1 MÊS |  |  |  | % ISS MUNICIPAL: | 5% | BDI: | 29.53%
ITEM | CÓDIGO | DESCRIÇÃO | UNID. | QUANT. | PREÇO UNITÁRIO S/ BDI | PREÇO UNITÁRIO C/ BDI | VALOR TOTAL C/ BDI
1.0 |  | COMPOSIÇÃO ESTRUTURA E TELAMENTO |  |  |  |  | 26971.37
1.1 | 36887 | TELA DE FIBRA DE VIDRO, ACABAMENTO ANTI-ALCALINO, MALHA 10 X 10 MM | M2 | 38 | 8.74 | 11.32 | 430.16
1.2 | 34360 | PERFIL DE ALUMINIO ANODIZADO | kg | 217.98 | 68.33 | 88.5 | 19291.23
1.3 | 4377 | PARAFUSO DE ACO ZINCADO COM ROSCA SOBERBA, CABECA CHATA E FENDA SIMPLES, DIAMETRO 4,2 MM, COMPRIMENTO * 32 * MM | unid | 80 | 0.22 | 0.28 | 22.4
1.4 | ED-25714 | SERVIÇO DE FABRICAÇÃO DE PEÇAS PARA SERRALHERIA, INCLUSIVE CORTE, MONTAGEM, SOLDAGEM E TRANSPORTE, EXCLUSIVE FORNECIMENTO, PINTURA ANTICORROSIVA E ASSENTAMENTO | kg | 450.3 | 11.29 | 14.62 | 6583.38
1.5 | 4750 | PEDREIRO (HORISTA) | h | 19.19 | 25.92 | 33.57 | 644.2
TOTAL = | [6 empty] | 26971.37
Observações:
| Nota: | Planilha orçamentária considera apenas valores de mão de obra, excluindo valores dos materiais envolvidos
Cógigo: |  | Código do custo unitário conforme referência de preço empregada (SETOP/SEINFRA, SINAPI, DNIT, outras)
Unid. |  | Unidade de medida de cada item
( A ) |  | Preço Unitário para cada item da planilha
( B ) |  | Quantidade prevista total para o item
Data-base: |  | Mês/ano a que se referem os preços unitários
Referência de preços: |  | SETOP/SEINFRA, SINAPI, DER-MG, SUDECAP, COPASA, ou outra
Data: |  | 2024-12-20
Responsável Técnico: |  |  | Prefeitura Municipal de Divino:
| Eng Civil - Bruno Morais Parreira da Silva - CREA MG 245032/D |  |  | Prefeito municipal - Mauri Ventura do Carmo
ESTADO DE MINAS GERAIS
Secretaria de Estado de Governo

## Memória
Memória de Cálculo
PREFEITURA MUNICIPAL DE DIVINO - MG |  |  |  |  | FOLHA Nº: 02
OBJETO: INSTALAÇÃO DE TELAS NAS JANELAS DA CRECHE VOVÓ MARLI |  |  |  |  | 2026-02-02
LOCAL: RUA ATRATINO VICTOR OLIVEIRA, DIVINO/ MG |  |  |  | FORMA DE EXECUÇÃO: INDIRETA
REGIÃO/MÊS DE REFERÊNCIA: SINAPI 12/2025 E SEINFRA/MG OUT/2025 |  |  |  | ISS: | 5%
PRAZO DE EXECUÇÃO: 1 MÊS |  |  |  | BDI: | 29.53%
ITEM | CÓDIGO | DESCRIÇÃO | UNID. | QUANT. | Memoria de cálculo
1.0 |  | COMPOSIÇÃO ESTRUTURA E TELAMENTO
1.1 | 36887 | TELA DE FIBRA DE VIDRO, ACABAMENTO ANTI-ALCALINO, MALHA 10 X 10 MM | M2 | 38 | (2x(4,2x1,5)+5,58x1,5+3,63x1,5+2x1,5+1,82x1,5+1,39x0,76= 33,20 x 1,15= 38 m²
1.2 | 34360 | PERFIL DE ALUMINIO ANODIZADO | kg | 217.98 | 2,111 kg/m x 103,26 m = 217,98 KG
1.3 | 4377 | PARAFUSO DE ACO ZINCADO COM ROSCA SOBERBA, CABECA CHATA E FENDA SIMPLES, DIAMETRO 4,2 MM, COMPRIMENTO * 32 * MM | unid | 80 | 9,53 x 7 janelas x 1,2= 80
1.4 | ED-25714 | SERVIÇO DE FABRICAÇÃO DE PEÇAS PARA SERRALHERIA, INCLUSIVE CORTE, MONTAGEM, SOLDAGEM E TRANSPORTE, EXCLUSIVE FORNECIMENTO, PINTURA ANTICORROSIVA E ASSENTAMENTO | kg | 450.3 | 38 m² x coeficiente 11,85 kg/m²= 596,98 kg
1.5 | 4750 | PEDREIRO (HORISTA) | h | 19.19 | coeficiente 0,5 x 38 = 38,38
Observações:
Cógigo: |  | Código do custo unitário conforme referência de preço empregada (SETOP, DNIT, SINAPI, DNIT, outras)
Unid. |  | Unidade de medida de cada item
( A ) |  | Preço Unitário para cada item da planilha
( B ) |  | Quantidade prevista total para o item
Data-base: |  | Mês/ano a que se referem os preços unitários
Referência de preços: |  | SETOP, DER-MG, SUDECAP, SINAPI, DNIT, COPASA, ou outra
Data: |  | 2024-12-20
Responsável Técnico: |  |  | Prefeitura Municipal de Divino:
Eng Civil - Bruno Morais Parreira da Silva - CREA MG 245032/D |  |  | Prefeito Municipal - Mauri Ventura do Carmo
ESTADO DE MINAS GERAIS
Secretaria de Estado de Governo

## Cronograma
CRONOGRAMA FÍSICO-FINANCEIRO
PREFEITURA MUNICIPAL DE DIVINO |  |  |  | FOLHA Nº: 03
OBJETO: INSTALAÇÃO DE TELAS NAS JANELAS DA CRECHE VOVÓ MARLI |  |  |  | DATA: | 2026-02-02
LOCAL: RUA ATRATINO VICTOR OLIVEIRA, DIVINO/ MG |  |  |  | PRAZO DA OBRA: 1 MÊS
ITEM |  | ETAPAS/DESCRIÇÃO | FÍSICO/ FINANCEIRO | TOTAL ETAPAS | MÊS 1 | MÊS 2
1 |  | COMPOSIÇÃO ESTRUTURA E TELAMENTO | Físico % | 100% | 100% | 0%
|  |  | Financeiro | 26971.37 | 26971.37 | 0
TOTAL |  |  | Físico % | 100% | 100% | 0%
|  |  | Financeiro | 26971.37 | 26971.37 | 0
|  |  | Acumulado Financeiro |  | 26971.37 | 0
Responsável Técnico: |  |  |  |  | Prefeitura Municipal de Divino:
| Eng Civil - Bruno Morais Parreira da Silva - CREA MG 245032/D |  |  |  | Prefeito Municipal - Mauri Ventura do Carmo
ESTADO DE MINAS GERAIS
Secretaria de Estado de Governo

## BDI
CÁLCULO DO BDI
PREFEITURA MUNICIPAL DE DIVINO |  |  |  |  | FOLHA Nº: 04
OBJETO: INSTALAÇÃO DE TELAS NAS JANELAS DA CRECHE VOVÓ MARLI |  |  |  |  | 2026-02-02
LOCAL: RUA ATRATINO VICTOR OLIVEIRA, DIVINO/ MG
ITEM | DESCRIÇÃO | TAXA% | Segundo Acórdão 2622/2013 do TCU e LEI Nº 13.161 DE 31/08/2015)
1.0 | CUSTOS INDIRETOS | 6.11 | Item Componente do BDI | Mínimo | Médio | Máximo
1.1 | Administração Central | 3.7 | Administração Central | 3 | 5.5 | 5.5
1.2 | Garantias e seguros | 0.58 | Garantia + Seguro | 0.8 | 0.8 | 1
1.3 | Riscos | 0.83 | Risco | 0.97 | 1.27 | 1.27
1.4 | Despesas financeiras | 1 | Despesas Financeiras | 0.59 | 1.23 | 1.39
2.0 | TRIBUTOS | 12.4 | Lucro | 6.16 | 7.4 | 8.96
2.1 | COFINS | 6.08 | COFINS | 3 | 3 | 3
2.2 | PIS / PASEP | 1.32 | PIS | 0.65 | 0.65 | 0.65
2.3 | ISS | 5 | ISS | 1 | 2 | 3
2.4 | CPRB | 0 | AC → Administração Central
3.0 | LUCRO | 6.88 | S → Seguro
3.1 | Lucro Bruto | 6.88 | R → Riscos
Total do BDI |  | 29.53 | G → Garantia
DF → Despesas Financeiras
L → Taxa de Lucro/Remuneração
I → Incidência de Impostos (PIS, COFINS e ISS)
Responsável Técnico: |  |  | Prefeitura Municipal de Divino:
Eng Civil - Bruno Morais Parreira da Silva - CREA MG 245032/D |  |  | Prefeito municipal - Mauri Ventura do Carmo

## Planilha2
JANELA | LARGURA | LATURA | PERFIL (M)
J1 | 0.95 | 1.39 | 18.72
J2 | 0.95 | 1.39 | 18.72
J3 | 1.3 | 1.39 | 21.52
J4 | 0.81 | 1.39 | 17.6
J5 | 0.4 | 1.39 | 14.32
J6 | 0.8 | 1.39 | 8.76
J7 | 1.23 | 0.58 | 3.62
103.26