## Plan1
PLANILHA ORÇAMENTÁRIA DE CUSTOS
OBRA: PERFURAÇÃO DE POÇO ARTESIANO |  |  |  |  | DATA: 26/02/2026
LOCAL: P.A LAPA/SAPEZAL - UNAÍ-MG |  |  |  |  | BDI: 26,50%
REGIÃO/MÊS DE REFERÊNCIA:TRIÂNGULO SICOR OUTUBRO/2025 - SINAPI JANEIRO/2026 (VALORES COM DESONERAÇÃO) |  |  |  |  | FORMA DE EXECUÇÃO: |  | ( ) DIRETA | ( x ) INDIRETA
PRAZO DE EXECUÇÃO: 1 MÊS
ITEM | CÓDIGO | FONTE | DESCRIÇÃO DOS SERVIÇOS - FORNECIMENTO DE MATERIAIS E INSTALAÇÃO | UNIDADE | QUANTIDADE | PREÇO UNITÁRIO S/ BDI | PREÇO UNITÁRIO C/ BDI | PREÇO TOTAL
1.1 | 10592 | SINAPI | BOMBA SUBMERSIVEL, ELETRICA, TRIFASICA, POTENCIA 0,99 HP, DIAMETRO ROTOR 98 MM SEMIABERTO, BOCAL DE SAIDA DIAMETRO 2 POLEGADAS, HM/Q = 2 M / 28,90 M3/H A 14 M / 7 M3/H | UN | 1 | 6980 | 8829.7 | 8829.7 | 26.5%
1.2 | 9875 | SINAPI | TUBO PVC, SOLDAVEL, DE 50 MM, AGUA FRIA (NBR-5648) | UN | 20 | 96.54 | 122.1231 | 2442.462
1.3 | 3939 | SINAPI | LUVA GALVANIZADA 2" | UN | 20 | 22.92 | 139.2115 | 2784.2299
1.4 | 39261 | SINAPI | CABO PP FLEXIVEL 3X10MM | MT | 90 | 35.48 | 44.8822 | 4039.398
1.5 | 105135 | SINAPI | HIDRÔMETRO DN 1 1/2", 20 M³/H - FORNECIMENTO E INSTALAÇÃO. AF_03/2024 | UN | 1 | 1233.17 | 1559.9601 | 1559.9601
1.6 | ED-7520 | SICOR | QUADRO DE COMANDO PARA UMA BOMBA DE POTÊNCIA 3,0CV TRIFÁSICA, EM PARTIDA DIRETA COM ACIONAMENTO MANUAL/ AUTOMÁTICO E DETECÇÃO DE FALTA DE FASE | UN | 1 | 1074.64 | 1359.4196 | 1359.4196
1.7 | 9887 | SINAPI | LUVA UNIÃO 2" | UN | 1 | 101.79 | 128.7644 | 128.7644
1.8 | 10232 | SINAPI | VALVULA DE RETENÇÃO 2" | UN | 1 | 240.95 | 304.8017 | 304.8017
1.9 | 1790 | SINAPI | CURVA GALVANIZADA 2" | UN | 1 | 132.09 | 167.0939 | 167.0939
1.10 | 20111 | SINAPI | FITA ISOLANTE ADESIVA ANTICHAMA, USO ATE 750 V, EM ROLO DE 19 MM X 20 M | UNI | 1 | 9.76 | 12.3464 | 12.3464
1.11 | 4181 | SINAPI | NIPLE DE FERRO GALVANIZADO, COM ROSCA BSP, DE 2" | UNI | 2 | 35.13 | 44.4395 | 88.8789
1.12 | ORÇAMENTO |  | PERFURAÇÃO DO POÇO 6.1/8" | MT | 120 | 171.67 | 217.1625 | 26059.506
1.13 | 98680 | SINAPI | PISO CIMENTADO, TRAÇO 1:3 (CIMENTO E AREIA), ACABAMENTO LISO, ESPESSURA 3,0 CM, PREPARO MECÂNICO DA ARGAMASSA. AF_09/2021 | M² | 1 | 56.05 | 70.9032 | 70.9032
1.14 | 3148 | SINAPI | FITA VEDA ROSCA, EM PTFE, ROLO DE 18 MM X 50 M (L X C) | UNI | 2 | 15.15 | 19.1648 | 38.3295
1.15 | ORÇAMENTO |  | REVESTIMENTO DO POÇO 6.1/8" | MT | 48 | 191.67 | 242.4625 | 11638.2024
[7 empty] | VALOR TOTAL | 59523.996
OBS: ORÇAMENTOS EM ANEXO (HIDROGEO RIO PRETO LTDA-ME; ROCHA PAIVA POÇOS ARTESIANOS; BRASIL VERDE POÇOS ARTESIANOS LTDA. ME).

## BDI
COMPOSIÇÃO DE BDI
ITENS | DESCRIÇÃO | PERCENTUAL
1.0 | ADMINISTRAÇÃO CENTRAL | 3
2.0 | SEGURO + GARANTIA | 0.8
3.0 | RISCO | 0.97
4.0 | DESPESAS FINANCEIRAS | 0.59
5.0 | LUCRO | 7.25
6.0 | TRIBUTOS | 10.65
6.1 | COFINS | 3
6.2 | PIS | 0.65
6.3 | ISS | 2.5
6.4 | CPRB | 4.5
| TOTAL | 26.5%

## CRONOGRAMA
ITEM | ETAPAS/DESCRIÇÃO | FÍSICO/ FINANCEIRO | TOTAL ETAPAS | MÊS 1
1 | PERFURAÇÃO E EXECUÇÃO DO POÇO ARTESIANO | Físico % | 100% | 100%
|  | Financeiro | 0 | 59523.996
|  | TOTAL | 59523.996