## Planilha Orçamentária
PLANILHA ORÇAMENTÁRIA - QUANTITATIVOS E MEMORIAL
ITEM | FONTE | CÓDIGO | DESCRIÇÃO | UNID. | QUANT. | FÓRMULA / MEMÓRIA | OBSERVAÇÃO | REVISÃO
1 |  |  | FUNDAÇÃO E PILARES
1.1 | SETOP | ED-17989 | LOCAÇÃO DE OBRA COM GABARITO DE TÁBUAS CORRIDAS PONTALETADAS A CADA 2,00M, REAPROVEITAMENTO (2X), INCLUSIVE ACOMPANHAMENTO DE EQUIPE TOPOGRÁFICA PARA MARCAÇÃO DE PONTO TOPOGRÁFICO | M | 70.42 | 2 x ((11,5184 - -2,8089) + (20,8817 - 0,0000)) | Gabarito calculado pelo perímetro externo dos pilares, conforme solicitado. | R1
1.2 | SETOP | ED-51110 | ESCAVAÇÃO MANUAL DE TERRA (DESATERRO MANUAL), INCLUSIVE DESCARGA LATERAL, EXCLUSIVE RETIRADA E TRANSPORTE DO MATERIAL ESCAVADO | M³ | 8.67 | 12 x (0,85 x 0,85 x 1,00) | Adotada folga executiva da opção 01. | R1
1.3 | SETOP | ED-51121 | REATERRO MANUAL DE VALA, INCLUSIVE ESPALHAMENTO E COMPACTAÇÃO MECANIZADA COM PLACA VIBRATÓRIA | M³ | 1.49 | Escavação - concreto enterrado das sapatas - lastro = 8,67 - 6,75 - 0,43 | Não desconta pilares acima do terreno. | R1
1.4 | SETOP | ED-48298 | CORTE, DOBRA E MONTAGEM DE AÇO CA-50/60, INCLUSIVE ESPAÇADOR | KG | 365.6 | Aço sapatas + pilares de arranque + pilares nível 250 cm | Somatório dos resumos de aço das pranchas estruturais. | R1
1.5 | SETOP | ED-49619 | FORNECIMENTO DE CONCRETO ESTRUTURAL, PREPARADO EM OBRA, COM FCK 25MPA, INCLUSIVE LANÇAMENTO, ADENSAMENTO E ACABAMENTO | M³ | 10.16 | Sapatas 6,75 + pilares 0,61 + 2,80 | Volume das sapatas pelo critério informado; pilares conforme projeto. | R1
1.6 | SETOP | ED-8471 | FÔRMA E DESFORMA DE TÁBUA E SARRAFO, REAPROVEITAMENTO (5X), EXCLUSIVE ESCORAMENTO | M² | 9 | Área de forma das sapatas = 9,00 m² | Forma convencional das sapatas. | R1
1.7 | SETOP | ED-49813 | LASTRO DE BRITA COM PEDRA BRITADA NÚMERO 2 E 3, INCLUSIVE ADENSAMENTO E APILOAMENTO MANUAL | M³ | 0.43 | 12 x (0,85 x 0,85 x 0,05) | Espessura adotada: 5 cm, confirmada pelo solicitante. | R1
1.8 | SETOP | ED-50414 | REMOÇÃO E REASSENTAMENTO DE CALÇAMENTO EM BLOCO DE CONCRETO INTERTRAVADO OU SEXTAVADO, COM REAPROVEITAMENTO DOS BLOCOS, INCLUSIVE FORNECIMENTO COM APLICAÇÃO E REGULARIZAÇÃO MECANIZADA DE COLCHÃO DE AREIA | M² | 8.67 | 12 x (0,85 x 0,85) | Área de intervenção das cavas das sapatas. | R1
1.9 | SETOP | ED-49649 | FÔRMA E DESFORMA DE MADEIRA PARA ESTRUTURA EM CURVA COM TÁBUA, SARRAFO E COMPENSADO RESINADO NAVAL, ESP. 6MM, REAPROVEITAMENTO (2X), EXCLUSIVE ESCORAMENTO (PARA OS PILARES REDONDOS) | M² | 45.47 | 8,20 + 37,27 | Forma curva dos pilares redondos, separada da forma convencional. | R1
2.0 |  |  | TELHADO
2.1 | SINAPI |  | TRAMA DE AÇO COMPOSTA POR RIPAS, CAIBROS E TERÇAS PARA TELHADOS DE ATÉ 2 ÁGUAS PARA TELHA DE ENCAIXE DE CERÂMICA OU DE CONCRETO, INCLUSO TRANSPORTE VERTICAL, EXCLUSIVE PINTURA. AF_10/2025 | M² | 182.16 | 6,60 x 27,60 | Substitui o item anterior em KG por composição específica para telhado colonial. | R1
2.2 | SETOP | ED-48421 | COBERTURA EM TELHA CERÂMICA, TIPO COLONIAL, INCLUSIVE FIXAÇÃO, EXCLUSIVE ENGRADAMENTO E MANTA ISOLANTE/TÉRMICA | M² | 182.16 | 6,60 x 27,60 | Área informada pelo solicitante. | R1
2.3 | SETOP | ED-48405 | CUMEEIRA ONDULADA DE FIBRA VEGETAL COM BETUME, INCLUSIVE ACESSÓRIOS PARA FIXAÇÃO, FORNECIMENTO, INSTALAÇÃO E IÇAMENTO MANUAL VERTICAL | M | 27.6 | Comprimento da cobertura = 11,70 + 15,90 | Considerada uma linha de cumeeira para telhado de duas águas. | R1
3.0 |  |  | PINTURA / DIVERSOS
3.1 | SETOP | ED-50474 | EMASSAMENTO EM PAREDE COM MASSA ACRÍLICA, DUAS (2) DEMÃOS, INCLUSIVE LIXAMENTO PARA PINTURA | M² | 32.99 | 12 x π x 0,35 x 2,50 | Aplicado aos pilares redondos aparentes. | R1
3.2 | SETOP | ED-50514 | PREPARAÇÃO PARA EMASSAMENTO OU PINTURA (LÁTEX/ACRÍLICA) EM PAREDE, INCLUSIVE UMA (1) DEMÃO DE SELADOR ACRÍLICO | M² | 32.99 | 12 x π x 0,35 x 2,50 | Mesmo critério da pintura dos pilares. | R1
3.3 | SETOP | ED-50498 | PINTURA LÁTEX (PVA) EM PAREDE, DUAS (2) DEMÃOS, EXCLUSIVE SELADOR ACRÍLICO E MASSA ACRÍLICA/CORRIDA (PVA) | M² | 32.99 | 12 x π x 0,35 x 2,50 | Mesmo critério da pintura dos pilares. | R1
3.4 | SETOP | ED-50661 | CALHA EM CHAPA GALVANIZADA, ESP. 0,5MM (GSG-26), COM DESENVOLVIMENTO DE 33CM, INCLUSIVE IÇAMENTO MANUAL VERTICAL | M | 55.2 | 2 x 27,60 | Consideradas calhas nos dois beirais longitudinais do telhado de duas águas. | R1

## Memorial de Cálculo
MEMORIAL DE CÁLCULO - QUANTITATIVOS
Etapa | Item | Parâmetro | Cálculo | Resultado | Unidade
Locação | 1.1 | Coordenadas extremas dos pilares | 2 x ((11,5184 - (-2,8089)) + (20,8817 - 0,0000)) | 70.42 | m
Fundação | 1.2 | Escavação por sapata com folga executiva | 12 x 0,85 x 0,85 x 1,00 | 8.67 | m³
Fundação | 1.3 | Reaterro | 8,67 - 6,75 - 0,43 | 1.49 | m³
Fundação | 1.4 | Aço sapatas | 99,30 + 11,20 | 110.5 | kg
Fundação | 1.4 | Aço pilares de arranque | 67,90 + 20,00 | 87.9 | kg
Fundação | 1.4 | Aço pilares nível 250 cm | 120,60 + 46,60 | 167.2 | kg
Fundação | 1.4 | Aço total | 110,50 + 87,90 + 167,20 | 365.6 | kg
Fundação | 1.5 | Concreto das sapatas | 12 x 0,75 x 0,75 x 1,00 | 6.75 | m³
Fundação | 1.5 | Concreto pilares | 0,61 + 2,80 | 3.41 | m³
Fundação | 1.5 | Concreto total | 6,75 + 3,41 | 10.16 | m³
Fundação | 1.6 | Forma convencional das sapatas | Conforme prancha estrutural | 9 | m²
Fundação | 1.7 | Lastro de brita | 12 x 0,85 x 0,85 x 0,05 | 0.43 | m³
Fundação | 1.8 | Calçamento removido/reassentado | 12 x 0,85 x 0,85 | 8.67 | m²
Fundação | 1.9 | Forma curva dos pilares | 8,20 + 37,27 | 45.47 | m²
Telhado | 2.1 | Trama de aço - telhado colonial | 6,60 x 27,60 | 182.16 | m²
Telhado | 2.2 | Cobertura em telha cerâmica colonial | 6,60 x 27,60 | 182.16 | m²
Telhado | 2.3 | Cumeeira | 11,70 + 15,90 | 27.6 | m
Pintura | 3.1 a 3.3 | Área lateral dos pilares redondos | 12 x π x 0,35 x 2,50 | 32.99 | m²
Diversos | 3.4 | Calha nos beirais longitudinais | 2 x 27,60 | 55.2 | m

## Premissas e Fontes
PREMISSAS, CRITÉRIOS E FONTES
Categoria | Critério adotado | Valor/Descrição | Fonte/Justificativa | Observação
Projeto | Pranchas estruturais | Locação, sapatas, pilares de arranque; forma fundação e pilares nível 250 cm | PDFs anexados: Detalhamento 1.2 e Detalhamento 2.2 | Projeto Estrutural, Prefeitura Municipal de Guidoval
Projeto | Arquitetura/cobertura | Entrada com telhado colonial duas águas; largura de passagem 5,40 m | PDF anexado: Arqui | Área do telhado informada pelo solicitante
Fundação | Quantidade de sapatas | 12 unidades | Projeto estrutural | P1 a P12
Fundação | Dimensão executiva da cava | 0,85 x 0,85 x 1,00 m | Opção 01 confirmada pelo solicitante | Inclui folga executiva
Fundação | Dimensão da sapata para concreto | 0,75 x 0,75 x 1,00 m | Confirmado pelo solicitante | Substitui volume da prancha para as sapatas
Fundação | Lastro de brita | 5 cm | Confirmado pelo solicitante | Sob área de cava/sapata
Telhado | Área adotada | 6,60 x 27,60 = 182,16 m² | Confirmada pelo solicitante | Largura 5,40 + 0,60 + 0,60; comprimento 11,70 + 15,90
Telhado | Trama metálica | SINAPI - item específico para telhado de até 2 águas, telha de encaixe cerâmica/concreto | Solicitado pelo usuário | Substitui item em KG
Pintura | Área dos pilares | 12 x π x 0,35 x 2,50 = 32,99 m² | Baseada nos pilares redondos de 35 cm e prumada de 2,50 m | Não inclui sapata/trecho enterrado
Calha | Extensão adotada | 2 x 27,60 = 55,20 m | Critério de duas águas com calhas nos beirais longitudinais | Confirmar caso haja calha nas testadas

## Resumo
RESUMO DOS QUANTITATIVOS POR ETAPA
Etapa | Principais itens | Quantitativo chave | Observação
Fundação e pilares | Escavação | 8.67 | m³
Fundação e pilares | Reaterro | 1.49 | m³
Fundação e pilares | Aço CA-50/60 | 365.6 | kg
Fundação e pilares | Concreto fck 25 MPa | 10.16 | m³
Fundação e pilares | Forma total | 54.47 | m²
Telhado | Trama de aço SINAPI | 182.16 | m²
Telhado | Telha cerâmica colonial | 182.16 | m²
Telhado | Cumeeira | 27.6 | m
Pintura/Diversos | Pintura dos pilares | 32.99 | m²
Pintura/Diversos | Calha | 55.2 | m