## TIPO 1 - 127V_SAPATAS
MINISTÉRIO DA EDUCAÇÃO
Obra: Proinfância - Tipo 1- opção 127V com sapatas
Data de preço: janeiro/2017 com desoneração
Unidade federativa: | [6 empty] | BDI : | 27.7
Planilha Orçamentária
|  |  | Edificação principal do Proinfância 1 | [7 empty] | 398.03
ITEM | CÓDIGO | FONTE | DESCRIÇÃO DOS SERVIÇOS | UN. | QUANT. | CUSTO (R$) | PREÇO (R$) | VALOR (R$)
1 |  |  | SERVIÇOS PRELIMINARES |  |  |  |  | 54361.7454
1.1 | 74209/1 | SINAPI | Placa da obra em chapa de aço galvanizado, Padrão Governo Federal | m² | 10 | 311.6915 | 398.03 | 3980.3 | 398.03
1.2 | 74220/1 | SINAPI | Tapume de chapa de madeira compensada, espessura 6mm (40x2,20m) | m² | 88 | 44.5419 | 56.88 | 5005.44 | 56.88
1.3 | 9540 | SINAPI | Entrada de energia elétrica aérea monofásica 50A com poste de concreto; inclusive cabeamento, caixa de proteção para medidor e aterramento | un | 1 | 828.0579 | 1057.43 | 1057.43 | 1057.43
1.4 | C2850 | SEINFRA | Ligação provisória de energia elétrica em canteiro de obra | un | 1 | 1510.9005 | 1929.42 | 1929.42 | 1929.42
1.5 | C2851 | SEINFRA | Instalação provisória de água | un | 1 | 901.5818 | 1151.32 | 1151.32 | 1151.32
1.6 | C2849 | SEINFRA | Instalações provisórias de esgoto | un | 1 | 205.9984 | 263.06 | 263.06 | 263.06
1.7 | 93212 | SINAPI | Execução de sanitário e vestiário em canteiro de obra, inclusive instalação e aparelhos | m² | 2.52 | 495.4738 | 632.72 | 1594.4544 | 632.72
1.8 | 93207 | SINAPI | Barracão para escritório de obra porte pequeno s=20,00m² | m² | 20 | 533.6335 | 681.45 | 13629 | 681.45
1.9 | 93584 | SINAPI | Barracão provisório para deposito | m² | 20 | 382.0204 | 487.84 | 9756.8 | 487.84
1.10 | 74077/3 | SINAPI | Locação da obra (execução de gabarito) | m² | 1514.3 | 4.7533 | 6.07 | 9191.801 | 6.07
1.11 | C2290 | SEINFRA | Sondagem do terreno (mínimo de 2 furos com 7m de profundidade para até 200m²) | m | 56 | 54.5184 | 69.62 | 3898.72 | 69.62
1.12 | 73859/2 | SINAPI | Limpeza mecanizada de terreno com remoção de camada vegetal | m² | 2400 | 0.94753 | 1.21 | 2904 | 1.21
[6 empty] | Subtotal |  | 54361.7454
0
2 |  |  | MOVIMENTO DE TERRA PARA FUNDAÇÕES |  |  | 0 |  | 34731.2207
2.1 |  |  | EDIFICAÇÃO |  |  | 0
2.1.1 | 93382 | SINAPI | Aterro apiloado em camadas de 0,20 m com material argilo - arenoso (entre baldrames) | m³ | 194.06 | 17.0713 | 21.8 | 4230.508 | 21.8
2.1.2 | 93358 | SINAPI | Escavação manual de valas em qualquer terreno exceto rocha até h=2,0 m | m³ | 289.2 | 47.0086 | 60.03 | 17360.676 | 60.03
2.1.3 | 94098 | SINAPI | Regularização e compactação do fundo de valas | m² | 174.91 | 4.2835 | 5.47 | 956.7577 | 5.47
2.1.4 | 73964/6 | SINAPI | Reaterro apiloado de vala com material da obra | m³ | 226.61 | 35.6539 | 45.53 | 10317.5533 | 45.53
2.2 |  |  | MURETA E ABRIGO GÁS |  |  | 0 |  | 0 | 0
2.2.1 | 93358 | SINAPI | Escavação manual de valas em qualquer terreno exceto rocha até h=2,0 m | m³ | 10.76 | 47.0086 | 60.03 | 645.9228 | 60.03
2.2.2 | 94098 | SINAPI | Regularização e compactação do fundo de valas | m² | 14.54 | 4.2835 | 5.47 | 79.5338 | 5.47
2.2.3 | 73964/6 | SINAPI | Reaterro apiloado de vala com material da obra | m³ | 9.01 | 35.6539 | 45.53 | 410.2253 | 45.53
2.3 |  |  | CASTELO D'ÁGUA |  |  | 0 |  | 0 | 0
2.3.1 | 93358 | SINAPI | Escavação manual de valas em qualquer terreno exceto rocha até h=2,0 m | m³ | 9.6 | 47.0086 | 60.03 | 576.288 | 60.03
2.3.2 | 94098 | SINAPI | Regularização e compactação do fundo de valas | m² | 12.96 | 4.2835 | 5.47 | 70.8912 | 5.47
2.3.3 | 73964/6 | SINAPI | Reaterro apiloado de vala com material da obra | m³ | 1.82 | 35.6539 | 45.53 | 82.8646 | 45.53
[6 empty] | Subtotal |  | 34731.2207 | #VALUE!
[6 empty] | 0 |  |  | 0
3 |  |  | FUNDAÇÕES |  |  | 0 |  | 109330.1782 | 0
3.1 |  |  | CONCRETO ARMADO PARA FUNDAÇÕES - SAPATAS |  |  | 0
3.1.1 | 95241 | SINAPI | Lastro de concreto não-estrutural, espessura 5cm | m² | 75.28 | 17.1809 | 21.94 | 1651.6432 | 21.94
3.1.2 | 74007/1 | SINAPI | Forma de madeira em tábuas para fundações, com reaproveitamento | m² | 160.87 | 24.8865 | 31.78 | 5112.4486 | 31.78
3.1.3 | 92916 | SINAPI | Armação de aço CA-50 Ø 6,3mm; incluso fornecimento, corte, dobra e colocação | m² | 450.26 | 9.7416 | 12.44 | 5601.2344 | 12.44
3.1.4 | 92917 | SINAPI | Armação de aço CA-50 Ø 8mm; incluso fornecimento, corte, dobra e colocação | m² | 60.08 | 9.2482 | 11.81 | 709.5448 | 11.81
3.1.5 | 92919 | SINAPI | Armação de aço CA-50 Ø 10mm; incluso fornecimento, corte, dobra e colocação | kg | 562.26 | 7.4863 | 9.56 | 5375.2056 | 9.56
3.1.6 | 92921 | SINAPI | Armação de aço CA-50 Ø 12,5mm; incluso fornecimento, corte, dobra e colocação | kg | 229.18 | 6.1785 | 7.89 | 1808.2302 | 7.89
3.1.7 | 92915 | SINAPI | Armação de aço CA-60 Ø 5,0mm; incluso fornecimento, corte, dobra e colocação | kg | 154.06 | 10.6969 | 13.66 | 2104.4596 | 13.66
3.1.8 | 92720 | SINAPI | Concreto Bombeado fck= 25MPa; incluindo preparo, lançamento e adensamento | m³ | 23.15 | 323.8919 | 413.61 | 9575.0715 | 413.61
3.2 |  |  | CONCRETO ARMADO PARA FUNDAÇÕES - VIGAS BALDRAMES |  | 0 | 0 |  | 0 | 0
3.2.1 | 74007/1 | SINAPI | Forma de madeira em tábuas para fundações, com reaproveitamento | m² | 585.55 | 24.8865 | 31.78 | 18608.779 | 31.78
3.2.2 | 92916 | SINAPI | Armação de aço CA-50 Ø 6,3mm; incluso fornecimento, corte, dobra e colocação | kg | 0.17 | 9.7416 | 12.44 | 2.1148 | 12.44
3.2.3 | 92917 | SINAPI | Armação de aço CA-50 Ø 8mm; incluso fornecimento, corte, dobra e colocação | kg | 1085.58 | 9.2482 | 11.81 | 12820.6998 | 11.81
3.2.4 | 92919 | SINAPI | Armação de aço CA-50 Ø 10mm; incluso fornecimento, corte, dobra e colocação | kg | 99.87 | 7.4863 | 9.56 | 954.7572 | 9.56
3.2.5 | 92921 | SINAPI | Armação de aço CA-50 Ø 12,5mm; incluso fornecimento, corte, dobra e colocação | kg | 44.09 | 6.1785 | 7.89 | 347.8701 | 7.89
3.2.6 | 92915 | SINAPI | Armação de aço CA-60 Ø 5,0mm; incluso fornecimento, corte, dobra e colocação | kg | 554.73 | 10.6969 | 13.66 | 7577.6118 | 13.66
3.2.7 | 92720 | SINAPI | Concreto Bombeado fck= 25MPa; incluindo preparo, lançamento e adensamento | m³ | 39.45 | 323.8919 | 413.61 | 16316.9145 | 413.61
3.3 |  |  | FUNDAÇÃO DO CASTELO D'ÁGUA |  | 0 | 0 |  | 0 | 0
3.3.1 | 90883 | SINAPI | Estaca Ø 25cm escavada manualmente fck= 15MPa, sem armação - 7m | m | 63 | 60.1566 | 76.82 | 4839.66 | 76.82
3.3.2 |  | CPU | Corte e reparo em cabeça de estaca | un | 9 | 33.798 | 43.16 | 388.44 | 43.16
3.3.3 | 95241 | SINAPI | Lastro de concreto não-estrutural, espessura 5cm | m² | 12.96 | 17.1809 | 21.94 | 284.3424 | 21.94
3.3.4 | 74007/1 | SINAPI | Forma de madeira em tábuas para fundações, com reaproveitamento | m² | 8.64 | 24.8865 | 31.78 | 274.5792 | 31.78
3.3.5 | 92919 | SINAPI | Armação de aço CA-50 Ø 10mm; incluso fornecimento, corte, dobra e colocação | kg | 238.29 | 7.4863 | 9.56 | 2278.0524 | 9.56
3.3.6 | 92921 | SINAPI | Armação de aço CA-50 Ø 12,5mm; incluso fornecimento, corte, dobra e colocação | kg | 199.34 | 6.1785 | 7.89 | 1572.7926 | 7.89
3.3.7 | 92924 | SINAPI | Armação de aço CA-50 Ø 25mm; incluso fornecimento, corte, dobra e colocação | kg | 18.49 | 4.6202 | 5.9 | 109.091 | 5.9
3.3.8 | 92915 | SINAPI | Armação de aço CA-60 Ø 4,2mm; incluso fornecimento, corte, dobra e colocação | kg | 23.54 | 10.6969 | 13.66 | 321.5564 | 13.66
3.3.9 | 92720 | SINAPI | Concreto Bombeado fck= 25MPa; incluindo preparo, lançamento e adensamento | m³ | 10.87 | 323.8919 | 413.61 | 4495.9407 | 413.61
3.4 |  |  | ABRIGO DE GÁS - BLOCOS |  | 0 | 0 |  | 0 | 0
3.4.1 | 90883 | SINAPI | Estaca Ø 30cm escavada manualmente fck= 15MPa, sem armação | m | 21 | 60.1566 | 76.82 | 1613.22 | 76.82
3.4.2 | 95241 | SINAPI | Lastro de concreto não-estrutural, espessura 5cm | m² | 1.5 | 17.1809 | 21.94 | 32.91 | 21.94
3.4.3 | 74007/1 | SINAPI | Forma de madeira em tábuas para fundações, com reaproveitamento | m² | 6 | 24.8865 | 31.78 | 190.68 | 31.78
3.4.4 | 92915 | SINAPI | Armação de aço CA-60 Ø 5,0mm; incluso fornecimento, corte, dobra e colocação | kg | 12.23 | 10.6969 | 13.66 | 167.0618 | 13.66
3.4.6 | 92720 | SINAPI | Concreto Bombeado fck= 25MPa; incluindo preparo, lançamento e adensamento | m³ | 0.75 | 323.8919 | 413.61 | 310.2075 | 413.61
3.5 |  |  | MURETA E ABRIGO DE GÁS - VIGAS BALDRAME |  | 0 | 0 |  | 0 | 0
3.5.1 | 95241 | SINAPI | Lastro de concreto não-estrutural, espessura 5cm | m² | 11.45 | 17.1809 | 21.94 | 251.213 | 21.94
3.5.2 | 74007/1 | SINAPI | Forma de madeira em tábuas para fundações, com reaproveitamento | m² | 36.64 | 24.8865 | 31.78 | 1164.4192 | 31.78
3.5.3 | 92917 | SINAPI | Armação de aço CA-50 Ø 8mm; incluso fornecimento, corte, dobra e colocação | kg | 78.87 | 9.2482 | 11.81 | 931.4547 | 11.81
3.5.4 | 92915 | SINAPI | Armação de aço CA-60 Ø 5,0mm; incluso fornecimento, corte, dobra e colocação | kg | 8.43 | 10.6969 | 13.66 | 115.1538 | 13.66
3.5.5 | 92720 | SINAPI | Concreto Bombeado fck= 25MPa; incluindo preparo, lançamento e adensamento | m³ | 3.44 | 323.8919 | 413.61 | 1422.8184 | 413.61
[6 empty] | Subtotal |  | 109330.1782 | #VALUE!
[6 empty] | 0 |  |  | 0
4 |  |  | SUPERESTRUTURA |  |  | 0 |  | 125393.2797 | 0
4.1 |  |  | CONCRETO ARMADO - PILARES |  |  | 0 |  |  | 0
4.1.1 | 92431 | SINAPI | Montagem e desmontagem de forma para pilares, em chapa de madeira compensada plastificada com reaproveitamento | m² | 468.33 | 30.0705 | 38.4 | 17983.872 | 38.4
4.1.2 | 92919 | SINAPI | Armação de aço CA-50 Ø 10mm; incluso fornecimento, corte, dobra e colocação | kg | 1160.01 | 7.4863 | 9.56 | 11089.6956 | 9.56
4.1.3 | 92921 | SINAPI | Armação de aço CA-50 Ø 12,5mm; incluso fornecimento, corte, dobra e colocação | kg | 604.15 | 6.1785 | 7.89 | 4766.7435 | 7.89
4.1.4 | 92915 | SINAPI | Armação de aço CA-60 Ø 5,0mm; incluso fornecimento, corte, dobra e colocação | kg | 640.24 | 10.6969 | 13.66 | 8745.6784 | 13.66
4.1.5 | 92720 | SINAPI | Concreto Bombeado fck= 25MPa; incluindo preparo, lançamento e adensamento | m³ | 25.7 | 323.8919 | 413.61 | 10629.777 | 413.61
4.2 |  |  | CONCRETO ARMADO - VIGAS |  | 0 | 0 |  | 0 | 0
4.2.1 | 92431 | SINAPI | Montagem e desmontagem de forma para pilares, em chapa de madeira compensada plastificada com reaproveitamento | m² | 595.11 | 30.0705 | 38.4 | 22852.224 | 38.4
4.2.2 | 92917 | SINAPI | Armação de aço CA-50 Ø 8mm; incluso fornecimento, corte, dobra e colocação | kg | 1058.64 | 9.2482 | 11.81 | 12502.5384 | 11.81
4.2.3 | 92919 | SINAPI | Armação de aço CA-50 Ø 10mm; incluso fornecimento, corte, dobra e colocação | kg | 62.37 | 7.4863 | 9.56 | 596.2572 | 9.56
4.2.4 | 92921 | SINAPI | Armação de aço CA-50 Ø 12,5mm; incluso fornecimento, corte, dobra e colocação | kg | 7.16 | 6.1785 | 7.89 | 56.4924 | 7.89
4.2.5 | 92915 | SINAPI | Armação de aço CA-60 Ø 5,0mm; incluso fornecimento, corte, dobra e colocação | kg | 568.99 | 10.6969 | 13.66 | 7772.4034 | 13.66
4.2.6 | 92720 | SINAPI | Concreto Bombeado fck= 25MPa; incluindo preparo, lançamento e adensamento | m³ | 40.15 | 323.8919 | 413.61 | 16606.4415 | 413.61
4.3 |  |  | CONCRETO ARMADO PARA VERGAS |  | 0 | 0 |  | 0 | 0
4.3.1 | 93183 | SINAPI | Verga e contraverga pré-moldada fck= 20MPa, seção 10x10cm | m | 216.6 | 28.7862 | 36.76 | 7962.216 | 36.76
4.4 |  |  | CONCRETO ARMADO - MURETA - PILARES |  | 0 | 0 |  | 0 | 0
4.4.1 | 92431 | SINAPI | Montagem e desmontagem de forma para pilares, em chapa de madeira compensada plastificada com reaproveitamento | m² | 14.54 | 30.0705 | 38.4 | 558.336 | 38.4
4.4.2 | 92917 | SINAPI | Armação de aço CA-50 Ø 8mm; incluso fornecimento, corte, dobra e colocação | kg | 36.2 | 9.2482 | 11.81 | 427.522 | 11.81
4.4.3 | 92915 | SINAPI | Armação de aço CA-60 Ø 5,0mm; incluso fornecimento, corte, dobra e colocação | kg | 7.85 | 10.6969 | 13.66 | 107.231 | 13.66
4.4.4 | 92720 | SINAPI | Concreto Bombeado fck= 25MPa; incluindo preparo, lançamento e adensamento | m³ | 0.62 | 323.8919 | 413.61 | 256.4382 | 413.61
4.5 |  |  | CONCRETO ARMADO -CASA DE GÁS - PILARES, VIGAS E LAJE |  | 0 | 0 |  | 0 | 0
4.5.1 | 92431 | SINAPI | Montagem e desmontagem de forma para pilares, em chapa de madeira compensada plastificada com reaproveitamento | m² | 21.17 | 30.0705 | 38.4 | 812.928 | 38.4
4.5.2 | 92916 | SINAPI | Armação de aço CA-50 Ø 6,3mm; incluso fornecimento, corte, dobra e colocação | kg | 18.52 | 9.7416 | 12.44 | 230.3888 | 12.44
4.5.3 | 92917 | SINAPI | Armação de aço CA-50 Ø 8mm; incluso fornecimento, corte, dobra e colocação | kg | 19.5 | 9.2482 | 11.81 | 230.295 | 11.81
4.5.4 | 92919 | SINAPI | Armação de aço CA-50 Ø 10mm; incluso fornecimento, corte, dobra e colocação | kg | 29.17 | 7.4863 | 9.56 | 278.8652 | 9.56
4.5.5 | 92915 | SINAPI | Armação de aço CA-60 Ø 5,0mm; incluso fornecimento, corte, dobra e colocação | kg | 25.77 | 10.6969 | 13.66 | 352.0182 | 13.66
4.5.6 | 92720 | SINAPI | Concreto Bombeado fck= 25MPa; incluindo preparo, lançamento e adensamento | m³ | 1.39 | 323.8919 | 413.61 | 574.9179 | 413.61
[6 empty] | Subtotal |  | 125393.2797 | #VALUE!
[6 empty] | 0 |  |  | 0
5 |  |  | SISTEMA DE VEDAÇÃO VERTICAL |  |  | 0 |  | 106764.7358 | 0
5.1 |  |  | ELEMENTOS VAZADOS |  |  | 0 |  |  | 0
5.1.1 | 73937/1 | SINAPI | Cobogó de concreto (elemento vazado) - (6x40x40cm) assentado com argamassa traço 1:4 (cimento, areia) | m² | 6.1 | 81.9577 | 104.66 | 638.426 | 104.66
5.2 |  |  | ALVENARIA DE VEDAÇÃO |  | 0 | 0 |  | 0 | 0
5.2.1 | 87489 | SINAPI | Alvenaria de vedação de 1/2 vez em tijolos cerâmicos (dimensões nominais: 39x19x09); assentamento em argamassa no traço 1:2:8 (cimento, cal e areia) para parede interna | m² | 1015.65 | 32.5294 | 41.54 | 42190.101 | 41.54
5.2.2 | 87519 | SINAPI | Alvenaria de vedação de 1 vez em tijolos cerâmicos de 08 furos (dimensões nominais: 19x19x09); assentamento em argamassa no traço 1:2:8 (cimento, cal e areia) para sóculos | m² | 16.86 | 51.5114 | 65.78 | 1109.0508 | 65.78
5.2.3 | 87491 | SINAPI | Alvenaria de vedação horizontal em tijolos cerâmicos dimensões nominais: 14x19x39; assentamento em argamassa no traço 1:2:8 (cimento, cal e areia) para parede externa | m² | 710.21 | 44.6907 | 57.07 | 40531.6847 | 57.07
5.2.4 | 72132 | SINAPI | Alvenaria em tijolos maciços 5x10x20 cm (espessura 10cm), acentamento com argamassa no traço 1:2:8 (cimento, cal e areia) | m² | 13.02 | 51.5505 | 65.83 | 857.1066 | 65.83
5.2.5 | 93202 | SINAPI | Encunhamento (aperto de alvenaria) em tijolo cerâmicos maciços 5x10x20cm 1 vez (esp. 20cm), assentamento c/ argamassa traço1:6 (cimento e areia) | m | 536.28 | 14.8003 | 18.9 | 10135.692 | 18.9
5.2.6 | 79627 | SINAPI | Divisória de banheiros e sanitários em granito com espessura de 2cm polido assentado com argamassa traço 1:4 | m² | 15.72 | 405.3563 | 517.64 | 8137.3008 | 517.64
5.2.7 | C4495 | SEINFRA | Fechamento de shafts em gesso acartonado | m² | 7.2 | 85.0039 | 108.55 | 781.56 | 108.55
5.3 |  |  | ALVENARIA DA MURETA |  | 0 | 0 |  | 0 | 0
5.3.1 | 87491 | SINAPI | Alvenaria de vedação horizontal em tijolos cerâmicos dimensões nominais: 14x19x39; assentamento em argamassa no traço 1:2:8 (cimento, cal e areia) | m² | 41.77 | 44.6907 | 57.07 | 2383.8139 | 57.07
[6 empty] | Subtotal |  | 106764.7358 | #VALUE!
[6 empty] | 0 |  |  | 0
6 |  |  | ESQUADRIAS |  |  | 0 |  | 283956.3384 | 0
6.1 |  |  | PORTAS DE MADEIRA |  |  | 0 |  |  | 0
6.1.1 | 90842 | SINAPI | Porta de Madeira - PM1 - 70x210, incluso ferragens e fechadura, conforme projeto de esquadrias | un | 10 | 605.9123 | 773.75 | 7737.5 | 773.75
6.1.2 |  | CPU | Porta de Madeira - PM2 - 80x210, com veneziana, incluso ferragens e fechadura, conforme projeto de esquadrias | un | 5 | 770.7518 | 984.25 | 4921.25 | 984.25
6.1.3 | 90843 | SINAPI | Porta de Madeira - PM3 - 80x210, incluso ferragens e fechadura, conforme projeto de esquadrias | un | 6 | 627.1339 | 800.85 | 4805.1 | 800.85
6.1.4 | 90843 | SINAPI | Porta de Madeira - PM4 - 80x210, incluso ferragens e fechadura, conforme projeto de esquadrias | un | 4 | 627.1339 | 800.85 | 3203.4 | 800.85
6.1.5 | 90843 | SINAPI | Porta de Madeira - PM5 - 80x210, incluso ferragens e fechadura, conforme projeto de esquadrias | un | 10 | 627.1339 | 800.85 | 8008.5 | 800.85
6.1.6 |  | CPU | Porta de compesando de madeira - PM6 - 60x100, folha lisa revestida com laminado melamínico, incluso ferragens, conforme projeto de esquadrias | un | 8 | 304.7533 | 389.17 | 3113.36 | 389.17
6.2 |  |  | FERRAGENS E ACESSÓRIOS |  | 0 | 0 |  | 0 | 0
6.2.1 | 74046/2 | SINAPI | Fechadura de embutir completa, tipo tarjeta livre-ocupado | un | 8 | 28.6296 | 36.56 | 292.48 | 36.56
6.2.2 |  | CPU | Peças de apoio para deficientes em aço inox, 60cm reta NBR9050 JACKWAL nas portas PM3 e PM5 | m | 8.4 | 223.5395 | 285.46 | 2397.864 | 285.46
6.2.3 |  | CPU | Chapa metalica (alumínio) 0,80m x 0,4m, e= 1mm para as portas - fornecimento e instalação | m² | 19.2 | 106.0219 | 135.39 | 2599.488 | 135.39
6.3 |  |  | PORTAS EM ALUMÍNIO |  | 0 | 0 |  | 0 | 0
6.3.1 |  | CPU | Porta de abrir - PA1 - 100x210 em chapa de alumínio com veneziana e vidro mini boreal- conforme projeto de esquadrias, inclusive ferragens e vidro | m² | 2.1 | 1098.0736 | 1402.24 | 2944.704 | 1402.24
6.3.2 |  | CPU | Porta de abrir - PA2 - 80x210 em chapa de alumínio com veneziana e vidro mini boreal- conforme projeto de esquadrias, inclusive ferragens e vidro | m² | 1.68 | 891.1511 | 1138 | 1911.84 | 1138
6.3.3 |  | CPU | Porta de abrir - PA3 - 160x210 em chapa de alumínio com veneziana- conforme projeto de esquadrias, inclusive ferragens e vidro | m² | 6.72 | 1614.4871 | 2061.7 | 13854.624 | 2061.7
6.3.4 | 68050 | SINAPI | Porta de correr - PA4 - 450x270 conforme projeto de esquadrias, inclusive ferragens e vidro liso incolor, espessura 8mm | m² | 143.1 | 400.6578 | 511.64 | 73215.684 | 511.64
6.3.5 | 68050 | SINAPI | Porta de correr - PA5 - 240x210 - conforme projeto de esquadrias, inclusive ferragens e vidro liso incolor, espessura 8mm | m² | 5.04 | 400.6578 | 511.64 | 2578.6656 | 511.64
6.3.6 | 91341 | SINAPI | Porta de abrir - PA6 - 120x185 - veneziana- conforme projeto de esquadrias, inclusive ferragens | m² | 4.44 | 558.5513 | 713.27 | 3166.9188 | 713.27
6.3.7 | 91341 | SINAPI | Porta de abrir - PA7 - 160+90x210 - veneziana- conforme projeto de esquadrias, inclusive ferragens | m² | 5.25 | 558.5513 | 713.27 | 3744.6675 | 713.27
6.4 |  |  | PORTAS DE VIDRO - PV |  | 0 | 0 |  | 0 | 0
6.4.1 | 73838/1 | SINAPI | Porta de Vidro temperado - PV1 - 175x230, com ferragens, conforme projeto de esquadrias | un | 1 | 1766.343 | 2255.62 | 2255.62 | 2255.62
6.4.2 | 73838/1 | SINAPI | Porta de Vidro temperado - PV2 - 175x230, de abir,com ferragens, conforme projeto de esquadrias | un | 1 | 1766.343 | 2255.62 | 2255.62 | 2255.62
6.4.3 | 72120 | SINAPI | Bandeiras fixas de vidro 175x35 para porta PV2, conforme projeto de esquadria | m² | 3.53 | 199.2169 | 254.4 | 898.032 | 254.4
6.5 |  |  | JANELAS DE ALUMÍNIO - JA |  | 0 | 0 |  | 0 | 0
6.5.1 | 94559 | SINAPI | Janela de Alumínio - JA-01, 70x125, completa conforme projeto de esquadrias - Guilhotina | m² | 1.75 | 384.4166 | 490.9 | 859.075 | 490.9
6.5.2 | 94559 | SINAPI | Janela de Alumínio - JA-02, 110x145, completa conforme projeto de esquadrias - Guilhotina | m² | 1.6 | 384.4166 | 490.9 | 785.44 | 490.9
6.5.3 | 85010 | SINAPI | Janela de Alumínio - JA-03, 140x115, completa conforme projeto de esquadrias - Fixa | m² | 3.22 | 374.1738 | 477.82 | 1538.5804 | 477.82
6.5.4 | 94559 | SINAPI | Janela de Alumínio - JA-04, 140x145, completa conforme projeto de esquadrias - Guilhotina | m² | 2.03 | 384.4166 | 490.9 | 996.527 | 490.9
6.5.5 | 85010 | SINAPI | Janela de Alumínio - JA-05, 200x105, completa conforme projeto de esquadrias - Fixa | m² | 2.16 | 374.1738 | 477.82 | 1032.0912 | 477.82
6.5.6 | 94569 | SINAPI | Janela de Alumínio - JA-06, 210x50, completa conforme projeto de esquadrias - Maxim-ar - incluso vidro liso incolor, espessura 6mm | m² | 2.1 | 439.2091 | 560.87 | 1177.827 | 560.87
6.5.7 | 94569 | SINAPI | Janela de Alumínio - JA-07, 210x75, completa conforme projeto de esquadrias - Maxim-ar - incluso vidro liso incolor, espessura 6mm | m² | 12.6 | 439.2091 | 560.87 | 7066.962 | 560.87
6.5.8 | 94569 | SINAPI | Janela de Alumínio - JA-08, 210x100, completa conforme projeto de esquadrias - Maxim-ar - incluso vidro liso incolor, espessura 6mm | m² | 6.3 | 439.2091 | 560.87 | 3533.481 | 560.87
6.5.9 | 94569 | SINAPI | Janela de Alumínio - JA-09, 210x150, completa conforme projeto de esquadrias - Maxim-ar - incluso vidro liso incolor, espessura 6mm | m² | 18.9 | 439.2091 | 560.87 | 10600.443 | 560.87
6.5.10 | 94569 | SINAPI | Janela de Alumínio - JA-10, 140x150, completa conforme projeto de esquadrias - Maxim-ar - incluso vidro liso incolor, espessura 6mm | m² | 2.1 | 439.2091 | 560.87 | 1177.827 | 560.87
6.5.11 | 94569 | SINAPI | Janela de Alumínio - JA-11, 140x75, completa conforme projeto de esquadrias - Maxim-ar - incluso vidro liso incolor, espessura 6mm | m² | 6.3 | 439.2091 | 560.87 | 3533.481 | 560.87
6.5.12 | 94569 | SINAPI | Janela de Alumínio - JA-12, 420x50, completa conforme projeto de esquadrias - Maxim-ar - incluso vidro liso incolor, espessura 6mm | m² | 8.4 | 439.2091 | 560.87 | 4711.308 | 560.87
6.5.13 | 94569 | SINAPI | Janela de Alumínio - JA-13, 420x150, completa conforme projeto de esquadrias - Maxim-ar - incluso vidro liso incolor, espessura 6mm | m² | 12.6 | 439.2091 | 560.87 | 7066.962 | 560.87
6.5.14 | 94569 | SINAPI | Janela de Alumínio - JA-14, 560x100, completa conforme projeto de esquadrias - Maxim-ar - incluso vidro liso incolor, espessura 6mm | m² | 33.6 | 439.2091 | 560.87 | 18845.232 | 560.87
6.5.15 | 94569 | SINAPI | Janela de Alumínio - JA-15, 560x150, completa conforme projeto de esquadrias - Maxim-ar -incluso vidro liso incolor, espessura 6mm | m² | 16.8 | 439.2091 | 560.87 | 9422.616 | 560.87
6.5.16 | 85010 | SINAPI | Janela de Alumínio - JA-16, 160x0,85, completa conforme projeto de esquadrias - Fixa | m² | 5.44 | 374.1738 | 477.82 | 2599.3408 | 477.82
6.5.17 |  | CPU | Tela de nylon de proteção- fixada na esquadria | m² | 19.38 | 56.39 | 72.01 | 1395.5538 | 72.01
6.6 |  |  | VIDROS |  | 0 | 0 |  | 0 | 0
6.6.1 | 72118 | SINAPI | Vidro liso temperado incolor, espessura 6mm para janelas | m² | 16.2 | 125.8418 | 160.7 | 2603.34 | 160.7
6.6.2 | 72118 | SINAPI | Vidro liso temperado incolor, espessura 6mm para porta PM5 | m² | 2.18 | 125.8418 | 160.7 | 350.326 | 160.7
6.6.3 | 72120 | SINAPI | Box em vidro temperado incolor, 10mm, com altura de 1,80m | m² | 7.2 | 199.2169 | 254.4 | 1831.68 | 254.4
6.6.4 | 72120 | SINAPI | Divisória em vidro temperado, jateado, 10mm com porta de correr | m² | 3.57 | 199.2169 | 254.4 | 908.208 | 254.4
6.6.5 | 85005 | SINAPI | Espelho cristal esp. 4mm sem moldura de madeira | m² | 16.9 | 253.1402 | 323.26 | 5463.094 | 323.26
6.7 |  |  | ESQUADRIA - GRADIL METÁLICO |  | 0 | 0 |  | 0 | 0
6.7.1 |  | CPU | Gradil metalico e tela de aço galvanizado , inclusive pintura - fornecimento e instalação (GR1, GR2, GR3, GR4) | m² | 69.79 | 119.3187 | 152.37 | 10633.9023 | 152.37
6.7.2 |  | CPU | Portão de abrir em chapa de aço perfurada, inclusive pintura - fornecimento e instalação (PF1 e PF2) | m² | 20.52 | 140.5873 | 179.53 | 3683.9556 | 179.53
6.7.3 |  | CPU | Fechamento com chapa de aço perfurada, inclusive perfis metálicos para suporte e pintura - fornecimento e instalação | m² | 164.44 | 167.1574 | 213.46 | 35101.3624 | 213.46
6.7.4 |  | CPU | Portão de abrir com gradil metálico e tela de aço galvanizado, inclusive pintura - fornecimento e instalação | m² | 13.5 | 181.6993 | 232.03 | 3132.405 | 232.03
[6 empty] | Subtotal |  | 283956.3384 | #VALUE!
[6 empty] | 0 |  |  | 0
7 |  |  | SISTEMAS DE COBERTURA |  |  | 0 |  | 333213.9931 | 0
7.1 |  | CPU | Estrutura steel frame metalica em tesouras | m² | 1451.75 | 56.6719 | 72.37 | 105063.1475 | 72.37
7.2 |  | CPU | Telha Sanduiche metalica com preenchimento em PIR | m² | 1402.03 | 112.8504 | 144.11 | 202046.5433 | 144.11
7.3 | 75220 | SINAPI | Cumeeira em perfil ondulado de aço zincado | m | 83.13 | 30.8692 | 39.42 | 3276.9846 | 39.42
7.4 | 94228 | SINAPI | Calha em chapa metalica Nº 22 desenvolvimento de 63 cm | m² | 115.14 | 45.1684 | 57.68 | 6641.2752 | 57.68
7.5 | 94231 | SINAPI | Rufo em chapa de aço galvanizado nr. 24, desenvolvimento 73 cm | m | 139.8 | 21.4487 | 27.39 | 3829.122 | 27.39
7.6 | 94231 | SINAPI | Rufo em chapa de aço galvanizado nr. 24, desenvolvimento 39 cm | m | 66.15 | 21.4487 | 27.39 | 1811.8485 | 27.39
7.7 | 94231 | SINAPI | Rufo em chapa de aço galvanizado nr. 24, desenvolvimento 32 cm | m | 108.8 | 21.4487 | 27.39 | 2980.032 | 27.39
7.8 | 71623 | SINAPI | Pingadeira ou chapim em concreto aparente desempenado | m | 266 | 22.2709 | 28.44 | 7565.04 | 28.44
[6 empty] | Subtotal |  | 333213.9931 | #VALUE!
[6 empty] | 0 |  |  | 0
8 |  |  | IMPERMEABILIZAÇÃO |  |  | 0 |  | 15842.787 | 0
8.1 | 74106/1 | SINAPI | Impermeabilização com tinta betuminosa em fundações (vigas baldrames) | m² | 797.7 | 7.4863 | 9.56 | 7626.012 | 9.56
8.2 | 5968 | SINAPI | Impermeabilização com argamassa e aditivo impermeabilizante e=2cm em áreas molhadas | m² | 211.5 | 30.4229 | 38.85 | 8216.775 | 38.85
[6 empty] | Subtotal |  | 15842.787 | #VALUE!
[6 empty] | 0 |  |  | 0
9 |  |  | REVESTIMENTOS INTERNO E EXTERNO |  |  | 0 |  | 349672.8656 | 0
9.1 | 87878 | SINAPI | Chapisco de aderência em paredes internas, externas, vigas, platibanda e calhas | m² | 4176.74 | 2.7486 | 3.51 | 14660.3574 | 3.51
9.2 | 87535 | SINAPI | Emboço para paredes internas traço 1:2:9 - preparo manual - espessura 2,0 cm | m² | 2783 | 18.7079 | 23.89 | 66485.87 | 23.89
9.3 | 87792 | SINAPI | Emboço paulista para paredes externas traço 1:2:9 - preparo manual - espessura 2,5 cm | m² | 1393.74 | 22.3023 | 28.48 | 39693.7152 | 28.48
9.4 | 87543 | SINAPI | Reboco para paredes internas, externas, pórticos, vigas, traço 1:4,5 - espessura 0,5 cm | m² | 1903.89 | 14.4871 | 18.5 | 35221.965 | 18.5
9.5 | 87273 | SINAPI | Revestimento cerâmico de paredes PEI IV- cerâmica 30 x 40 cm - incl. rejunte - conforme projeto - branca | m² | 671.71 | 50.6891 | 64.73 | 43479.7883 | 64.73
9.6 | 87267 | SINAPI | Revestimento cerâmico de paredes PEI IV - cerâmica 10 x 10 cm - incl. rejunte - conforme projeto - azul | m² | 14.23 | 50.8066 | 64.88 | 923.2424 | 64.88
9.7 | 87267 | SINAPI | Revestimento cerâmico de paredes PEI IV - cerâmica 10 x 10 cm - incl. rejunte - conforme projeto - branco | m² | 17.25 | 50.8066 | 64.88 | 1119.18 | 64.88
9.8 | 87267 | SINAPI | Revestimento cerâmico de paredes PEI IV - cerâmica 10 x 10 cm - incl. rejunte - conforme projeto - amarelo | m² | 166.07 | 50.8066 | 64.88 | 10774.6216 | 64.88
9.9 | 73886/1 | SINAPI | Roda meio em madeira (largura=10cm) | m | 238.6 | 12.8113 | 16.36 | 3903.496 | 16.36
9.10 |  | CPU | Forro de gesso acartonado estruturado - montagem e instalação | m² | 495.39 | 77.267 | 98.67 | 48880.1313 | 98.67
9.11 | C4480 | SEINFRA | Forro em fibra mineral removível (1250x625x16mm) apoiado sobre perfil metálico "T" invertido 24mm | m² | 734.92 | 90.0705 | 115.02 | 84530.4984 | 115.02
[6 empty] | Subtotal |  | 349672.8656 | #VALUE!
[6 empty] | 0 |  |  | 0
10 |  |  | SISTEMAS DE PISOS |  |  | 0 |  | 219444.8555 | 0
10.1 |  |  | PAVIMENTAÇÃO INTERNA |  |  | 0 |  |  | 0
10.1.1 | 87690 | SINAPI | Contrapiso de concreto não-estrutural, espessura 5cm e preparo mecânico | m² | 954.7 | 28.011 | 35.77 | 34149.619 | 35.77
10.1.2 | 87622 | SINAPI | Camada regularizadora traço 1:4 (cimento e areia) espessura 2cm | m² | 954.7 | 22.9209 | 29.27 | 27944.069 | 29.27
10.1.3 | 73676 | SINAPI | Piso cimentado desempenado com acabamento liso e=10,0cm com junta plastica acabada 1,2m - solários, varandas e pátio coberto | m² | 382.52 | 43.9076 | 56.07 | 21447.8964 | 56.07
10.1.4 | 72815 | SINAPI | Pintura de base epoxi sobre piso | m² | 23.72 | 38.3634 | 48.99 | 1162.0428 | 48.99
10.1.5 | 87251 | SINAPI | Piso cerâmico antiderrapante PEI V - 40 x 40 cm - incl. rejunte - conforme projeto | m² | 228.05 | 36.0298 | 46.01 | 10492.5805 | 46.01
10.1.6 | 87257 | SINAPI | Piso cerâmico antiderrapante PEI V - 60 x 60 cm - incl. rejunte - conforme projeto | m² | 347.46 | 66.1002 | 84.41 | 29329.0986 | 84.41
10.1.7 | 72185 | SINAPI | Piso vinílico em manta e=2,0mm | m² | 394.65 | 71.2216 | 90.95 | 35893.4175 | 90.95
10.1.8 | C4623 | SEINFRA | Piso podotátil de alerta em borracha integrado 30x30cm, assentamento com argamassa (fornecimento e assentamento) | m² | 3.06 | 112.0125 | 143.04 | 437.7024 | 143.04
10.1.9 | C4623 | SEINFRA | Piso podotátil direcional em borracha integrado 30x30cm, assentamento com argamassa (fornecimento e assentamento) | m² | 0.99 | 112.0125 | 143.04 | 141.6096 | 143.04
10.1.10 | 88650 | SINAPI | Rodapé cerâmico de 10cm de altura com placas de dimensões 60x60cm | m | 132.1 | 11.8011 | 15.07 | 1990.747 | 15.07
10.1.11 | C4505 | SEINFRA | Rodapé vinilico de 7cm de altura | m | 238.6 | 13.2733 | 16.95 | 4044.27 | 16.95
10.1.12 | C2284 | SEINFRA | Soleira em granito cinza andorinha, L=15cm, E=2cm | m | 99.15 | 69.859 | 89.21 | 8845.1715 | 89.21
10.1.13 | C2285 | SEINFRA | Soleira em granito cinza andorinha, L=30cm, E=2cm | m | 1.75 | 110.3915 | 140.97 | 246.6975 | 140.97
10.2 |  |  | PAVIMENTAÇÃO EXTERNA |  | 0 | 0 |  | 0 | 0
10.2.1 | 94992 | SINAPI | Passeio em concreto desempenado com junta plastica a cada 1,20m e=10cm | m² | 387.78 | 48.5435 | 61.99 | 24038.4822 | 61.99
10.2.2 | 94963 | SINAPI | Rampa de acesso em concreto não estrutural | m² | 22.06 | 241.2216 | 308.04 | 6795.3624 | 308.04
10.2.3 | 92396 | SINAPI | Pavimetação em blocos intertravado de concreto, assentados sobre colchão de areia | m² | 68.26 | 57.1104 | 72.93 | 4978.2018 | 72.93
10.2.4 | C4624 | SEINFRA | Piso tátil de alerta em placas pré-moldadas - 5MPa | m² | 1.98 | 65.0509 | 83.07 | 164.4786 | 83.07
10.2.5 | C4624 | SEINFRA | Piso tátil direcional em placas pré-moldadas - 5MPa | m² | 9.09 | 65.0509 | 83.07 | 755.1063 | 83.07
10.2.6 |  | CPU | Colchão de areia e=36cm | m³ | 27.24 | 90.8379 | 116 | 3159.84 | 116
10.2.7 | 74236/1 | SINAPI | Grama batatais em placas | m² | 354.18 | 7.5803 | 9.68 | 3428.4624 | 9.68
[6 empty] | Subtotal |  | 219444.8555 | #VALUE!
[6 empty] | 0 |  |  | 0
11 |  |  | PINTURAS E ACABAMENTOS |  |  | 0 |  | 130508.7897 | 0
11.1 | C1207 | SEINFRA | Emassamento de paredes internas e externas com massa acrílica, 2 demãos | m² | 3308.63 | 12.3884 | 15.82 | 52342.5266 | 15.82
11.2 | 88489 | SINAPI | Pintura em látex acrílico sobre paredes internas e externas, 2 demãos | m² | 3119.59 | 8.6766 | 11.08 | 34565.0572 | 11.08
11.3 | C1208 | SEINFRA | Emassamento de forro com massa corrida PVA | m² | 500.86 | 10.0392 | 12.82 | 6421.0252 | 12.82
11.4 | 88486 | SINAPI | Pintura em látex PVA sobre teto, 2 demãos | m² | 500.86 | 7.6664 | 9.79 | 4903.4194 | 9.79
11.5 | 74065/2 | SINAPI | Pintura em esmalte sintético 02 demãos em esquadrias de madeira | m² | 186.9 | 18.1832 | 23.22 | 4339.818 | 23.22
11.6 | 74065/1 | SINAPI | Pintura em esmalte sintético 02 demãos em rodameio de madeira | m² | 23.86 | 18.4965 | 23.62 | 563.5732 | 23.62
11.7 | 73924/2 | SINAPI | Pintura em esmalte sintético 02 demaões em esquadria de ferro, 2 demãos | m² | 515.99 | 19.538 | 24.95 | 12873.9505 | 24.95
11.8 | 79460 | SINAPI | Pintura epóxi à base de água para área molhadas, 2 demãos | m² | 189.04 | 34.5262 | 44.09 | 8334.7736 | 44.09
11.9 | 73924/2 | SINAPI | Pintura de esmalte sintético 02 demãos para estrutura metalica | m² | 247.08 | 19.538 | 24.95 | 6164.646 | 24.95
[6 empty] | Subtotal |  | 130508.7897 | #VALUE!
[6 empty] | 0 |  |  | 0
12 |  |  | INSTALAÇÃO HIDRÁULICA |  |  | 0 |  | 40695.88 | 0
12.1 |  |  | TUBULAÇÕES E CONEXÕES DE PVC RÍGIDO |  |  | 0 |  |  | 0
12.1.1 | 89401 | SINAPI | Tubo PVC soldável Ø 20 mm, fornecimento e instalação | m | 49 | 5.5677 | 7.11 | 348.39 | 7.11
12.1.2 | 89446 | SINAPI | Tubo PVC soldável Ø 25 mm, fornecimento e instalação | m | 285 | 4.0329 | 5.15 | 1467.75 | 5.15
12.1.3 | 89447 | SINAPI | Tubo PVC soldável Ø 32 mm, fornecimento e instalação | m | 17 | 8.2067 | 10.48 | 178.16 | 10.48
12.1.4 | 89449 | SINAPI | Tubo PVC soldável Ø 50 mm, fornecimento e instalação | m | 115 | 14.6437 | 18.7 | 2150.5 | 18.7
12.1.5 | 89450 | SINAPI | Tubo PVC soldável Ø 60 mm, fornecimento e instalação | m | 26 | 22.4824 | 28.71 | 746.46 | 28.71
12.1.6 | 89451 | SINAPI | Tubo PVC soldável Ø 75mm, fornecimento e instalação | m | 64 | 31.3704 | 40.06 | 2563.84 | 40.06
12.1.7 | 89452 | SINAPI | Tubo PVC soldável Ø 85mm, fornecimento e instalação | m | 125 | 39.3735 | 50.28 | 6285 | 50.28
12.1.8 | 89714 | SINAPI | Tubo PVC soldável Ø 110mm, fornecimento e instalação | m | 59 | 35.5364 | 45.38 | 2677.42 | 45.38
12.1.9 | 94715 | SINAPI | Adaptador soldavel com flange livre para caixa d'agua - 100mm - 4", fornecimento e instalação | un | 4 | 319.9765 | 408.61 | 1634.44 | 408.61
12.1.10 | 94714 | SINAPI | Adaptador soldavel com flange livre para caixa d'agua - 85mm - 3", fornecimento e instalação | un | 4 | 227.6429 | 290.7 | 1162.8 | 290.7
12.1.11 | 94709 | SINAPI | Adaptador soldavel com flange livre para caixa d'agua - 20mm - 1/2", fornecimento e instalação | un | 3 | 24.0486 | 30.71 | 92.13 | 30.71
12.1.12 | 89616 | SINAPI | Adaptador sol. curto com bolsa-rosca para registro - 110mm - 4", fornecimento e instalação | un | 4 | 33.61 | 42.92 | 171.68 | 42.92
12.1.13 | 89538 | SINAPI | Adaptador sol. curto com bolsa-rosca para registro - 20mm - 1/2", fornecimento e instalação | un | 4 | 2.6625 | 3.4 | 13.6 | 3.4
12.1.14 | 89538 | SINAPI | Adaptador sol. curto com bolsa-rosca para registro - 25mm - 3/4", fornecimento e instalação | un | 92 | 2.6625 | 3.4 | 312.8 | 3.4
12.1.15 | 89553 | SINAPI | Adaptador sol. curto com bolsa-rosca para registro - 32mm - 1", fornecimento e instalação | un | 2 | 4.0016 | 5.11 | 10.22 | 5.11
12.1.16 | 89596 | SINAPI | Adaptador sol. curto com bolsa-rosca para registro - 50mm - 1 1/2", fornecimento e instalação | un | 72 | 7.6116 | 9.72 | 699.84 | 9.72
12.1.17 | 89610 | SINAPI | Adaptador sol. curto com bolsa-rosca para registro - 60mm - 2", fornecimento e instalação | un | 4 | 14.6437 | 18.7 | 74.8 | 18.7
12.1.18 | 89616 | SINAPI | Adaptador sol. curto com bolsa-rosca para registro - 85mm - 3", fornecimento e instalação | un | 4 | 33.61 | 42.92 | 171.68 | 42.92
12.1.19 | C0497 | SEINFRA | Bucha de redução sold. curta 32mm - 25mm, fornecimento e instalação | un | 4 | 4.0016 | 5.11 | 20.44 | 5.11
12.1.20 | C0501 | SEINFRA | Bucha de redução sold. curta 60mm - 50mm, fornecimento e instalação | un | 23 | 12.5137 | 15.98 | 367.54 | 15.98
12.1.21 | C0500 | SEINFRA | Bucha de redução sold. curta 75mm - 60mm, fornecimento e instalação | un | 12 | 29.2482 | 37.35 | 448.2 | 37.35
12.1.22 | C0505 | SEINFRA | Bucha de redução sold. curta 85mm - 75mm, fornecimento e instalação | un | 4 | 32.2161 | 41.14 | 164.56 | 41.14
12.1.23 | C0508 | SEINFRA | Bucha de redução sold. curta 110mm - 85mm, fornecimento e instalação | un | 2 | 74.4714 | 95.1 | 190.2 | 95.1
12.1.24 | C0492 | SEINFRA | Bucha de redução sold. longa 50mm-25mm, fornecimento e instalação | un | 35 | 7.5411 | 9.63 | 337.05 | 9.63
12.1.25 | C0490 | SEINFRA | Bucha de redução sold. longa 50mm-32mm, fornecimento e instalação | un | 2 | 7.6429 | 9.76 | 19.52 | 9.76
12.1.26 | C0503 | SEINFRA | Bucha de redução sold. longa 60mm-25mm, fornecimento e instalação | un | 4 | 13.5004 | 17.24 | 68.96 | 17.24
12.1.27 | C0498 | SEINFRA | Bucha de redução sold. longa 75mm-50mm, fornecimento e instalação | un | 2 | 24.4009 | 31.16 | 62.32 | 31.16
12.1.28 | C0504 | SEINFRA | Bucha de redução sold. longa 85mm-60mm, fornecimento e instalação | un | 6 | 23.9076 | 30.53 | 183.18 | 30.53
12.1.29 | 89485 | SINAPI | Joelho 45 soldável - 25mm, fornecimento e instalação | un | 6 | 3.3908 | 4.33 | 25.98 | 4.33
12.1.30 | 89493 | SINAPI | Joelho 45 soldável - 32mm, fornecimento e instalação | un | 2 | 5.693 | 7.27 | 14.54 | 7.27
12.1.31 | 89502 | SINAPI | Joelho 45 soldável - 50mm, fornecimento e instalação | un | 6 | 9.7416 | 12.44 | 74.64 | 12.44
12.1.32 | 89515 | SINAPI | Joelho 45 soldável - 75mm, fornecimento e instalação | un | 5 | 51.7933 | 66.14 | 330.7 | 66.14
12.1.33 | 89523 | SINAPI | Joelho 45 soldável - 85mm, fornecimento e instalação | un | 1 | 58.7079 | 74.97 | 74.97 | 74.97
12.1.34 | 89358 | SINAPI | Joelho 90 soldável - 20mm, fornecimento e instalação | un | 4 | 4.7063 | 6.01 | 24.04 | 6.01
12.1.35 | 89362 | SINAPI | Joelho 90 soldável - 25mm, fornecimento e instalação | un | 155 | 5.6382 | 7.2 | 1116 | 7.2
12.1.36 | 89367 | SINAPI | Joelho 90 soldável - 32mm, fornecimento e instalação | un | 3 | 7.6194 | 9.73 | 29.19 | 9.73
12.1.37 | 89501 | SINAPI | Joelho 90 soldável - 50mm, fornecimento e instalação | un | 30 | 8.8097 | 11.25 | 337.5 | 11.25
12.1.38 | 89505 | SINAPI | Joelho 90 soldável - 60mm, fornecimento e instalação | un | 15 | 24.5184 | 31.31 | 469.65 | 31.31
12.1.39 | 89521 | SINAPI | Joelho 90 soldável - 75mm, fornecimento e instalação | un | 7 | 75.9436 | 96.98 | 678.86 | 96.98
12.1.40 | 89521 | SINAPI | Joelho 90 soldável - 85mm, fornecimento e instalação | un | 14 | 75.9436 | 96.98 | 1357.72 | 96.98
12.1.41 | 89529 | SINAPI | Joelho 90 soldável - 110mm, fornecimento e instalação | un | 8 | 30.5012 | 38.95 | 311.6 | 38.95
12.1.42 | 89645 | SINAPI | Joelho de redução 90º soldavel 32mm-25mm, fornecimento e instalação | un | 2 | 17.7682 | 22.69 | 45.38 | 22.69
12.1.43 | 90373 | SINAPI | Joelho 90º soldavel com bucha de latão - 25mm - 3/4", fornecimento e instalação | un | 20 | 9.5067 | 12.14 | 242.8 | 12.14
12.1.44 | 89645 | SINAPI | Joelho de redução 90º soldavel com bucha latão - 25mm - 1/2", fornecimento e instalação | un | 86 | 17.7682 | 22.69 | 1951.34 | 22.69
12.1.45 | 89395 | SINAPI | Tê 90 soldável - 25mm, fornecimento e instalação | un | 38 | 7.8387 | 10.01 | 380.38 | 10.01
12.1.46 | 89443 | SINAPI | Tê 90 soldável - 32mm, fornecimento e instalação | un | 3 | 7.8778 | 10.06 | 30.18 | 10.06
12.1.47 | 89625 | SINAPI | Tê 90 soldável - 50mm, fornecimento e instalação | un | 19 | 13.5709 | 17.33 | 329.27 | 17.33
12.1.48 | 89566 | SINAPI | Tê 90 soldável - 75mm, fornecimento e instalação | un | 6 | 29.5928 | 37.79 | 226.74 | 37.79
12.1.49 | 89566 | SINAPI | Tê 90 soldável - 85mm, fornecimento e instalação | un | 10 | 29.5928 | 37.79 | 377.9 | 37.79
12.1.50 | 89559 | SINAPI | Tê 90 soldável - 110mm, fornecimento e instalação | un | 2 | 41.0963 | 52.48 | 104.96 | 52.48
12.1.51 | 89622 | SINAPI | Tê de redução 90 soldavel - 32mm - 25mm, fornecimento e instalação | un | 1 | 8.5904 | 10.97 | 10.97 | 10.97
12.1.52 | 89627 | SINAPI | Tê de redução 90 soldavel - 50mm - 25mm, fornecimento e instalação | un | 23 | 13.3438 | 17.04 | 391.92 | 17.04
12.1.53 | 89626 | SINAPI | Tê de redução 90 soldavel - 50mm - 32mm, fornecimento e instalação | un | 1 | 17.1417 | 21.89 | 21.89 | 21.89
12.1.54 | 89630 | SINAPI | Tê de redução 90 solda´vel - 60mm - 50mm, fornecimento e instalação | un | 7 | 43.0932 | 55.03 | 385.21 | 55.03
12.1.55 | 89630 | SINAPI | Tê de redução 90 soldavel - 75mm - 50mm, fornecimento e instalação | un | 10 | 43.0932 | 55.03 | 550.3 | 55.03
12.1.56 | 89630 | SINAPI | Tê de redução 90 soldavel - 75mm - 60mm, fornecimento e instalação | un | 4 | 43.0932 | 55.03 | 220.12 | 55.03
12.1.57 | 89632 | SINAPI | Tê de redução 90 soldavel - 85mm - 60mm, fornecimento e instalação | un | 5 | 63.3125 | 80.85 | 404.25 | 80.85
12.1.58 | 89632 | SINAPI | Tê de redução 90 soldavel - 85mm - 75mm, fornecimento e instalação | un | 2 | 63.3125 | 80.85 | 161.7 | 80.85
12.1.59 | 89394 | SINAPI | Tê redução 90º soldavel com bucha latão B central - 25mm - 1/2", fornecimento e instalação | un | 20 | 12.5372 | 16.01 | 320.2 | 16.01
12.1.60 | 90374 | SINAPI | Tê soldavel com bucha latão bolsa central - 25mm - 3/4", fornecimento e instalação | un | 2 | 14.4166 | 18.41 | 36.82 | 18.41
12.1.61 |  | CPU | Tubo de descarga VDE 38mm, fornecimento e instalação | m | 24 | 12.8113 | 16.36 | 392.64 | 16.36
12.1.62 |  | CPU | Tubo de ligação latao cromado com canopla para vaso sanitario, fornecimento e instalação | un | 24 | 23.7275 | 30.3 | 727.2 | 30.3
12.2 |  |  | TUBULAÇÕES E CONEXÕES - METAIS |  | 0 | 0 |  | 0 | 0
12.2.1 | 73870/4 | SINAPI | Registro de esfera 1/2", fornecimento e instalação | un | 2 | 65.5991 | 83.77 | 167.54 | 83.77
12.2.2 | 94498 | SINAPI | Registro bruto de gaveta 2", fornecimento e instalação | un | 2 | 79.7494 | 101.84 | 203.68 | 101.84
12.2.3 | 94500 | SINAPI | Registro bruto de gaveta 3", fornecimento e instalação | un | 2 | 237.4628 | 303.24 | 606.48 | 303.24
12.2.4 | 94501 | SINAPI | Registro bruto de gaveta 4", fornecimento e instalação | un | 2 | 386.7267 | 493.85 | 987.7 | 493.85
12.2.5 | 94792 | SINAPI | Registro de gaveta com canopla cromada 1", fornecimento e instalação | un | 1 | 66.5701 | 85.01 | 85.01 | 85.01
12.2.6 | 94794 | SINAPI | Registro de gaveta com canopla cromada 1 1/2", fornecimento e instalação | un | 12 | 86.9068 | 110.98 | 1331.76 | 110.98
12.2.7 | 89987 | SINAPI | Registro de gaveta com canopla cromada 3/4", fornecimento e instalação | un | 33 | 43.6883 | 55.79 | 1841.07 | 55.79
12.2.8 | 89985 | SINAPI | Registro de pressão com canopla cromada 3/4", fornecimento e instalação | un | 13 | 41.6601 | 53.2 | 691.6 | 53.2
[6 empty] | 0 |  | 40695.88 | 0
[6 empty] | 0 |  |  | 0
13 |  |  | DRENAGEM DE ÁGUAS PLUVIAIS |  |  | 0 |  | 17699.14 | 0
13.1 |  |  | TUBULAÇÕES E CONEXÕES DE PVC |  |  | 0 |  |  | 0
13.1.1 | 89848 | SINAPI | Tubo de PVC Ø100mm, fornecimento e instalação | m | 296 | 19.2404 | 24.57 | 7272.72 | 24.57
13.1.2 | 89849 | SINAPI | Tubo de PVC Ø150mm, fornecimento e instalação | m | 98 | 36.0219 | 46 | 4508 | 46
13.1.3 | 89746 | SINAPI | Joelho 45 - 100mm, fornecimento e instalação | un | 20 | 15.6774 | 20.02 | 400.4 | 20.02
13.1.4 | 89744 | SINAPI | Joelho 90 - 100mm, fornecimento e instalação | un | 71 | 15.6226 | 19.95 | 1416.45 | 19.95
13.1.5 | 89567 | SINAPI | Junção simples - 100mm - 100mm, fornecimento e instalação | un | 7 | 54.26 | 69.29 | 485.03 | 69.29
13.2 |  |  | ACESSÓRIOS |  | 0 | 0 |  | 0 | 0
13.2.1 |  | CPU | Ralo hemisférico (formato abacaxi) de ferro fundido, Ø100mm | un | 23 | 32.2788 | 41.22 | 948.06 | 41.22
13.2.2 | 72286 | SINAPI | Caixa de areia sem grelha 60x60cm | un | 16 | 130.603 | 166.78 | 2668.48 | 166.78
[6 empty] | Subtotal |  | 17699.14 | #VALUE!
[6 empty] | 0 |  |  | 0
14 |  |  | INSTALAÇÃO SANITÁRIA |  |  | 0 |  | 46222.98 | 0
14.1 | 89714 | SINAPI | Tubo de PVC rígido 100mm, fornec. e instalação | m | 226 | 35.5364 | 45.38 | 10255.88 | 45.38
14.2 | 89711 | SINAPI | Tubo de PVC rígido 40mm, fornec. e instalação | m | 185 | 12.7016 | 16.22 | 3000.7 | 16.22
14.3 | 89712 | SINAPI | Tubo de PVC rígido 50mm, fornec. e instalação | m | 163 | 18.7784 | 23.98 | 3908.74 | 23.98
14.4 | 89511 | SINAPI | Tubo de PVC rígido 75mm, fornec. e instalação | m | 152 | 23.8371 | 30.44 | 4626.88 | 30.44
14.5 | 89849 | SINAPI | Tubo de PVC rígido 150mm, fornec. e instalação | m | 38 | 36.0219 | 46 | 1748 | 46
14.6 | 90375 | SINAPI | Bucha de redução PVC longa 50mm-40mm | un | 31 | 5.8262 | 7.44 | 230.64 | 7.44
14.7 | 89746 | SINAPI | Joelho PVC 45º 100mm - fornecimento e instalação | un | 6 | 15.6774 | 20.02 | 120.12 | 20.02
14.8 | 89739 | SINAPI | Joelho PVC 45º 75mm - fornecimento e instalação | un | 22 | 12.6468 | 16.15 | 355.3 | 16.15
14.9 | 89732 | SINAPI | Joelho PVC 45º 50mm - fornecimento e instalação | un | 28 | 7.3375 | 9.37 | 262.36 | 9.37
14.10 | 89726 | SINAPI | Joelho PVC 45º 40mm - fornecimento e instalação | un | 54 | 5.8183 | 7.43 | 401.22 | 7.43
14.11 | 89744 | SINAPI | Joelho PVC 90º 100mm - fornecimento e instalação | un | 24 | 15.6226 | 19.95 | 478.8 | 19.95
14.12 | 89522 | SINAPI | Joelho PVC 90º 75mm - fornecimento e instalação | un | 48 | 19.4518 | 24.84 | 1192.32 | 24.84
14.13 | 89731 | SINAPI | Joelho PVC 90º 50mm - fornecimento e instalação | un | 38 | 6.8128 | 8.7 | 330.6 | 8.7
14.14 | 89724 | SINAPI | Joelho PVC 90º 40mm - fornecimento e instalação | un | 165 | 5.0666 | 6.47 | 1067.55 | 6.47
14.15 | 89569 | SINAPI | Junção PVC simples 100mm-50mm - fornecimento e instalação | un | 22 | 52.4589 | 66.99 | 1473.78 | 66.99
14.16 | 89569 | SINAPI | Junção PVC simples 100mm-75mm - fornecimento e instalação | un | 3 | 52.4589 | 66.99 | 200.97 | 66.99
14.17 | 89690 | SINAPI | Junção PVC simples 100mm-100mm - fornecimento e instalação | un | 16 | 52.639 | 67.22 | 1075.52 | 67.22
14.18 | 89685 | SINAPI | Junção PVC simples 75mm-50mm - fornecimento e instalação | un | 6 | 34.2208 | 43.7 | 262.2 | 43.7
14.19 | 89685 | SINAPI | Junção PVC simples 75mm-75mm - fornecimento e instalação | un | 2 | 34.2208 | 43.7 | 87.4 | 43.7
14.20 | 89561 | SINAPI | Junção PVC simples 40mm-40mm - fornecimento e instalação | un | 1 | 10.8692 | 13.88 | 13.88 | 13.88
14.21 | 89557 | SINAPI | Redução excêntrica PVC 100mm-50mm - fornecimento e instalação | un | 6 | 18.2694 | 23.33 | 139.98 | 23.33
14.22 | 89549 | SINAPI | Redução excêntrica PVC 75mm-50mm - fornecimento e instalação | un | 5 | 10.2114 | 13.04 | 65.2 | 13.04
14.23 | 89623 | SINAPI | Tê PVC 90º - 40mm - fornecimento e instalação | un | 21 | 11.2608 | 14.38 | 301.98 | 14.38
14.24 | 89696 | SINAPI | Tê PVC sanitario 100mm-50mm - fornecimento e instalação | un | 12 | 35.8105 | 45.73 | 548.76 | 45.73
14.25 | 89696 | SINAPI | Tê PVC sanitario 100mm-75mm - fornecimento e instalação | un | 17 | 35.8105 | 45.73 | 777.41 | 45.73
14.26 | 89704 | SINAPI | Tê PVC sanitario 150mm-100mm - fornecimento e instalação | un | 2 | 81.9186 | 104.61 | 209.22 | 104.61
14.27 | 89784 | SINAPI | Tê PVC sanitario 50mm-50mm - fornecimento e instalação | un | 17 | 12.4276 | 15.87 | 269.79 | 15.87
14.28 | 89687 | SINAPI | Tê PVC sanitario 75mm-75mm - fornecimento e instalação | un | 3 | 27.9718 | 35.72 | 107.16 | 35.72
14.29 | 89687 | SINAPI | Tê PVC sanitário 75mm-50mm - fornecimento e instalação | un | 2 | 27.9718 | 35.72 | 71.44 | 35.72
14.30 | 89693 | SINAPI | Tê PVC sanitário 100mm-100mm - fornecimento e instalação | un | 1 | 46.343 | 59.18 | 59.18 | 59.18
14.31 | 89707 | SINAPI | Caixa sifonada 150x150x50mm | un | 21 | 19.0133 | 24.28 | 509.88 | 24.28
14.32 | 89708 | SINAPI | Caixa sifonada 150x185x75mm | un | 2 | 42.6077 | 54.41 | 108.82 | 54.41
14.33 | 74051/2 | SINAPI | Caixa de gordura simples - CG 37cm | un | 7 | 186.4683 | 238.12 | 1666.84 | 238.12
14.34 | 72289 | SINAPI | Caixa de inspeção 60x60cm | un | 16 | 287.6586 | 367.34 | 5877.44 | 367.34
14.35 | 74104/1 | SINAPI | Caixa de passagem modulada DN 30cm | un | 1 | 119.5067 | 152.61 | 152.61 | 152.61
14.36 | 89710 | SINAPI | Ralo sifonado, PVC 100x100X40mm | un | 18 | 7.0321 | 8.98 | 161.64 | 8.98
14.37 | 89710 | SINAPI | Ralo seco PVC 100mm | un | 3 | 7.0321 | 8.98 | 26.94 | 8.98
14.38 |  | MERCADO | Ralo linear 50cm | un | 6 | 39.0838 | 49.91 | 299.46 | 49.91
14.39 | 89798 | SINAPI | Terminal de Ventilação 50mm | un | 16 | 8.1832 | 10.45 | 167.2 | 10.45
14.40 | 89799 | SINAPI | Terminal de Ventilação 75mm | un | 20 | 12.6938 | 16.21 | 324.2 | 16.21
14.41 | 74198/2 | SINAPI | Sumidouro em alvenaria 2,40 x 2,40 m | un | 1 | 1343.7431 | 1715.96 | 1715.96 | 1715.96
14.42 | 95463 | SINAPI | Fossa séptica 2,30 x 2,30 m | un | 1 | 1228.6688 | 1569.01 | 1569.01 | 1569.01
[6 empty] | Subtotal |  | 46222.98 | #VALUE!
[6 empty] | 0 |  |  | 0
15 |  |  | LOUÇAS, ACESSÓRIOS E METAIS |  |  | 0 |  | 61815.168 | 0
15.1 | 86888 | SINAPI | Bacia Sanitária Convencional, código Izy P.11, DECA, ou equivalente com acessórios- fornecimento e instalação | un | 6 | 390.5795 | 498.77 | 2992.62 | 498.77
15.2 | 72739 | SINAPI | Bacia Convencional Studio Kids, código PI.16, para valvula de descarga, em louca branca, assento plastico, anel de vedação, tubo pvc ligacao - fornecimento e instalacao, Deca ou equivalente | un | 18 | 445.0274 | 568.3 | 10229.4 | 568.3
15.3 |  | MERCADO | Válvula de descarga com acionamento por alavanca | un | 4 | 388.0031 | 495.48 | 1981.92 | 495.48
15.4 |  | MERCADO | Válvula de descarga com duplo acionamento | un | 20 | 220.9005 | 282.09 | 5641.8 | 282.09
15.5 | 86901 | SINAPI | Cuba de embutir oval em louça branca, fornecimento e instalação | un | 22 | 116.343 | 148.57 | 3268.54 | 148.57
15.6 |  | CPU | Cuba em aço Inoxidável completa, dimensões 50x40x20cm | un | 7 | 223.148 | 284.96 | 1994.72 | 284.96
15.7 | 86936 | SINAPI | Cuba de embutir em aço Inoxidável completa, dimensões 40x34x17cm | un | 10 | 281.7933 | 359.85 | 3598.5 | 359.85
15.8 |  | CPU | Cuba industrial em aço Inoxidável completa, dimensões 60x50x40cm | un | 1 | 385.4111 | 492.17 | 492.17 | 492.17
15.9 |  | MERCADO | Banheira Embutir em plástico tipo PVC, 77x45x20cm, Burigotto ou equivalente | un | 4 | 40.6421 | 51.9 | 207.6 | 51.9
15.10 | 86904 | SINAPI | Lavatório de canto suspenso com mesa, linha Izy código L101.17, DECA ou equivalente, com válvula, sifão e engate flexivel cromados | un | 4 | 108.9507 | 139.13 | 556.52 | 139.13
15.11 | 86904 | SINAPI | Lavatório pequeno Ravena/Izy cor branco gelo, com coluna suspensa, código L915 DECA ou equivalente | un | 6 | 108.9507 | 139.13 | 834.78 | 139.13
15.12 | 86919 | SINAPI | Tanque Grande 40L cor Branco Gelo, código TQ.03; DECA ou equivalente | un | 7 | 704.7377 | 899.95 | 6299.65 | 899.95
15.13 | 9535 | SINAPI | Chuveiro Maxi Ducha com desviador para duchas elétricas, LORENZETTI ou equivalente | un | 13 | 55.8027 | 71.26 | 926.38 | 71.26
15.14 | C4670 | SEINFRA | Papeleira Metálica Linha Izy, código 2020.C37, DECA ou equivalente | un | 18 | 26.5309 | 33.88 | 609.84 | 33.88
15.15 |  | MERCADO | Papeleira de sobrepor interfolhado | un | 4 | 31.4017 | 40.1 | 160.4 | 40.1
15.16 |  | CPU | Ducha Higiênica com registro e derivação Izy, código 1984.C37. ACT.CR, DECA, ou equivalente | un | 18 | 147.7917 | 188.73 | 3397.14 | 188.73
15.17 | C2507 | SEINFRA | Torneira elétrica LorenEasy, LORENZETTI ou equivalente | un | 2 | 120.8692 | 154.35 | 308.7 | 154.35
15.18 | C2507 | SEINFRA | Torneira elétrica Fortti Maxi, código 79004; LORENZETTI ou equivalente | un | 4 | 120.8692 | 154.35 | 617.4 | 154.35
15.19 | 86909 | SINAPI | Torneira para cozinha de mesa bica móvel Izy, código 1167.C37, DECA, ou equivalente | un | 15 | 72.498 | 92.58 | 1388.7 | 92.58
15.20 | 86916 | SINAPI | Torneira de parede de uso geral para jardim ou tanque | un | 21 | 23.6022 | 30.14 | 632.94 | 30.14
15.21 | 86906 | SINAPI | Torneira para lavatório de mesa bica baixa Izy, código 1193.C37, Deca ou equivalente | un | 28 | 36.3117 | 46.37 | 1298.36 | 46.37
15.22 | 86906 | SINAPI | Torneira para lavatório com acionamento por alavanca | un | 4 | 36.3117 | 46.37 | 185.48 | 46.37
15.23 |  | CPU | Dispenser Saboneteira Linha Excellence, código 7009, Melhoramentos ou equivalente | un | 23 | 25.4033 | 32.44 | 746.12 | 32.44
15.24 |  | CPU | Dispenser Toalha Linha Excellence, código 7007, Melhoramentos ou equivalente. | un | 23 | 26.1081 | 33.34 | 766.82 | 33.34
15.25 |  | CPU | Cabide metálico Izy, código 2060.C37, Deca ou equivalente | un | 211 | 29.0838 | 37.14 | 7836.54 | 37.14
15.26 | 74072/3 | SINAPI | Barra de apoio, Linha conforto, código 2310.C.080.POL, aço inox polido, DECA ou equivalente | un | 9 | 66.9695 | 85.52 | 769.68 | 85.52
15.27 | 74072/3 | SINAPI | Barra de apoio, Linha conforto, código 2310.C.070.POL, aço inox polido, DECA ou equivalente | un | 6 | 66.9695 | 85.52 | 513.12 | 85.52
15.28 | 74072/3 | SINAPI | Barra de apoio, Linha conforto, código 2310.C.040.POL, aço inox polido, DECA ou equivalente | un | 14 | 66.9695 | 85.52 | 1197.28 | 85.52
15.29 | C4642 | SEINFRA | Cadeira articulada para banho, fornecimento e instalação | un | 1 | 550.4777 | 702.96 | 702.96 | 702.96
15.30 | 74072/3 | SINAPI | Barra metálica com pintura cinza para proteção dos espelhos e chuveiro infantil d=1 1/4" | m | 19.4 | 66.9695 | 85.52 | 1659.088 | 85.52
[6 empty] | Subtotal |  | 61815.168 | #VALUE!
[6 empty] | 0 |  |  | 0
16 |  |  | INSTALAÇÃO DE GÁS COMBUSTÍVEL |  |  | 0 |  | 5714.0732 | 0
16.1 | 94970 | SINAPI | Abrigo para Central de GLP, em concreto | m³ | 2.44 | 254.2913 | 324.73 | 792.3412 | 324.73
16.2 | 85014 | SINAPI | Tela metálica para ventilação com requadro em alumínio | m² | 0.24 | 456.3821 | 582.8 | 139.872 | 582.8
16.3 | 92688 | SINAPI | Tubo de Aço Galvanizado Ø 3/4", inclusive conexões | m | 45.8 | 21.6288 | 27.62 | 1264.996 | 27.62
16.4 |  | CPU | Envelope de concreto para proteção de tubo enterrado, espessura 3cm | m | 45.8 | 12.1222 | 15.48 | 708.984 | 15.48
16.5 |  | MERCADO | Fita anticorrosiva 5cmx30m (2 camadas) | un | 4 | 117.4628 | 150 | 600 | 150
16.6 |  | CPU | Regulador 1º estagio com manometro | un | 1 | 565.9984 | 722.78 | 722.78 | 722.78
16.7 |  | CPU | Regulador 2º estágio com registro | un | 2 | 94.6202 | 120.83 | 241.66 | 120.83
16.8 |  | CPU | Instalação básica para abrigo de gás (capacidade 4 cilindros GLP de 45 kg) | un | 1 | 933.8763 | 1192.56 | 1192.56 | 1192.56
16.9 |  | CPU | Placa de sinalização em PVC, fotoluminescente, "Proibido fumar" | un | 1 | 19.9217 | 25.44 | 25.44 | 25.44
16.10 |  | CPU | Placa de sinalização em PVC, fotoluminescente, "Perigo inflamavel" | un | 1 | 19.9217 | 25.44 | 25.44 | 25.44
[6 empty] | Subtotal |  | 5714.0732 | #VALUE!
[6 empty] | 0 |  |  | 0
17 |  |  | SISTEMA DE PROTEÇÃO CONTRA INCÊNDIO |  |  | 0 |  | 39718.07 | 0
17.1 | 72553 | SINAPI | Extintor ABC - 6KG | un | 8 | 118.888 | 151.82 | 1214.56 | 151.82
17.2 | 72554 | SINAPI | Extintor CO2 - 6KG | un | 2 | 399.3187 | 509.93 | 1019.86 | 509.93
17.3 | 92353 | SINAPI | Cotovelo 90º galvanizado 2 1/2" | un | 10 | 81.3626 | 103.9 | 1039 | 103.9
17.4 | 92377 | SINAPI | Niple duplo aço galvanizado 2 1/2" | un | 2 | 51.6915 | 66.01 | 132.02 | 66.01
17.5 | 92642 | SINAPI | Tê aço galvanizado 2 1/2" | un | 4 | 113.2498 | 144.62 | 578.48 | 144.62
17.6 | 92367 | SINAPI | Tubo aço galvanizado 65mm - 2 1/2" | un | 65 | 57.3062 | 73.18 | 4756.7 | 73.18
17.7 |  | CPU | Adaptador em aço galvanziado para caixa dágua 2.1/2" x 65mm | un | 1 | 90.0861 | 115.04 | 115.04 | 115.04
17.8 |  | CPU | Adaptador storz - roscas internas 2 1/2" | un | 3 | 147.0399 | 187.77 | 563.31 | 187.77
17.9 | 72288 | SINAPI | Caixa para abrigo de mangueira - 90x60x25 cm | un | 2 | 227.5724 | 290.61 | 581.22 | 290.61
17.10 |  | CPU | Chave para conexão de mangueira tipo stroz engate rápido - dupla 1 1/2" x 1 1/2" | un | 2 | 45.5208 | 58.13 | 116.26 | 58.13
17.11 | C4385 | SEINFRA | Esguicho 1½" x 16mm tipo jato sólido com engate rápido para mangueira | un | 2 | 80.2193 | 102.44 | 204.88 | 102.44
17.12 | 71516 | SINAPI | Mangueiras de incêndio de nylon - 1 1/2" 16mm | un | 4 | 430 | 549.11 | 2196.44 | 549.11
17.13 | 74169/1 | SINAPI | Registro globo 2 1/2" 45º | un | 3 | 186.1394 | 237.7 | 713.1 | 237.7
17.14 | C0513 | SEINFRA | Tampão cego Ø 1½" com corrente tipo Storz e engate rápido | un | 3 | 23.7588 | 30.34 | 91.02 | 30.34
17.15 | 84798 | SINAPI | Tampão ferro fundido para passeio com inscrição "Incêndio" 50X50cm | un | 1 | 206.8285 | 264.12 | 264.12 | 264.12
17.16 | 94499 | SINAPI | Registro bruto de gaveta insutrial 2 1/2" | un | 5 | 139.1073 | 177.64 | 888.2 | 177.64
17.17 | 73795/6 | SINAPI | Válvula de retenção vertical 2 1/2" | un | 3 | 393.7901 | 502.87 | 1508.61 | 502.87
17.18 |  | CPU | União ferro galvanizado Ø 2½" com assento cônico | un | 4 | 180.8379 | 230.93 | 923.72 | 230.93
17.19 | C4394 | SEINFRA | Luminária de emergência de blocos aucônomos de LED, com autonomia de 2h | un | 56 | 264.0799 | 337.23 | 18884.88 | 337.23
17.20 | C4649 | SEINFRA | Marcação de piso para localização de extintor e hidrante, dimensões 100x100cm | un | 12 | 28.9115 | 36.92 | 443.04 | 36.92
17.21 |  | CPU | Bomba hidraulioca 3 cv | un | 1 | 1133.5317 | 1447.52 | 1447.52 | 1447.52
17.22 |  | MERCADO | Central de alarme | un | 1 | 288.9977 | 369.05 | 369.05 | 369.05
17.23 | C4042 | SEINFRA | Alarme sonoro/visual com acionador manual | un | 2 | 224.4009 | 286.56 | 573.12 | 286.56
17.24 |  | CPU | Placa de sinalização em PVC fotoluminescente, dimensões até 480cm² | un | 43 | 19.9217 | 25.44 | 1093.92 | 25.44
[6 empty] | Subtotal |  | 39718.07 | #VALUE!
[6 empty] | 0 |  |  | 0
18 |  |  | INSTALAÇÃO ELÉTRICA - 127V |  |  | 0 |  | 167053.317 | 0
18.1 |  |  | CENTRO DE DISTRIBUIÇÃO |  |  | 0 |  |  | 0
18.1.1 | 74131/4 | SINAPI | Quadro de Distribuição de embutir, completo, (para 12 disjuntores monopolares, com barramento para as fases, neutro e para proteção, metálico, pintura eletrostática epóxi cor bege, c/ porta, trinco e acessórios) | un | 3 | 337.9013 | 431.5 | 1294.5 | 431.5
18.1.2 | 74131/4 | SINAPI | Quadro de Distribuição de embutir, completo, (para 18 disjuntores monopolares, com barramento para as fases, neutro e para proteção, metálico, pintura eletrostática epóxi cor bege, c/ porta, trinco e acessórios) | un | 1 | 337.9013 | 431.5 | 431.5 | 431.5
18.1.3 | 74131/5 | SINAPI | Quadro de Distribuição de embutir, completo, (para 24 disjuntores monopolares, com barramento para as fases, neutro e para proteção, metálico, pintura eletrostática epóxi cor bege, c/ porta, trinco e acessórios) | un | 4 | 391.9499 | 500.52 | 2002.08 | 500.52
18.1.4 | 74052/5 | SINAPI | Quadro de medição - fornecimento e instalação | un | 1 | 1111.8403 | 1419.82 | 1419.82 | 1419.82
18.2 |  |  | DISJUNTORES |  | 0 | 0 |  | 0 | 0
18.2.1 | 74130/1 | SINAPI | Disjuntor unipolar termomagnético 10A | un | 74 | 12.3727 | 15.8 | 1169.2 | 15.8
18.2.2 | 74130/1 | SINAPI | Disjuntor unipolar termomagnético 13A | un | 1 | 12.3727 | 15.8 | 15.8 | 15.8
18.2.3 | 74130/1 | SINAPI | Disjuntor unipolar termomagnético 16A | un | 3 | 12.3727 | 15.8 | 47.4 | 15.8
18.2.4 | 74130/1 | SINAPI | Disjuntor unipolar termomagnético 20A | un | 23 | 12.3727 | 15.8 | 363.4 | 15.8
18.2.5 | 74130/1 | SINAPI | Disjuntor unipolar termomagnético 32A | un | 6 | 12.3727 | 15.8 | 94.8 | 15.8
18.2.6 | 74130/1 | SINAPI | Disjuntor unipolar termomagnético 40A | un | 1 | 12.3727 | 15.8 | 15.8 | 15.8
18.2.7 | 74130/4 | SINAPI | Disjuntor bipolar termomagnético 20A | un | 2 | 81.0807 | 103.54 | 207.08 | 103.54
18.2.8 | 74130/4 | SINAPI | Disjuntor bipolar termomagnético 32A | un | 2 | 81.0807 | 103.54 | 207.08 | 103.54
18.2.9 | 74130/4 | SINAPI | Disjuntor bipolar termomagnético 40A | un | 2 | 81.0807 | 103.54 | 207.08 | 103.54
18.2.10 | 74130/4 | SINAPI | Disjuntor tripolar termomagnético 25A | un | 7 | 81.0807 | 103.54 | 724.78 | 103.54
18.2.11 | 74130/6 | SINAPI | Disjuntor tripolar termomagnético 32A | un | 2 | 316.5936 | 404.29 | 808.58 | 404.29
18.2.16 | C4530 | SEINFRA | Interruptor bipolar DR - 25A | un | 2 | 132.2475 | 168.88 | 337.76 | 168.88
18.2.17 | C4531 | SEINFRA | Interruptor bipolar DR - 40A | un | 1 | 172.5764 | 220.38 | 220.38 | 220.38
18.2.18 | C4531 | SEINFRA | Interruptor bipolar DR - 63A | un | 4 | 172.5764 | 220.38 | 881.52 | 220.38
18.2.19 | C4531 | SEINFRA | Interruptor bipolar DR - 100A | un | 1 | 172.5764 | 220.38 | 220.38 | 220.38
18.2.20 | C4562 | SEINFRA | Dispositivo de proteção contra surto - 175V - 40KA | un | 28 | 106.6327 | 136.17 | 3812.76 | 136.17
18.2.21 | C4562 | SEINFRA | Dispositivo de proteção contra surto - 175V - 80KA | un | 8 | 106.6327 | 136.17 | 1089.36 | 136.17
18.3 |  |  | ELETRODUTOS E ACESSÓRIOS |  | 0 | 0 |  | 0 | 0
18.3.1 | 91834 | SINAPI | Eletroduto PVC flexível corrugado reforçado, Ø25mm (DN 3/4"), inclusive conexões | m | 701.6 | 5.3485 | 6.83 | 4791.928 | 6.83
18.3.2 | 91836 | SINAPI | Eletroduto PVC flexível corrugado reforçado, Ø32mm (DN 1"), inclusive conexões | m | 288.6 | 6.9616 | 8.89 | 2565.654 | 8.89
18.3.4 | 93010 | SINAPI | Eletroduto PVC rigido roscavel, Ø75mm (DN 2 1/2"), inclusive conexões | m | 2.1 | 19.2326 | 24.56 | 51.576 | 24.56
18.3.3 | 93008 | SINAPI | Eletroduto PVC rigido roscavel, Ø50mm (DN 1 1/2"), inclusive conexões | m | 418.5 | 9.4832 | 12.11 | 5068.035 | 12.11
18.3.5 | 93011 | SINAPI | Eletroduto PVC rigido roscavel, Ø85mm (DN 3"), inclusive conexões | m | 25.4 | 23.4612 | 29.96 | 760.984 | 29.96
18.3.6 | 93011 | SINAPI | Eletroduto PVC rigido roscavel, Ø110mm (DN 4"), inclusive conexões | m | 25.4 | 23.4612 | 29.96 | 760.984 | 29.96
18.3.7 | 83446 | SINAPI | Caixa de passagem 30x30cm em alvenaria com tampa de ferro fundido tipo leve | un | 14 | 122.13 | 155.96 | 2183.44 | 155.96
18.3.8 | 83366 | SINAPI | Caixa de passagem de sobrepor no teto PVC 100x100x80mm | un | 2 | 48.1911 | 61.54 | 123.08 | 61.54
18.3.9 | 91940 | SINAPI | Caixa de Passagem PVC 4x2" - fornecimento e instalaçao | un | 279 | 9.1778 | 11.72 | 3269.88 | 11.72
18.3.10 | 91937 | SINAPI | Caixa de passage PVC octogonal 3" - fornecimento e instalação | un | 168 | 6.9381 | 8.86 | 1488.48 | 8.86
18.4 |  |  | CABOS E FIOS (CONDUTORES) |  | 0 | 0 |  | 0 | 0
18.4.1 | 91926 | SINAPI | Condutor de cobre unipolar, isolação em PVC/70ºC, camada de proteção em PVC, não propagador de chamas, classe de tensão 750V, encordoamento classe 5, flexível, com a seguinte seção nominal: #2,5 mm² | m | 8267.9 | 2.5137 | 3.21 | 26539.959 | 3.21
18.4.2 | 91928 | SINAPI | Condutor de cobre unipolar, isolação em PVC/70ºC, camada de proteção em PVC, não propagador de chamas, classe de tensão 750V, encordoamento classe 5, flexível, com a seguinte seção nominal: #4 mm² | m | 266.5 | 3.5474 | 4.53 | 1207.245 | 4.53
18.4.3 | 91930 | SINAPI | Condutor de cobre unipolar, isolação em PVC/70ºC, camada de proteção em PVC, não propagador de chamas, classe de tensão 750V, encordoamento classe 5, flexível, com a seguinte seção nominal: #6 mm² | m | 1087.4 | 4.2208 | 5.39 | 5861.086 | 5.39
18.4.4 | 91932 | SINAPI | Condutor de cobre unipolar, isolação em PVC/70ºC, camada de proteção em PVC, não propagador de chamas, classe de tensão 750V, encordoamento classe 5, flexível, com a seguinte seção nominal: #10 mm² | m | 555.3 | 6.9303 | 8.85 | 4914.405 | 8.85
18.4.5 | 91934 | SINAPI | Condutor de cobre unipolar, isolação em PVC/70ºC, camada de proteção em PVC, não propagador de chamas, classe de tensão 750V, encordoamento classe 5, flexível, com a seguinte seção nominal: #16 mm² | m | 299.9 | 13.2106 | 16.87 | 5059.313 | 16.87
18.4.6 | 92983 | SINAPI | Condutor de cobre unipolar, isolação em PVC/70ºC, camada de proteção em PVC, não propagador de chamas, classe de tensão 750V, encordoamento classe 5, flexível, com a seguinte seção nominal: #25 mm² | m | 196.5 | 11.3469 | 14.49 | 2847.285 | 14.49
18.4.7 | 92987 | SINAPI | Condutor de cobre unipolar, isolação em PVC/70ºC, camada de proteção em PVC, não propagador de chamas, classe de tensão 750V, encordoamento classe 5, flexível, com a seguinte seção nominal: #50 mm² | m | 607.2 | 20.7674 | 26.52 | 16102.944 | 26.52
18.4.8 | 92991 | SINAPI | Condutor de cobre unipolar, isolação em PVC/70ºC, camada de proteção em PVC, não propagador de chamas, classe de tensão 750V, encordoamento classe 5, flexível, com a seguinte seção nominal: #95 mm² | m | 59.8 | 37.8074 | 48.28 | 2887.144 | 48.28
18.4.9 | 92995 | SINAPI | Condutor de cobre unipolar, isolação em PVC/70ºC, camada de proteção em PVC, não propagador de chamas, classe de tensão 750V, encordoamento classe 5, flexível, com a seguinte seção nominal: #150 mm² | m | 184.3 | 59.2796 | 75.7 | 13951.51 | 75.7
18.5 |  |  | ELETROCALHAS |  | 0 | 0 |  | 0 | 0
18.5.1 | C1154 | SEINFRA | Eletrocalha lisa tipo U 150x75mm com tampa, inclusive conexões | m | 86.1 | 102.6233 | 131.05 | 11283.405 | 131.05
18.6 |  |  | ILUMINAÇÃO E TOMADAS |  | 0 | 0 |  | 0 | 0
18.6.1 | 91996 | SINAPI | Tomada universal, 10A, cor branca, completa | un | 143 | 19.9139 | 25.43 | 3636.49 | 25.43
18.6.2 | 91997 | SINAPI | Tomada universal, 20A, cor branca, completa | un | 34 | 21.4565 | 27.4 | 931.6 | 27.4
18.6.3 | 92002 | SINAPI | Tomada dupla 10A, completa | un | 6 | 27.6273 | 35.28 | 211.68 | 35.28
18.6.4 | 92023 | SINAPI | Interruptor 1 tecla simples e tomada | un | 37 | 29.6711 | 37.89 | 1401.93 | 37.89
18.6.5 | 92027 | SINAPI | Interruptor 2 teclas simples e tomada | un | 4 | 39.4597 | 50.39 | 201.56 | 50.39
18.6.6 | 92023 | SINAPI | Interruptor 1 tecla paralela e tomada | un | 15 | 29.6711 | 37.89 | 568.35 | 37.89
18.6.7 | 91953 | SINAPI | Interruptor 1 tecla simples | un | 11 | 16.758 | 21.4 | 235.4 | 21.4
18.6.8 | 91959 | SINAPI | Interruptor 2 teclas simples | un | 4 | 26.5466 | 33.9 | 135.6 | 33.9
18.6.9 | 91967 | SINAPI | Interruptor 3 teclas simples | un | 1 | 36.343 | 46.41 | 46.41 | 46.41
18.6.10 | 91996 | SINAPI | Módulo de saída de fio (para chuveiro) | un | 12 | 19.9139 | 25.43 | 305.16 | 25.43
18.6.11 | 73953/6 | SINAPI | Luminárias sobrepor 2x36W completa | un | 8 | 81.9421 | 104.64 | 837.12 | 104.64
18.6.12 | C1661 | SEINFRA | Luminárias embutir 2x16W completa | un | 18 | 87.5333 | 111.78 | 2012.04 | 111.78
18.6.13 | C1638 | SEINFRA | Luminárias embutir 2x36W completa | un | 102 | 120.9632 | 154.47 | 15755.94 | 154.47
18.6.14 | C4540 | SEINFRA | Luminária com aletas embutir 2x36 completa | un | 40 | 120.7126 | 154.15 | 6166 | 154.15
18.6.15 | C4412 | SEINFRA | Luminária de piso, com lâmpada vapor metálico 70W | un | 9 | 166.6406 | 212.8 | 1915.2 | 212.8
18.6.16 | C2045 | SEINFRA | Projetor com lâmpada de vapor metálico 150W | un | 4 | 469.6633 | 599.76 | 2399.04 | 599.76
18.6.17 | C2045 | SEINFRA | Projetor com lâmpada de vapor metálico 250W | un | 1 | 469.6633 | 599.76 | 599.76 | 599.76
18.6.18 | C4107 | SEINFRA | Arandelas de sobrepor com 1 lâmpada fluorescente compacta de 60W | un | 16 | 117.6899 | 150.29 | 2404.64 | 150.29
[6 empty] | Subtotal |  | 167053.317 | #VALUE!
[6 empty] | 0 |  |  | 0
19 |  |  | INSTALAÇÕES DE CLIMATIZAÇÃO |  |  | 0 |  | 873.875 | 0
19.1 | 89446 | SINAPI | Tubo PVC soldável Ø 25 mm, inclusive conexões | m | 120.3 | 4.0329 | 5.15 | 619.545 | 5.15
19.2 | 89485 | SINAPI | Joelho 45 - 25mm, fornecimento e instalação | un | 23 | 3.3908 | 4.33 | 99.59 | 4.33
19.3 | 89866 | SINAPI | Joelho 90 - 25mm, fornecimento e instalação | un | 28 | 3.242 | 4.14 | 115.92 | 4.14
19.4 | 89869 | SINAPI | Tê 25mm, fornecimento e instalação | un | 6 | 5.0666 | 6.47 | 38.82 | 6.47
[6 empty] | Subtotal |  | 873.875 | #VALUE!
[6 empty] | 0 |  |  | 0
20 |  |  | INSTALAÇÕES DE REDE ESTRUTURADA |  |  | 0 |  | 28659.9945 | 0
20.1 |  |  | EQUIPAMENTOS PASSIVOS |  |  | 0 |  |  | 0
20.1.1 | C3768 | SEINFRA | Patch Panel 19" - 24 portas, Categoria 6 | un | 3 | 446.8128 | 570.58 | 1711.74 | 570.58
20.1.2 |  | CPU | Switch de 48 portas | un | 1 | 534.8786 | 683.04 | 683.04 | 683.04
20.1.3 |  | MERCADO | Guias de cabos simples | un | 2 | 21.2686 | 27.16 | 54.32 | 27.16
20.1.4 |  | MERCADO | Guia de Cabos Vertical, fechado | un | 1 | 21.2686 | 27.16 | 27.16 | 27.16
20.1.5 |  | MERCADO | Guia de Cabos Vertical | un | 2 | 21.2686 | 27.16 | 54.32 | 27.16
20.1.6 |  | MERCADO | Guia de Cabos Superior, fechado | un | 1 | 21.2686 | 27.16 | 27.16 | 27.16
20.1.7 | C4568 | SEINFRA | Anel organizador de cabos | un | 2 | 42.2083 | 53.9 | 107.8 | 53.9
20.1.8 | C4567 | SEINFRA | Bandeja deslizante perfurada | un | 2 | 46.4605 | 59.33 | 118.66 | 59.33
20.1.9 |  | CPU | Mini-rack de parede 19" x 5u x 370mm | un | 1 | 282.2788 | 360.47 | 360.47 | 360.47
20.1.10 |  | MERCADO | Access Point Wireless 2.4 GHz - 300Mpbs - fornecimento e instalação | un | 2 | 221.7933 | 283.23 | 566.46 | 283.23
20.2 |  |  | CABOS EM PAR TRANÇADOS |  | 0 | 0 |  | 0 | 0
20.2.1 | C4533 | SEINFRA | Cabo UTP -6 (24AWG) | m | 1258.9 | 8.3399 | 10.65 | 13407.285 | 10.65
20.2.2 | C0544 | SEINFRA | Cabo coaxial | m | 171.65 | 7.408 | 9.46 | 1623.809 | 9.46
20.2.3 | C4526 | SEINFRA | Cabos de conexões – Patch cord categoria 6 - 2,5 metros | un | 28 | 15.1762 | 19.38 | 542.64 | 19.38
20.3 |  |  | TOMADAS |  | 0 | 0 |  | 0 | 0
20.3.1 |  | CPU | Tomada de embutir RJ-45 com 1 módulo | un | 28 | 21.6132 | 27.6 | 772.8 | 27.6
20.3.2 |  | CPU | Tomada completa TV/SAT | un | 14 | 24.4401 | 31.21 | 436.94 | 31.21
20.3.3 |  | MERCADO | Conector emenda para cabo coaxial | un | 16 | 7.267 | 9.28 | 148.48 | 9.28
20.4 |  |  | CAIXAS E ACESSÓRIOS |  | 0 | 0 |  | 0 | 0
20.4.1 | 83446 | SINAPI | Caixa de passagem em alvenaria 30x30x30 com tampa de ferro fundido | un | 5 | 122.13 | 155.96 | 779.8 | 155.96
20.4.2 | 83370 | SINAPI | Caixa de passagem em PVC ou ferro de embutir no teto 30x30x12 | un | 2 | 142.9287 | 182.52 | 365.04 | 182.52
20.4.3 | 91940 | SINAPI | Caixa de passagem PVC 4x2" - fornecimento e instalação | un | 42 | 9.1778 | 11.72 | 492.24 | 11.72
20.5 |  |  | ELETRODUTOS E ACESSÓRIOS |  | 0 | 0 |  | 0 | 0
20.5.1 | 91834 | SINAPI | Eletroduto PVC flexivel 3/4", inclusive conexões | m | 214.15 | 5.3485 | 6.83 | 1462.6445 | 6.83
20.5.2 | 91836 | SINAPI | Eletroduto PVC flexivel 1", inclusive conexões | m | 48.3 | 6.9616 | 8.89 | 429.387 | 8.89
20.5.3 | 91869 | SINAPI | Eletroduto PVC rigido roscavel 1.1/4", inclusive conexões | m | 4.2 | 9.7807 | 12.49 | 52.458 | 12.49
20.5.4 | 93009 | SINAPI | Eletroduto PVC rigido roscavel 2", inclusive conexões | m | 22.5 | 13.8763 | 17.72 | 398.7 | 17.72
20.5.5 | C1158 | SEINFRA | Eletrocalha lisa com tampa 100 x 50 mm, inclusive conexões | m | 63.3 | 49.9374 | 63.77 | 4036.641 | 63.77
[6 empty] | Subtotal |  | 28659.9945 | #VALUE!
[6 empty] | 0 |  |  | 0
21 |  |  | SISTEMA DE EXAUSTÃO MECÂNICA |  |  | 0 |  | 5436.17 | 0
21.1 |  | MERCADO | Coifa de Centro em Aço Inox de 1500x1000x600 | un | 1 | 2061.9734 | 2633.14 | 2633.14 | 2633.14
21.2 |  | MERCADO | Duto de ligação 1000 X 0.80mm | m | 3.2 | 237.823 | 303.7 | 971.84 | 303.7
21.3 |  | MERCADO | Chapéu chines em aluminio | un | 1 | 565.6695 | 722.36 | 722.36 | 722.36
21.4 |  | MERCADO | Exaustor axial interno vazão 40m³/min. | un | 1 | 159.9922 | 204.31 | 204.31 | 204.31
21.5 |  | MERCADO | Exaustor mecânico para banheiro 80m3/h com duto flexível - kit | un | 4 | 177.0791 | 226.13 | 904.52 | 226.13
[6 empty] | Subtotal |  | 5436.17 | #VALUE!
[6 empty] | 0 |  |  | 0
22 |  |  | SISTEMA DE PROTEÇÃO CONTRA DESCARGAS ATMOSFÉRICAS (SPDA) |  |  | 0 |  | 21343.862 | 0
22.1 | 68070 | SINAPI | Pára-raios tipo Franklin em aço inox 3 pontas em haste de 3 m. x 1.1/2" tipo simples | m | 3 | 45.5521 | 58.17 | 174.51 | 58.17
22.2 | C3478 | SEINFRA | Vergalhão CA - 25 # 10 mm2 | m | 154 | 6.7737 | 8.65 | 1332.1 | 8.65
22.3 | 73782/2 | SINAPI | Conector mini-gar em bronze estanhado | un | 16 | 27.8387 | 35.55 | 568.8 | 35.55
22.4 | C3424 | SEINFRA | Abraçadeira-guia reforçada 2" | un | 4 | 21.9577 | 28.04 | 112.16 | 28.04
22.5 | 72262 | SINAPI | Clips galvanizado | un | 48 | 12.6468 | 16.15 | 775.2 | 16.15
22.6 |  | CPU | Caixa de equalização de potências 200x200mm em aço com barramento, expessura 6 mm | un | 1 | 198.2224 | 253.13 | 253.13 | 253.13
22.7 | 79480 | SINAPI | Escavação de vala para aterramento | m³ | 43.95 | 2.6312 | 3.36 | 147.672 | 3.36
22.8 | 68069 | SINAPI | Haste tipo coopperweld 5/8" x 2,40m. | un | 16 | 43.1793 | 55.14 | 882.24 | 55.14
22.9 | 72251 | SINAPI | Cabo de cobre nu 16 mm2 | m | 65 | 10.4385 | 13.33 | 866.45 | 13.33
22.10 | 72253 | SINAPI | Cabo de cobre nu 35mm² | m | 16 | 20.2584 | 25.87 | 413.92 | 25.87
22.11 | 72254 | SINAPI | Cabo de cobre nu 50mm² | m | 308 | 28.7392 | 36.7 | 11303.6 | 36.7
22.12 |  | MERCADO | Caixa de inspeção, PVC de 12", com tampa de ferro fundido,conforme detalhe no projeto | un | 16 | 220.9319 | 282.13 | 4514.08 | 282.13
[6 empty] | Subtotal |  | 21343.862 | #VALUE!
[6 empty] | 0 |  |  | 0
23 |  |  | SERVIÇOS COMPLEMENTARES |  |  | 0 |  | 85438.557 | 0
23.1 |  |  | GERAIS |  |  | 0 |  |  | 0
23.1.1 | C0864 | SEINFRA | Conjunto de mastros para bandeiras em tubo ferro galvanizado telescópico (alt= 7m (3mx2" + 4mx1 1/2") | un | 1 | 2001.3312 | 2555.7 | 2555.7 | 2555.7
23.1.2 | C4065 | SEINFRA | Bancada em granito cinza andorinha - espessura 2cm, conforme projeto | m² | 64.63 | 196.852 | 251.38 | 16246.6894 | 251.38
23.1.3 | C4065 | SEINFRA | Prateleira,acabamentos em granito cinza andorinha - espessura 2cm, conforme projeto | m² | 50 | 196.852 | 251.38 | 12569 | 251.38
23.1.4 | C2910 | SEINFRA | Prateleiras e escaninhos em mdf | m² | 51.18 | 108.1284 | 138.08 | 7066.9344 | 138.08
23.1.5 | C0361 | SEINFRA | Bancos de concreto | m² | 8.64 | 112.9679 | 144.26 | 1246.4064 | 144.26
23.1.6 | C1869 | SEINFRA | Peitoril em granito cinza, largura=17,00cm espessura variável e pingadeira | m | 144.95 | 50.7596 | 64.82 | 9395.659 | 64.82
23.1.7 | 86958 | SINAPI | Mão francesa metálica para apoio das pratelerias e bancadas | un | 223 | 20.6891 | 26.42 | 5891.66 | 26.42
23.1.8 | C4622 | SEINFRA | Fita adesiva antiderrapante 50mm para degraus dos banheiros | un | 2 | 37.3297 | 47.67 | 95.34 | 47.67
23.2 |  |  | CAIXA DÁGUA - 30.000L |  | 0 | 0 |  | 0 | 0
23.2.1 |  | MERCADO | Alça de içamento | un | 2 | 228.7784 | 292.15 | 584.3 | 292.15
23.2.2 |  | MERCADO | Suporte de luz piloto | un | 1 | 168.2537 | 214.86 | 214.86 | 214.86
23.2.3 |  | MERCADO | Suporte para cinto de segurança | un | 1 | 289.3031 | 369.44 | 369.44 | 369.44
23.2.4 |  | MERCADO | Suporte para Pára-raio | un | 1 | 240.8771 | 307.6 | 307.6 | 307.6
23.2.5 | 73665 | SINAPI | Escada interna e externa tipo marinheiro, inclusive pintura | m | 9 | 48.7784 | 62.29 | 560.61 | 62.29
23.2.6 | 84863 | SINAPI | Guarda corpo de 1,0m de altura | m | 6.97 | 93.751 | 119.72 | 834.4484 | 119.72
23.2.7 |  | MERCADO | Chapa de aço carbono de alta resistência a corrosão e de qualidade estrutural e solda interna e externa, para confecção do reservatorioconforme projeto | kg | 1702.3 | 4.5184 | 5.77 | 9822.271 | 5.77
23.2.8 |  | MERCADO | Sistema de ancoragem com 6 nichos, conforme projeto | un | 1 | 430.9162 | 550.28 | 550.28 | 550.28
23.2.9 | C1520 | SEINFRA | Preparo de superfície: jateamento abrasivo ao metal branco (interno e externo), padrão AS 3. | m² | 145.76 | 55.1997 | 70.49 | 10274.6224 | 70.49
23.2.10 | 79460 | SINAPI | Acabamento interno: duas demãos de espessura seca de primer Epóxi | m² | 69.08 | 34.5262 | 44.09 | 3045.7372 | 44.09
23.2.11 | 79460 | SINAPI | Acabamento externo: uma demão de espessura seca de primer Epóxi | m² | 69.08 | 34.5262 | 44.09 | 3045.7372 | 44.09
23.2.12 | C4409 | SEINFRA | Pintura Externa: uma demão de poliuretano na cor amarelo | m² | 69.08 | 8.6296 | 11.02 | 761.2616 | 11.02
[6 empty] | Subtotal |  | 85438.557 | #VALUE!
[6 empty] | 0 |  |  | 0
24 |  |  | SERVIÇOS FINAIS |  |  | 0 |  | 3605.5011 | 0
24.1 | 9537 | SINAPI | Limpeza de obra | m² | 1514.3 | 1.8089 | 2.31 | 3498.033 | 2.31
24.2 | 74209/1 | SINAPI | Placa de inauguração em chapa de aço galvanizado 0,47x0,57m | m² | 0.27 | 311.6915 | 398.03 | 107.4681 | 398.03
[6 empty] | Subtotal |  | 3605.5011 | #VALUE!
[6 empty] | Valor TOTAL com BDI |  | 2287497.3769 | 2287497.41 | -0.0331
0.0331
1 - Esta planilha orçamentária refere-se ao projeto básico do Programa Proinfância Tipo 1. Os quantitativos são estimados com o objetivo de estabelecer um valor de referência. O orçamento final deverá ser realizado pelo ente federado, com base no projeto executivo. Considera-se projeto executivo aquele cuja elaboração se dá ao final do estabelecimento das fundações adequadas ao solo do local onde o projeto será edificado, bem como outros ajustes que se fizerem necessários.
2 - Este orçamento de projeto básico está em conformidade com o disposto na Resolução do CONFEA nº 361 de 10 de dezembro de 1991, alínea f.
3 - Após a elaboração da nova planilha orçamentária, baseada no projeto executivo, a ART correspondente deverá ser emitida.

## cronograma padrão tipo 1
Ministério da Educação
Obra: Projeto Padrão FNDE - Tipo 1
Município:
Endereço:
Planejamento
ITEM | DESCRIÇÃO DOS SERVIÇOS | VALOR (R$) | % ITEM | 1 | 2 | 3 | 4 | 5 | 6 | 7 | 8 | 9 | 10
1 | SERVIÇOS PRELIMINARES | 54361.7454 | 2.376% | 1: 100%
54361.7454
2 | MOVIMENTO DE TERRAS PARA FUNDAÇÕES | 34731.2207 | 1.518% | 1: 15%; 2: 85%
|  |  |  | 5209.6831 | 29521.5376
3 | FUNDAÇÕES | 109330.1782 | 4.779% | 2: 70%; 3: 30%
[5 empty] | 76531.1247 | 32799.0535
4 | SUPERESTRUTURA | 125393.2797 | 5.482% | 2: 10%; 3: 70%; 4: 20%
[5 empty] | 12539.328 | 87775.2958 | 25078.6559
5 | SISTEMA DE VEDAÇÃO VERTICAL INTERNO E EXTERNO (PAREDES) | 106764.7358 | 4.667% | 3: 15%; 4: 40%; 5: 45%
[6 empty] | 16014.7104 | 42705.8943 | 48044.1311
6 | ESQUADRIAS | 283956.3384 | 12.41% | 5: 10%; 6: 40%; 7: 30%; 8: 20%
[7 empty] | 0 | 28395.6338 | 113582.5354 | 85186.9015 | 56791.2677
7 | SISTEMAS DE COBERTURA | 333213.9931 | 14.57% | 3: 25%; 4: 35%; 5: 25%; 6: 15%
[6 empty] | 83303.4983 | 116624.8976 | 83303.4983 | 49982.099
8 | IMPERMEABILIZAÇÃO | 15842.787 | 0.6926% | 3: 100%
15842.787
9 | REVESTIMENTOS INTERNOS E EXTERNOS | 349672.8656 | 15.29% |  |  |  | 15% | 20% | 20% | 20% | 20% | 5%
[7 empty] | 52450.9298 | 69934.5731 | 69934.5731 | 69934.5731 | 69934.5731 | 17483.6433
10 | SISTEMAS DE PISOS INTERNOS E EXTERNOS (PAVIMENTAÇÃO) | 219444.8555 | 9.593% | 4: 15%; 5: 15%; 6: 25%; 7: 20%; 8: 25%
[7 empty] | 32916.7283 | 32916.7283 | 54861.2139 | 43888.9711 | 54861.2139
11 | PINTURA | 130508.7897 | 5.705% | 7: 30%; 8: 25%; 9: 40%; 10: 5%
[10 empty] | 39152.6369 | 32627.1974 | 52203.5159 | 6525.4395
12 | INSTALAÇÃO HIDRÁULICA | 40695.88 | 1.779% |  |  |  | 10% | 20% | 30% | 20% | 10% | 10%
[7 empty] | 4069.588 | 8139.176 | 12208.764 | 8139.176 | 4069.588 | 406959%
13 | DRENAGEM DE ÁGUAS PLUVIAIS | 17699.14 | 0.7737% | 5: 20%; 6: 20%; 7: 30%; 8: 25%; 9: 5%
[8 empty] | 3539.828 | 3539.828 | 5309.742 | 4424.785 | 884.957
14 | INSTALAÇÃO SANITÁRIA | 46222.98 | 2.021% | 4: 20%; 5: 20%; 6: 20%; 7: 20%; 8: 20%
[7 empty] | 9244.596 | 9244.596 | 9244.596 | 9244.596 | 9244.596
15 | LOUÇAS E METAIS | 61815.168 | 2.702% | 6: 10%; 7: 20%; 8: 30%; 9: 40%
[9 empty] | 6181.5168 | 12363.0336 | 18544.5504 | 24726.0672
16 | INSTALAÇÃO DE GÁS COMBUSTÍVEL | 5714.0732 | 0.2498% | 4: 30%; 5: 30%; 8: 20%; 9: 20%
[7 empty] | 1714.222 | 1714.222 |  |  | 1142.8146 | 1142.8146
17 | SISTEMA DE PROTEÇÃO CONTRA INCÊNDIO | 39718.07 | 1.736% |  |  |  | 5% | 10% | 10% | 20% | 30% | 25%
[7 empty] | 1985.9035 | 3971.807 | 3971.807 | 7943.614 | 11915.421 | 9929.5175
18 | INSTALAÇÕES ELÉTRICAS | 167053.317 | 7.303% |  |  |  | 5% | 5% | 10% | 20% | 25% | 25% | 10%
[7 empty] | 8352.6659 | 8352.6659 | 16705.3317 | 33410.6634 | 41763.3293 | 41763.3293 | 16705.3317
19 | INSTALAÇÕES DE CLIMATIZAÇÃO | 873.875 | 0.0382% | 5: 20%; 9: 80%
[8 empty] | 174.775 |  |  |  | 699.1
20 | INSTALAÇÕES DE REDE ESTRUTURADA | 28659.9945 | 1.253% | 7: 20%; 8: 30%; 9: 30%; 10: 20%
[10 empty] | 5731.9989 | 8597.9983 | 8597.9983 | 5731.9989
21 | SISTEMA DE EXAUSTÃO MECÂNICA | 5436.17 | 0.2376% | 10: 100%
5436.17
22 | SISTEMA DE PROTEÇÃO CONTRA DESC. ATMOSFÉRICAS (SPDA) | 21343.862 | 0.9331% |  | 15% | 10% |  |  |  | 30% | 20% | 15% | 10%
[5 empty] | 3201.5793 | 2134.3862 |  |  |  | 6403.1586 | 4268.7724 | 3201.5793 | 2134.3862
23 | SERVIÇOS COMPLEMENTARES | 85438.557 | 3.735% | 1: 15%; 2: 25%; 8: 15%; 9: 30%; 10: 15%
|  |  |  | 12815.7836 | 21359.6393 | [5 empty] | 12815.7836 | 25631.5671 | 12815.7836
24 | SERVIÇOS FINAIS | 3605.5011 | 0.1576% | 9: 40%; 10: 60%
[12 empty] | 1442.2004 | 2163.3007
Valores totais |  | 2287497.3769 | 100% | 72387.2121 | 143153.2089 | 237869.7311 | 295144.0813 | 297731.6345 | 340212.2648 | 326709.0652 | 331001.8907 | 191775.8779 | 51512.4105