## Planilha
PREFEITURA MUNICIPAL DE PEDRA DO ANTA/MG
PLANILHA ORÇAMENTÁRIA DE CUSTOS - PREFEITURA MUNICIPAL DE PEDRA DO ANTA/MG
PROJETO: Pavimentação em piso intertravado do Morro da Providencia e do Morro da Iha | [5 empty] | DATA: Abril/2026
LOCAL: ESTRADA RURAL - MORRO DA PROVIDENCIA e MORRO DA ILHA
PROPONENTE: Prefeitura Municipal de Pedra do Anta/MG |  |  |  |  | ( X ) DIRETA | ( ) | INDIRETA
REFERÊNCIA: SICOR-MG 01/2026 - SICRO3 10/2025 - SINAPI 02/2026 |  |  | LOCAL: Pedra do Anta/MG |  |  | BDI: | 28.82%
PRAZO DE EXECUÇÃO: 4 Meses |  |  |  | Área: | 2.450,00 m²
ITEM | CÓDIGO | DESCRIÇÃO | UNID | QUANT | PREÇO UNIT. S/ BDI | PREÇO UNIT. C/ BDI | PREÇO TOTAL
1 |  | SERVIÇOS PRELIMINARES
1.1 | CPU 01 | ADMINISTRAÇÃO LOCAL | mês | 4 | 1520.1182 | 1958.22 | 7832.88
1.2 | ED-28427 | FORNECIMENTO E COLOCAÇÃO DE PLACA DE OBRA EM CHAPA GALVANIZADA #26, ESP. 0,45MM, DIMENSÃO (3X1,5)M, PLOTADA COM ADESIVO VINÍLICO, AFIXADA COM REBITES 4,8X40MM, EM ESTRUTURA METÁLICA DE METALON 20X20MM, ESP. 1,25MM, INCLUSIVE SUPORTE EM EUCALIPTO AUTOCLAVADO PINTADO COM TINTA PVA DUAS (2) DEMÃOS | unid | 1 | 1187.1 | 1529.22 | 1529.22
[5 empty] | TOTAL ITEM 1: |  | 9362.1
2 |  | MORRO DA PROVIDENCIA |  |  |  | 236398.62
2.1 |  | SANITARIO
2.1.1 | ED-50155 | LOCAÇÃO DE BANHEIRO QUÍMICO, DIMENSÃO (110X120X230)CM, LINHA PADRÃO, CONTENDO UMA (1) PIA/HIGIENIZADOR DE MÃOS, INCLUSIVE MANUTENÇÃO E MOBILIZAÇÃO/DESMOBILIZAÇÃO | mês | 2 | 1050 | 1352.61 | 2705.22
[5 empty] | TOTAL ITEM 2.1: |  | 2705.22
2.2 |  | DRENAGEM
2.2.1 | ED-9209 | TUBO DE CONCRETO ARMADO, CLASSE PA1, DIÂMETRO DE 600 MM, INCLUSIVE CARGA E DESCARGA EM CAMINHÃO, ASSENTAMENTO E REJUNTAMENTO, EXCLUSIVE ESCAVAÇÃO E TRANSPORTE | m | 7 | 316.41 | 407.6 | 2853.2
2.2.2 | ED-48549 | BOCA DE LOBO SIMPLES (TIPO A FERRO FUNDIDO), QUADRO, GRELHA E CANTONEIRA, INCLUSIVE ESCAVAÇÃO, REATERRO E BOTA FORA | unid | 2 | 2815.7 | 3627.18 | 7254.36
2.2.3 | 93358 | ESCAVAÇÃO MANUAL DE VALA | m³ | 9.45 | 93.27 | 120.15 | 1135.41
2.2.4 | ED-51093 | APILOAMENTO MANUAL EM FUNDO DE VALA COM SOQUETE, EXCLUSIVE ESCAVAÇÃO | m² | 6.3 | 27.13 | 34.95 | 220.18
2.2.5 | 104737 | REATERRO MANUAL DE VALAS, COM PLACA VIBRATÓRIA. AF_08/2023 | m³ | 9.45 | 23.46 | 30.22 | 285.57
2.2.6 | 2003453 | DISSIPADOR DE ENERGIA - DEB 180-263 - AREIA, BRITA E PEDRA DE MÃO COMERCIAIS | unid | 1 | 938.08 | 1208.43 | 1208.43
2.2.7 | ED-14762 | SARJETA DE CONCRETO URBANO (SCU), TIPO 1, COM FCK 15 MPA, LARGURA DE 50CM COM INCLINAÇÃO DE 3%, ESP. 7CM, PADRÃO DER MG, EXCLUSIVE MEIO FIO, INCLUSIVE ESCAVAÇÃO, APILAOMENTO E TRANSPORTE COM RETIRADA DO MATERIAL ESCAVADO (EM CAÇAMBA) | m | 494 | 44.86 | 57.79 | 28548.26
[5 empty] | TOTAL ITEM 2.2: |  | 41505.41
2.3 |  | PAVIMENTAÇÃO E SERVIÇOS FINAIS
2.3.1 | RO-00267 | REGULARIZAÇÃO E COMPACTAÇÃO DE SUBLEITO DE SOLO PREDOMINANTEMENTE ARENOSO, PARA OBRAS DE RECONSTRUÇÃO DE PAVIMENTOS. AF_09/2024 | m² | 1299 | 1.92 | 2.47 | 3208.53
2.3.2 | RO-00318 | CONSTRUÇÃO DE BASE E SUB-BASE PARA PAVIMENTAÇÃO DE SOLO ESTABILIZADO GRANULOMETRICAMENTE SEM MISTURA DE SOLOS - EXCLUSIVE SOLO, ESCAVAÇÃO, CARGA E TRANSPORTE. AF_09/2024 | m³ | 129.9 | 25.86 | 33.31 | 4326.96
2.3.3 | ED-8914 | EXECUÇÃO DE PAVIMENTO COM PISO INTERTRAVADO, TIPO SEXTAVADO, ESP. 8CM, COM FCK DE 35MPA, INCLUSIVE COLCHÃO DE AREIA, ESP. 6CM, PARA ASSENTAMENTO, COMPACTAÇÃO MECANIZADA, CARGA E DESCARGA MECÂNICA EM CAMINHÃO, EXCLUSIVE TRANSPORTE DE PISO INTERTRAVADO | m² | 980.25 | 103.84 | 133.77 | 131128.04
2.3.4 | ED-14764 | ASSENTAMENTO DE GUIA (MEIO-FIO) EM TRECHO CURVO, CONFECCIONADA EM CONCRETO PRÉ-FABRICADO, DIMENSÕES 80X08X08X25 CM (COMPRIMENTO X BASE INFERIOR X BASE SUPERIOR X ALTURA). AF_01/2024 | m | 494 | 56.93 | 73.34 | 36229.96
2.3.5 | ED-29235 | TRANSPORTE DE MATERIAL DE QUALQUER NATUREZA EM CAMINHÃO, DISTÂNCIA MAIORES QUE 30KM, DENTRO DO PERÍMETRO URBANO, EXCLUSIVE CARGA, INCLUSIVE DESCARGA | m³xKm | 8198.7 | 1.58 | 2.04 | 16725.34 | 10930.8
2.3.6 | 1107891 | CONCRETO FCK = 20 MPA - CONFECÇÃO EM BETONEIRA E LANÇAMENTO MANUAL - AREIA EXTRAIDA E BRITA PRODUZIDA | m³ | 1.49 | 296.53 | 381.99 | 569.16
[5 empty] | TOTAL ITEM 2.3: |  | 192187.99
3 |  | MORRO DA ILHA |  |  |  | 224907.9
3.1 |  | SANITARIO
3.1.1 | ED-50155 | LOCAÇÃO DE BANHEIRO QUÍMICO, DIMENSÃO (110X120X230)CM, LINHA PADRÃO, CONTENDO UMA (1) PIA/HIGIENIZADOR DE MÃOS, INCLUSIVE MANUTENÇÃO E MOBILIZAÇÃO/DESMOBILIZAÇÃO | mês | 2 | 1050 | 1352.61 | 2705.22
[5 empty] | TOTAL ITEM 3.1: |  | 2705.22
3.2 |  | PAVIMENTAÇÃO E SERVIÇOS FINAIS
3.2.1 | RO-00267 | REGULARIZAÇÃO E COMPACTAÇÃO DE SUBLEITO DE SOLO PREDOMINANTEMENTE ARENOSO, PARA OBRAS DE RECONSTRUÇÃO DE PAVIMENTOS. AF_09/2024 | m² | 1151 | 1.92 | 2.47 | 2842.97
3.2.2 | RO-00318 | CONSTRUÇÃO DE BASE E SUB-BASE PARA PAVIMENTAÇÃO DE SOLO ESTABILIZADO GRANULOMETRICAMENTE SEM MISTURA DE SOLOS - EXCLUSIVE SOLO, ESCAVAÇÃO, CARGA E TRANSPORTE. AF_09/2024 | m³ | 115.1 | 25.86 | 33.31 | 3833.98
3.2.3 | ED-8914 | EXECUÇÃO DE PAVIMENTO COM PISO INTERTRAVADO, TIPO SEXTAVADO, ESP. 8CM, COM FCK DE 35MPA, INCLUSIVE COLCHÃO DE AREIA, ESP. 6CM, PARA ASSENTAMENTO, COMPACTAÇÃO MECANIZADA, CARGA E DESCARGA MECÂNICA EM CAMINHÃO, EXCLUSIVE TRANSPORTE DE PISO INTERTRAVADO | m² | 1119.75 | 103.84 | 133.77 | 149788.95
3.2.4 | ED-14764 | ASSENTAMENTO DE GUIA (MEIO-FIO) EM TRECHO CURVO, CONFECCIONADA EM CONCRETO PRÉ-FABRICADO, DIMENSÕES 80X08X08X25 CM (COMPRIMENTO X BASE INFERIOR X BASE SUPERIOR X ALTURA). AF_01/2024 | m | 383.66 | 56.93 | 73.34 | 28137.62
3.2.5 | ED-14762 | SARJETA DE CONCRETO URBANO (SCU), TIPO 1, COM FCK 15 MPA, LARGURA DE 50CM COM INCLINAÇÃO DE 3%, ESP. 7CM, PADRÃO DER MG, EXCLUSIVE MEIO FIO, INCLUSIVE ESCAVAÇÃO, APILAOMENTO E TRANSPORTE COM RETIRADA DO MATERIAL ESCAVADO (EM CAÇAMBA) | m | 383.66 | 44.86 | 57.79 | 22171.71
3.2.6 | ED-29235 | TRANSPORTE DE MATERIAL DE QUALQUER NATUREZA EM CAMINHÃO, DISTÂNCIA MAIORES QUE 30KM, DENTRO DO PERÍMETRO URBANO, EXCLUSIVE CARGA, INCLUSIVE DESCARGA | m³xKm | 7343.4 | 1.58 | 2.04 | 14980.53 | 15726
3.2.7 | 1107891 | CONCRETO FCK = 20 MPA - CONFECÇÃO EM BETONEIRA E LANÇAMENTO MANUAL - AREIA EXTRAIDA E BRITA PRODUZIDA | m³ | 1.17 | 296.53 | 381.99 | 446.92
[5 empty] | TOTAL ITEM 3.2: |  | 222202.68
TOTAL GERAL DA OBRA: | [5 empty] | 470668.62
Pedra do Anta, Abril de 2026
Romeu Souza da Paixão
Eng. Civil - CREA: 64.988/D

## Composição
COMPOSIÇÃO DE PREÇOS UNITÁRIOS
PAVIMENTAÇÃO MORRO DA PROVIDENCIA E MORRO DA ILHA
Código | FONTE | Denominação | Un | QUANT. | Preço Unit. (Sem BDI) | Preço Total (Sem BDI)
COMPOSIÇÕES DE CUSTOS UNITÁRIAS - CPU's
CPU 01 |  | ADMINISTRAÇÃO LOCAL | mês |  |  | 1520.1182
93565 | SINAPI | ENGENHEIRO CIVIL DE OBRA JUNIOR COM ENCARGOS COMPLEMENTARES | mês | 0.015 | 29666.55 | 444.9982
93572 | SINAPI | ENCARREGADO GERAL DE OBRAS COM ENCARGOS COMPLEMENTARES | mês | 0.1 | 10751.2 | 1075.12
Pedra do Anta, Abril de 2024
Romeu Souza da Paixão
Eng. Civil - CREA: 64.988/D

## CRONOGRAMA
CRONOGRAMA FÍSICO-FINANCEIRO
PROPRIETARIO: Prefeitura Municipal de Pedra do Anta - MG
PROJETO: Pavimentação em piso intertravado do Morro da Providencia e do Morro da Iha
ÍTEM | ETAPAS/DESCRIÇÃO | FÍSICO/ FINANCEIRO | MÊS 1 | MÊS 2 | MÊS 3 | MÊS 4 | TOTAL
1 | SERVIÇOS PRELIMINARES | Físico % | 36% | 21.33% | 21.34% | 21.33% | 100%
|  | Financeiro | 3370.356 | 1996.9359 | 1997.8721 | 1996.9359 | 9362.1
2 | MORRO DA PROVIDENCIA
2.1 | SANITARIO | Físico % | 50% | 50% | 0% | 0% | 100%
|  | Financeiro | 1352.61 | 1352.61 | 0 | 0 | 2705.22
2 | DRENAGEM | Físico % | 30% | 70% | 0% | 0% | 100%
|  | Financeiro | 12451.623 | 29053.787 | 0 | 0 | 41505.41
3 | PAVIMENTAÇÃO E SERVIÇOS FINAIS | Físico % | 50% | 50% | 0% | 0% | 100%
|  | Financeiro | 96093.995 | 96093.995 | 0 | 0 | 192187.99
3 | MORRO DA ILHA
3.1 | SANITARIO | Físico % | 0% | 0% | 50% | 50% | 100%
|  | Financeiro | 0 | 0 | 1352.61 | 1352.61 | 2705.22
3.2 | PAVIMENTAÇÃO E SERVIÇOS FINAIS | Físico % | 0% | 0% | 50% | 50% | 100%
|  | Financeiro | 0 | 0 | 111101.34 | 111101.34 | 222202.68
| TOTAL | Físico % | 24.07% | 27.3% | 24.32% | 24.32% | 100%
|  | Financeiro | 113268.584 | 128497.3279 | 114451.8221 | 114450.8859 | 470668.62
Responsável Técnico | [6 empty] | Pedra do Anta, Abril de 2026
Nome: | Romeu Souza da Paixão
Eng. Civil - CREA: 64.988/D

## Memo Calculo
PREFEITURA MUNICIPAL DE PEDRA DO ANTA
MEMORIAL DE CÁLCULO
PROJETO: Pavimentação em piso intertravado do Morro da Providencia e do Morro da Iha
LOCAL: ESTRADA RURAL - MORRO DA PROVIDENCIA e MORRO DA ILHA
PROPONENTE: Prefeitura Municipal de Pedra do Anta/MG |  |  |  | DATA: Abril/2026
1 | SERVIÇOS PRELIMINARES | Quant. | Unidade | Calculo
1.1 | ADMINISTRAÇÃO LOCAL | 1 | unid | pelo tempo da obra
1.2 | FORNECIMENTO E COLOCAÇÃO DE PLACA DE OBRA EM CHAPA GALVANIZADA #26, ESP. 0,45MM, DIMENSÃO (3X1,5)M, PLOTADA COM ADESIVO VINÍLICO, AFIXADA COM REBITES 4,8X40MM, EM ESTRUTURA METÁLICA DE METALON 20X20MM, ESP. 1,25MM, INCLUSIVE SUPORTE EM EUCALIPTO AUTOCLAVADO PINTADO COM TINTA PVA DUAS (2) DEMÃOS | 1 | unid | 1 placa de obra
2 |  | MORRO DA PROVIDENCIA
2.1 |  | SANITARIO
2.1.1 | LOCAÇÃO DE BANHEIRO QUÍMICO, DIMENSÃO (110X120X230)CM, LINHA PADRÃO, CONTENDO UMA (1) PIA/HIGIENIZADOR DE MÃOS, INCLUSIVE MANUTENÇÃO E MOBILIZAÇÃO/DESMOBILIZAÇÃO | 1 | mês | considerando o período de obra
2.2 | DRENAGEM | Quant. | Unidade | Calculo
2.2.1 | TUBO DE CONCRETO ARMADO, CLASSE PA1, DIÂMETRO DE 600 MM, INCLUSIVE CARGA E DESCARGA EM CAMINHÃO, ASSENTAMENTO E REJUNTAMENTO, EXCLUSIVE ESCAVAÇÃO E TRANSPORTE | 7 | m | conforme projeto
2.2.2 | BOCA DE LOBO SIMPLES (TIPO A FERRO FUNDIDO), QUADRO, GRELHA E CANTONEIRA, INCLUSIVE ESCAVAÇÃO, REATERRO E BOTA FORA | 2 | Unidade | conforme projeto
2.2.3 | ESCAVAÇÃO MANUAL DE VALA | 9.45 | m³ | 7 x 0,90 x 1,50
2.2.4 | APILOAMENTO MANUAL EM FUNDO DE VALA COM SOQUETE, EXCLUSIVE ESCAVAÇÃO | 6.3 | m² | 7 x 0,90
2.2.5 | REATERRO MANUAL DE VALAS, COM PLACA VIBRATÓRIA. AF_08/2023 | 9.45 | m³ | 7 x 0,90 x 1,50
2.2.6 | DISSIPADOR DE ENERGIA - DEB 180-263 - AREIA, BRITA E PEDRA DE MÃO COMERCIAIS | 1 | Unidade | conforme projeto
2.2.7 | SARJETA DE CONCRETO URBANO (SCU), TIPO 1, COM FCK 15 MPA, LARGURA DE 50CM COM INCLINAÇÃO DE 3%, ESP. 7CM, PADRÃO DER MG, EXCLUSIVE MEIO FIO, INCLUSIVE ESCAVAÇÃO, APILAOMENTO E TRANSPORTE COM RETIRADA DO MATERIAL ESCAVADO (EM CAÇAMBA) | 494 | m | considerando os dois lados da via + entroncamento no pé do morro
2.3 | PAVIMENTAÇÃO E SERVIÇOS FINAIS | Quant. | Unidade | Calculo
2.3.1 | REGULARIZAÇÃO E COMPACTAÇÃO DE SUBLEITO DE SOLO PREDOMINANTEMENTE ARENOSO, PARA OBRAS DE RECONSTRUÇÃO DE PAVIMENTOS. AF_09/2024 | 1299 | m² | conforme projeto
2.3.2 | CONSTRUÇÃO DE BASE E SUB-BASE PARA PAVIMENTAÇÃO DE SOLO ESTABILIZADO GRANULOMETRICAMENTE SEM MISTURA DE SOLOS - EXCLUSIVE SOLO, ESCAVAÇÃO, CARGA E TRANSPORTE. AF_09/2024 | 129.9 | m³ | 1.299,00 x 0,10
2.2.3 | EXECUÇÃO DE PAVIMENTO COM PISO INTERTRAVADO, TIPO SEXTAVADO, ESP. 8CM, COM FCK DE 35MPA, INCLUSIVE COLCHÃO DE AREIA, ESP. 6CM, PARA ASSENTAMENTO, COMPACTAÇÃO MECANIZADA, CARGA E DESCARGA MECÂNICA EM CAMINHÃO, EXCLUSIVE TRANSPORTE DE PISO INTERTRAVADO | 980.25 | m² | conforme projeto
2.3.4 | ASSENTAMENTO DE GUIA (MEIO-FIO) EM TRECHO CURVO, CONFECCIONADA EM CONCRETO PRÉ-FABRICADO, DIMENSÕES 80X08X08X25 CM (COMPRIMENTO X BASE INFERIOR X BASE SUPERIOR X ALTURA). AF_01/2024 | 494 | m | considerando os dois lados da via + entroncamento no pé do morro
2.3.5 | TRANSPORTE DE MATERIAL DE QUALQUER NATUREZA EM CAMINHÃO, DISTÂNCIA MAIORES QUE 30KM, DENTRO DO PERÍMETRO URBANO, EXCLUSIVE CARGA, INCLUSIVE DESCARGA | 8198.7 | m³xKm | considerando 40 km de deslocamento e 30% de empolação de bloquete + material de base
2.3.6 | CONCRETO FCK = 20 MPA - CONFECÇÃO EM BETONEIRA E LANÇAMENTO MANUAL - AREIA EXTRAIDA E BRITA PRODUZIDA | 1.49 | m³ | considerando os tres pontos de inicio e fim do calçamento: (4,50 + 6,08 + 6,00) x 0,30 x 0,30
3 |  | MORRO DA ILHA
3.1 |  | SANITARIO
3.1.1 | MORRO DA ILHA | 2 | mês | considerando o período de obra
3.2 | PAVIMENTAÇÃO E SERVIÇOS FINAIS | Quant. | Unidade | Calculo
3.2.1 | REGULARIZAÇÃO E COMPACTAÇÃO DE SUBLEITO DE SOLO PREDOMINANTEMENTE ARENOSO, PARA OBRAS DE RECONSTRUÇÃO DE PAVIMENTOS. AF_09/2024 | 1151 | m² | conforme projeto
3.2.2 | CONSTRUÇÃO DE BASE E SUB-BASE PARA PAVIMENTAÇÃO DE SOLO ESTABILIZADO GRANULOMETRICAMENTE SEM MISTURA DE SOLOS - EXCLUSIVE SOLO, ESCAVAÇÃO, CARGA E TRANSPORTE. AF_09/2024 | 115.1 | m³ | 1.151,00 x 0,10
3.2.3 | EXECUÇÃO DE PAVIMENTO COM PISO INTERTRAVADO, TIPO SEXTAVADO, ESP. 8CM, COM FCK DE 35MPA, INCLUSIVE COLCHÃO DE AREIA, ESP. 6CM, PARA ASSENTAMENTO, COMPACTAÇÃO MECANIZADA, CARGA E DESCARGA MECÂNICA EM CAMINHÃO, EXCLUSIVE TRANSPORTE DE PISO INTERTRAVADO | 1119.75 | m² | conforme projeto
3.2.4 | ASSENTAMENTO DE GUIA (MEIO-FIO) EM TRECHO CURVO, CONFECCIONADA EM CONCRETO PRÉ-FABRICADO, DIMENSÕES 80X08X08X25 CM (COMPRIMENTO X BASE INFERIOR X BASE SUPERIOR X ALTURA). AF_01/2024 | 383.66 | m | considerando os dois lados da via
3.2.5 | SARJETA DE CONCRETO URBANO (SCU), TIPO 1, COM FCK 15 MPA, LARGURA DE 50CM COM INCLINAÇÃO DE 3%, ESP. 7CM, PADRÃO DER MG, EXCLUSIVE MEIO FIO, INCLUSIVE ESCAVAÇÃO, APILAOMENTO E TRANSPORTE COM RETIRADA DO MATERIAL ESCAVADO (EM CAÇAMBA) | 383.66 | m | considerando os dois lados da via
3.2.6 | TRANSPORTE DE MATERIAL DE QUALQUER NATUREZA EM CAMINHÃO, DISTÂNCIA MAIORES QUE 30KM, DENTRO DO PERÍMETRO URBANO, EXCLUSIVE CARGA, INCLUSIVE DESCARGA | 7343.4 | m³xKm | considerando 40 km de deslocamento e 30% de empolação de transporte de bloquete + material de base
3.2.7 | CONCRETO FCK = 20 MPA - CONFECÇÃO EM BETONEIRA E LANÇAMENTO MANUAL - AREIA EXTRAIDA E BRITA PRODUZIDA | 1.17 | m³ | considerando os doi pontos de inicio e fim do calçamento: (6,50 + 6,50) x 0,30 x 0,30
Pedra do Anta, Abril de 2026
Romeu Souza da Paixão
Eng. Civil - CREA: 64.988/D

## BDI
COMPOSIÇÃO DO BDI
PROJETO: Pavimentação em piso intertravado do Morro da Providencia e do Morro da Iha |  |  | DATA: ABRIL 2026
REFERÊNCIA: SICOR-MG 01/2026 - SICRO3 10/2025 - SINAPI 02/2026
LOCAL: ESTRADA RURAL - MORRO DA PROVIDENCIA e MORRO DA ILHA
PRAZO DE EXECUÇÃO: 4 Meses |  |  | BDI= |  | 28.82%
Estimativa de percentual da base de cálculo para o ISS: |  |  |  |  | 100%
Alíquota do ISS: |  |  |  |  | 5%
TIPO DE OBRA: Construção e Reforma de Edifícios
Itens |  |  |  | Siglas | % Adotado
Administração central |  |  |  | AC | 3%
Seguro e garantia |  |  |  | SG | 0.8%
Risco |  |  |  | R | 0.97%
Despesas Financeiras |  |  |  | DF | 0.59%
Lucro |  |  |  | L | 6.16%
Tributos (impostos COFINS 3%, e PIS 0,65%) |  |  |  | CP | 3.65%
Tributos (ISS variável de acordo com município) |  |  |  | ISS | 5%
Tributos (Contribuição Previdenciária sobre a Receita Bruta - 0% ou 4,5% - Desoneração) |  |  |  | CPRB | 4.5%
BDI SEM desoneração (Fórmula Acórdão TCU) |  |  |  | BDI PAD | 22.47%
BDI COM desoneração |  |  |  | BDI DES | 28.82%
____________________________________________
ROMEU SOUZA DA PAIXÃO
Engenheiro Civil
Crea-MG: 64.988/D
Estimativa Orçamentária
Cliente
Aprovado por
Aprovado por
ESTIMATIVA ORÇAMENTÁRIA
Cliente
Aprovado por
Aprovado por
Divisão de Obras
ESTIMATIVA ORÇAMENTÁRIA
Cliente
Aprovado por
Aprovado por
ESTIMATIVA ORÇAMENTÁRIA
Cliente
Aprovado por
Aprovado por
Observações por
ESTIMATIVA ORÇAMENTÁRIA
Cliente
Aprovado por
Aprovado por
Observações por
ESTIMATIVA ORÇAMENTÁRIA
Cliente
Aprovado por
Aprovado por
Observações por
Aprovado por
Aprovado por
Observações por
Estimativa Orçamentária
Cliente
Aprovado por
Observações por
Estimativa Orçamentária
Cliente
Caio Sena Samartini Azevedo
Engenheiro Civil - CREA / MG 199.623/D
Aprovado por
Fonte: - SINAPI- Janeiro 2022