## Planilha1
Prefeitura Municipal de Visconde do Rio Branco Estado de Minas Gerais
PLANILHA ORÇAMENTÁRIA
OBRA: Cobertura da quadra Cel Joaquim Lopes
BDI=25,36%
Fontes | Localizade
SETOP- agosto/2023 s/ desoneração | Avenida Presidente Arthur da Silva Bernardes |  |  |  |  | BDI 1: | 25.36%
Data: 15/03/2024
ITEM | FONTE | CÓDIGO | DESCRIÇÃO | UN | QUANT. | CUSTO UNITÁRIO (SEM BDI) (R$) | BDI 1= 25,36% | PREÇO UNITÁRIO (COM BDI) (R$) | PREÇO TOTAL (R$)
1. | Cobertura da quadra | [7 empty] | 382693.4846
1.1 | Serviços Preliminares | [7 empty] | 1750.24
1.1.1 | SETOP | ED-28427 | FORNECIMENTO E COLOCAÇÃO DE PLACA DE OBRA EM CHAPA GALVANIZADA #26, ESP. 0,45MM, DIMENSÃO (3X1,5)M, PLOTADA COM ADESIVO VINÍLICO, AFIXADA COM REBITES 4,8X40MM, EM ESTRUTURA METÁLICA DE METALON 20X20MM, ESP. 1,25MM, INCLUSIVE SUPORTE EM EUCALIPTO AUTOCLAVADO PINTADO COM TINTA PVA DUAS (2) DEMÃOS | und. | 1 | 1396.17 | BDI 1 | 1750.24 | 1750.24
1.2 | Fundação cobertura | [7 empty] | 30114.73
1.2.1 | SETOP | ED-51108 | ESCAVAÇÃO MANUAL PARA BLOCO DE COROAMENTO OU SAPATA (INCLUINDO ESCAVAÇÃO PARA COLOCAÇÃO DE FÔRMAS). AF_06/2017 | m³ | 17.64 | 88.89 | BDI 1 | 111.43 | 1965.63
1.2.2 | SETOP | ED-51097 | COMPACTAÇÃO MANUAL DE ATERRO COM SOQUETE, INCLUSIVE ESPALHAMENTO MANUAL | m³ | 9.06 | 67.39 | BDI 1 | 84.48 | 765.38
1.2.3 | SETOP | ED-26522 | EXECUÇÃO DE ESTACA TIPO STRAUSS, DIÂMETRO 25CM, EXCLUSIVE ARMAÇÃO E CONCRETO ESTRUTURAL | m | 42 | 41.66 | BDI 1 | 52.22 | 2193.24
1.2.4 | SETOP | ED-48298 | CORTE, DOBRA E MONTAGEM DE AÇO CA-50/60, INCLUSIVE ESPAÇADOR (STRAUSS) | KG | 158.02 | 11.89 | BDI 1 | 14.91 | 2356.08
1.2.5 | SETOP | ED-49619 | FORNECIMENTO DE CONCRETO ESTRUTURAL, PREPARADO EM OBRA, COM FCK 25MPA, INCLUSIVE LANÇAMENTO, ADENSAMENTO E ACABAMENTO (STRAUSS) | m³ | 2.1 | 750.67 | BDI 1 | 941.04 | 1976.19
1.2.6 | SETOP | ED-48298 | CORTE, DOBRA E MONTAGEM DE AÇO CA-50/60, INCLUSIVE ESPAÇADOR (SAPATAS E ARRANQUES) | KG | 846 | 11.89 | BDI 1 | 14.91 | 12613.86
1.2.7 | SETOP | ED-49619 | FORNECIMENTO DE CONCRETO ESTRUTURAL, PREPARADO EM OBRA, COM FCK 25MPA, INCLUSIVE LANÇAMENTO, ADENSAMENTO E ACABAMENTO (STRAUSS) | m³ | 8.58 | 750.67 | BDI 1 | 941.04 | 8074.13
1.2.8 | SETOP | ED-49643 | FÔRMA E DESFORMA DE TÁBUA E SARRAFO, REAPROVEITAMENTO (3X), EXCLUSIVE ESCORAMENTO | m² | 2.352 | 57.73 | BDI 1 | 72.37 | 170.22
1.3 | Cobertura | [7 empty] | 305864.51
1.3.1 | SETOP | ED-20573 | FORNECIMENTO DE ESTRUTURA METÁLICA E ENGRADAMENTO METÁLICO PARA TELHADO EM ARCO DE QUADRA POLIESPORTIVA EM AÇO, COBERTURA EM ARCO PADRÃO DA QUADRA ESCOLAR, EXCLUSIVE TELHA, INCLUSIVE PILAR METÁLICO, FABRICAÇÃO, TRANSPORTE, MONTAGEM, APLICAÇÃO DE FUNDO PREPARADOR ANTICORROSIVO, UMA (1) DEMÃO E PINTURA ESMALTE, DUAS (2) DEMÃOS | m² | 673 | 249.69 | BDI 1 | 313.01 | 210655.73
1.3.2 | SETOP | ED-13852 | COBERTURA EM TELHA METÁLICA GALVANIZADA ONDULADA, TIPO SIMPLES, ESP. 0,50MM, ACABAMENTO NATURAL, INCLUSIVE ACESSÓRIOS PARA FIXAÇÃO, FORNECIMENTO E INSTALAÇÃO | m² | 701 | 97.98 | BDI 1 | 122.83 | 86103.83
1.3.3 | SETOP | ED-50657 | CALHA EM CHAPA GALVANIZADA, ESP. 0,65MM (GSG-24), COM DESENVOLVIMENTO DE 60CM, INCLUSIVE IÇAMENTO MANUAL VERTICAL | m | 76.48 | 94.97 | BDI 1 | 119.05 | 9104.95
1.4 | Drenagem | [7 empty] | 17428.56
1.4.1 | SETOP | ED-49170 | CAIXA DE PASSAGEM EM ALVENARIA E TAMPA DE CONCRETO, FUNDO DE BRITA, TIPO 1, 50 X 50 X 60 CM, INCLUSIVE ESCAVAÇÃO, REATERRO E BOTA-FORA | und. | 4 | 369 | BDI 1 | 462.58 | 1850.32
1.4.2 | SETOP | ED-50668 | CONDUTOR DE AP DO TELHADO EM TUBO PVC ESGOTO, INCLUSIVE CONEXÕES E SUPORTES, 100 MM | m | 110.48 | 88.09 | BDI 1 | 110.43 | 12200.3
1.4.3 | SETOP | ED-50106 | FORNECIMENTO E ASSENTAMENTO DE TUBO PVC RÍGIDO, COLETOR DE ESGOTO LISO (JEI), DN 150 MM (6"), INCLUSIVE CONEXÕES | m | 29.44 | 91.53 | BDI 1 | 114.74 | 3377.94
1.5 | Pintura do piso e alambrado | [7 empty] | 21787.8546
1.5.1 | SETOP | ED-50461 | PINTURA ACRÍLICA PARA PISO EM QUADRAS ESPORTIVA, DUAS (2) DEMÃOS | m² | 638.56 | 11.66 | BDI 1 | 14.617 | 9333.82
1.5.2 | SETOP | ED-50460 | PINTURA ACRÍLICA PARA PISO EM FAIXA DE DEMARCAÇÃO DE QUADRA, DUAS (2) DEMÃOS, FAIXA COM LARGURA DE 5 CM | m | 189 | 3.52 | BDI 1 | 4.4127 | 833.99
1.5.3 | SETOP | ED-9100 | ALAMBRADO PARA QUADRA ESPORTIVA, EM TELA DE ARAME GALVANIZADO COM TRAMA LOSANGULAR DE 2" (50,8MM) E FIO BWG12 (2,77MM), EXCLUSIVE PINTURA, INCLUSIVE FIXAÇÃO E FORNECIMENTO EM QUADROS DE TUBOS DE AÇO CARBONO GALVANIZADO DIÂMETRO DE 50MM (2") | m² | 51.9 | 178.6 | BDI 1 | 223.893 | 11620.0446
1.6 | Serviços Complementares | [7 empty] | 5747.59
1.6.1 | SETOP | ED-50266 | LIMPEZA FINAL PARA ENTREGA DA OBRA | m² | 638.56 | 7.18 | BDI 1 | 9.0008 | 5747.59
[8 empty] | TOTAL COM BDI | 382693.4846
Visconde do Rio Branco, 15 de março de 2024.
______________________________________
Thainá Pessata de Souza
Engenheira Civil – CREA: 225519/D

## Planilha2
CRONOGRAMA FÍSICO/FINANCEIRO
PREFEITURA MUNICIPAL DE VISCONDE DO RIO BRANCO
COBERTURA DA QUADRA CORONEL JOAQUIM LOPES
Localidade: Avenida Presidente Arthur Bernardes, Visconde do Rio Branco- MG
ITEM | DESCRIÇÃO | TOTAL DO ITEM | % | 1ª Etapa |  | 2ª Etapa |  | 3ª Etapa |  | 4ª Etapa
1 | Serviços Preliminares | 1750.24 | 0.4573% | 100% | 1750.24
2 | Fundação cobertura | 30114.73 | 7.869% | 80% | 24091.784 | 20% | 6022.946
3 | Cobertura | 305864.51 | 79.92% |  |  | 50% | 152932.255 | 50% | 152932.255
4 | Drenagem | 17428.56 | 4.554% | [6 empty] | 100% | 17428.56
5 | Pintura do piso e alambrado | 21787.8546 | 5.693% | [6 empty] | 100% | 21787.8546
6 | Serviços Complementares | 5747.59 | 1.502% | [6 empty] | 100% | 5747.59
VALOR TOTAL DOS SERVIÇOS |  | 382693.4846 | 100% | 6.753% | 25842.024 | 41.54% | 158955.201 | 39.96% | 152932.255 | 11.75% | 44964.0046
|  |  |  | TOTAL DO MÊS |  | TOTAL DO MÊS |  | TOTAL DO MÊS |  | TOTAL DO MÊS
|  |  |  | 6.753% | 25842.024 | 48.29% | 184797.225 | 88.25% | 337729.48 | 100% | 382693.4846
|  |  |  | TOTAL ACUMULADO |  | TOTAL ACUMULADO |  | TOTAL ACUMULADO |  | TOTAL ACUMULADO
Visconde do Rio Branco, 15 de março de 2024.
_____________________________________
Thainá Pessata de Souza
Engenheira Civil - CREA MG: 225.519/D

## Planilha3
Prefeitura Municipal de Visconde do Rio Branco Estado de Minas Gerais
PLANILHA ORÇAMENTÁRIA
OBRA: Cobertura da quadra Cel Joaquim Lopes
BDI=25,36%
Fontes | Localizade
SETOP- agosto/2023 s/ desoneração | Avenida Presidente Arthur da Silva Bernardes |  |  |  |  | BDI 1: | 25.36%
Data: 15/03/2024
ITEM | FONTE | CÓDIGO | DESCRIÇÃO | UN | QUANT. | MEMORIAL DE CÁLCULO
1. | Cobertura da quadra
1.1 | Serviços Preliminares
1.1.1 | SETOP | ED-28427 | FORNECIMENTO E COLOCAÇÃO DE PLACA DE OBRA EM CHAPA GALVANIZADA #26, ESP. 0,45MM, DIMENSÃO (3X1,5)M, PLOTADA COM ADESIVO VINÍLICO, AFIXADA COM REBITES 4,8X40MM, EM ESTRUTURA METÁLICA DE METALON 20X20MM, ESP. 1,25MM, INCLUSIVE SUPORTE EM EUCALIPTO AUTOCLAVADO PINTADO COM TINTA PVA DUAS (2) DEMÃOS | und. | 1 | 01 unidade de placa de indentificação
1.2 | Fundação cobertura
1.2.1 | SETOP | ED-51108 | ESCAVAÇÃO MANUAL PARA BLOCO DE COROAMENTO OU SAPATA (INCLUINDO ESCAVAÇÃO PARA COLOCAÇÃO DE FÔRMAS). AF_06/2017 | m³ | 17.64 | 1,16x0,7(dimensões da sapata)x1,5(profundidade)x14(sapatas)
1.2.2 | SETOP | ED-51097 | COMPACTAÇÃO MANUAL DE ATERRO COM SOQUETE, INCLUSIVE ESPALHAMENTO MANUAL | m³ | 9.06 | volume de escavação - volume da sapata
1.2.3 | SETOP | ED-26522 | EXECUÇÃO DE ESTACA TIPO STRAUSS, DIÂMETRO 25CM, EXCLUSIVE ARMAÇÃO E CONCRETO ESTRUTURAL | m | 42 | 3m de profundidade x 14 estacas
1.2.4 | SETOP | ED-48298 | CORTE, DOBRA E MONTAGEM DE AÇO CA-50/60, INCLUSIVE ESPAÇADOR (STRAUSS) | KG | 158.02 | (estribos: (comprimento 0,85m a cada 15cm) = 20 estribos x0,85=17.0mx0,154 kg/m= 2,62kg/estacax14 estacas=36,68kg) + (barras longitudinais: 3 de 12,5mm=3x3mx0,963kg/m=8,667kg x14 estacas= 121,34kg) = 158,02kg
1.2.5 | SETOP | ED-49619 | FORNECIMENTO DE CONCRETO ESTRUTURAL, PREPARADO EM OBRA, COM FCK 25MPA, INCLUSIVE LANÇAMENTO, ADENSAMENTO E ACABAMENTO (STRAUSS) | m³ | 2.1 | área x profundadide x nº de estacas= 3,14x0,125x0,125x3x14
1.2.6 | SETOP | ED-48298 | CORTE, DOBRA E MONTAGEM DE AÇO CA-50/60, INCLUSIVE ESPAÇADOR (SAPATAS E ARRANQUES) | KG | 846 | 576+270(tabela em projeto)
1.2.7 | SETOP | ED-49619 | FORNECIMENTO DE CONCRETO ESTRUTURAL, PREPARADO EM OBRA, COM FCK 25MPA, INCLUSIVE LANÇAMENTO, ADENSAMENTO E ACABAMENTO (STRAUSS) | m³ | 8.58 | dimensões dos pilares x arranque + base sapata (área x profundidade)= (0,4x0,4x1,5+0,45x0,7x1,16)x14
1.2.8 | SETOP | ED-49643 | FÔRMA E DESFORMA DE TÁBUA E SARRAFO, REAPROVEITAMENTO (3X), EXCLUSIVE ESCORAMENTO | m² | 2.352 | (0,4x0,4x1,05x14)= forma no arranque do pilar da sapata
1.3 | Cobertura
1.3.1 | SETOP | ED-20573 | FORNECIMENTO DE ESTRUTURA METÁLICA E ENGRADAMENTO METÁLICO PARA TELHADO EM ARCO DE QUADRA POLIESPORTIVA EM AÇO, COBERTURA EM ARCO PADRÃO DA QUADRA ESCOLAR, EXCLUSIVE TELHA, INCLUSIVE PILAR METÁLICO, FABRICAÇÃO, TRANSPORTE, MONTAGEM, APLICAÇÃO DE FUNDO PREPARADOR ANTICORROSIVO, UMA (1) DEMÃO E PINTURA ESMALTE, DUAS (2) DEMÃOS | m² | 673 | área de cobertura
1.3.2 | SETOP | ED-13852 | COBERTURA EM TELHA METÁLICA GALVANIZADA ONDULADA, TIPO SIMPLES, ESP. 0,50MM, ACABAMENTO NATURAL, INCLUSIVE ACESSÓRIOS PARA FIXAÇÃO, FORNECIMENTO E INSTALAÇÃO | m² | 701 | área de cobertura + 28,00m² de fechamento lateral acima do alambrado na parede de divisa com o PSF
1.3.3 | SETOP | ED-50657 | CALHA EM CHAPA GALVANIZADA, ESP. 0,65MM (GSG-24), COM DESENVOLVIMENTO DE 60CM, INCLUSIVE IÇAMENTO MANUAL VERTICAL | m | 76.48 | 38,24x2
1.4 | Drenagem
1.4.1 | SETOP | ED-49170 | CAIXA DE PASSAGEM EM ALVENARIA E TAMPA DE CONCRETO, FUNDO DE BRITA, TIPO 1, 50 X 50 X 60 CM, INCLUSIVE ESCAVAÇÃO, REATERRO E BOTA-FORA | und. | 4 | 04 unidades de caixas conforme projeto
1.4.2 | SETOP | ED-50668 | CONDUTOR DE AP DO TELHADO EM TUBO PVC ESGOTO, INCLUSIVE CONEXÕES E SUPORTES, 100 MM | m | 110.48 | considerar que os tubos centrais descem aproximadamente 1,00m e ligam nos tubos laterias= (5,00m dos tubos centrais+38,24m (distância de uma caixa de passagem na outra)+12,00m de descida dos dois tubos laterais)*2 lados
1.4.3 | SETOP | ED-50106 | FORNECIMENTO E ASSENTAMENTO DE TUBO PVC RÍGIDO, COLETOR DE ESGOTO LISO (JEI), DN 150 MM (6"), INCLUSIVE CONEXÕES | m | 29.44 | 14,72x2
1.5 | Pintura do piso e alambrado
1.5.1 | SETOP | ED-50461 | PINTURA ACRÍLICA PARA PISO EM QUADRAS ESPORTIVA, DUAS (2) DEMÃOS | m² | 638.56 | área obtida em projeto: piso onde haverá pintura
1.5.2 | SETOP | ED-50460 | PINTURA ACRÍLICA PARA PISO EM FAIXA DE DEMARCAÇÃO DE QUADRA, DUAS (2) DEMÃOS, FAIXA COM LARGURA DE 5 CM | m | 189 | metragem obtida em projeto (marcações)
1.5.3 | SETOP | ED-50461 | ALAMBRADO PARA QUADRA ESPORTIVA, EM TELA DE ARAME GALVANIZADO COM TRAMA LOSANGULAR DE 2" (50,8MM) E FIO BWG12 (2,77MM), EXCLUSIVE PINTURA, INCLUSIVE FIXAÇÃO E FORNECIMENTO EM QUADROS DE TUBOS DE AÇO CARBONO GALVANIZADO DIÂMETRO DE 50MM (2") | m² | 51.9 | inserir 3,00m de altura de alambrado na divisa com o PSF = 17,30 (largura parede de divisa PSF) x 3,00 (altura)
1.6 | Serviços Complementares
1.6.1 | SETOP | ED-50266 | LIMPEZA FINAL PARA ENTREGA DA OBRA | m² | 638.56 | área obtida em projeto
Visconde do Rio Branco, 15 de março de 2024.
______________________________________
Thainá Pessata de Souza
Engenheira Civil – CREA: 225519/D