## Orçamento Sintético
|  |  | OBRA: CONSTRUÇÃO DE GALERIA PLUVIAL NO BAIRRO JOÃO XXIII |  | DATA | 2026-01-28 | Valor Final do Orçamento |  | 833842
PLANILHA ORÇAMENTÁRIA
| REGIÃO/MÊS DE REFERÊNCIA: SICOR-SEINFRA REGIÃO ALTO PARANAIBA - OUTUBRO DE 2025 - SEM DESONERAÇÃO / SICRO-MG - 2025 - SEM DESONERAÇÃO. / ATA DE REGISTRO DE PREÇOS ARP 211/2025 - DER-MG - OUTUBRO DE 2025 / TABELA DE FRETE DE MATERIAL BETUMINOSO - DER/MG - OUTUBRO DE 2025. | [6 empty] | BDI | 20.73%
Item | Código | Banco | Descrição | Und | Quant. | Valor Unit | Valor Unit com BDI | Total | Peso (%)
1 |  |  | SERVIÇOS PRELIMINARES |  |  |  |  | 1423.9 | 0.1708%
1.1 | ED-28427 | SETOP | FORNECIMENTO E COLOCAÇÃO DE PLACA DE OBRA EM CHAPA GALVANIZADA #26, ESP. 0,45MM, DIMENSÃO (3X1,5)M, PLOTADA COM ADESIVO VINÍLICO, AFIXADA COM REBITES 4,8X40MM, EM ESTRUTURA METÁLICA DE METALON 20X20MM, ESP. 1,25MM, INCLUSIVE SUPORTE EM EUCALIPTO AUTOCLAVADO PINTADO COM TINTA PVA DUAS (2) DEMÃOS | un | 1 | 1179.412 | 1423.9 | 1423.9
2 |  |  | MOBILIZAÇÃO E DESMOBILIZAÇÃO DE OBRA |  |  |  |  | 39706.76 | 4.762%
2.1 | SICOR/ SEINFRA | ED-50392 / ED-50393 / ED-50394 | MOBILIZAÇÃO E DESMOBILIZAÇÃO DE OBRA EM CENTRO URBANO | % | 0.05 |  | 794135.24 | 39706.76
3 |  |  | CONSTRUÇÃO DE GALERIA PLUVIAL |  |  |  |  | 601099.25 | 72.09%
3.1 | ED-51112 | SETOP | ESCAVAÇÃO MECÂNICA DE VALAS COM PROFUNDIDADE MAIOR QUE 1,5M E MENOR OU IGUAL 3,0M, INCLUSIVE DESCARGA LATERAL, EXCLUSIVE CARGA, TRANSPORTE E DESCARGA (DIAM. 1000 MM) | m³ | 1483.35 | 8.21 | 9.91 | 14699.99
3.2 | ED-9211 | SETOP | TUBO DE CONCRETO ARMADO, CLASSE PA1, DIÂMETRO DE 1000MM, INCLUSIVE CARGA E DESCARGA MECÂNICA EM CAMINHÃO, ASSENTAMENTO E REJUNTAMENTO, EXCLUSIVE ESCAVAÇÃO E TRANSPORTE | m | 494.45 | 641.87 | 774.92 | 383159.19
3.3 | ED-51112 | SETOP | ESCAVAÇÃO MECÂNICA DE VALAS COM PROFUNDIDADE MAIOR QUE 1,5M E MENOR OU IGUAL 3,0M, INCLUSIVE DESCARGA LATERAL, EXCLUSIVE CARGA, TRANSPORTE E DESCARGA (DIAM. 400 MM RAMAIS) | m³ | 121.08 | 8.21 | 9.91 | 1199.9
3.4 | ED-9207 | SETOP | TUBO DE CONCRETO ARMADO, CLASSE PA1, DIÂMETRO DE 400MM, INCLUSIVE CARGA E DESCARGA MECÂNICA EM CAMINHÃO, ASSENTAMENTO E REJUNTAMENTO, EXCLUSIVE ESCAVAÇÃO E TRANSPORTE | m | 100.9 | 177.07 | 213.77 | 21569.39
3.5 | ED-51121 | SETOP | REATERRO MANUAL DE VALA, INCLUSIVE ESPALHAMENTO E COMPACTAÇÃO MECANIZADA COM PLACA VIBRATÓRIA | m³ | 534.81 | 48.41 | 58.44 | 31254.29
3.6 | ED-51094 | SETOP | APILOAMENTO MECANIZADO EM FUNDO DE VALA COM PLACA VIBRATÓRIA, EXCLUSIVE ESCAVAÇÃO | m² | 1042.8795 | 14.653 | 17.68 | 18438.1
3.7 | ED-48152 | SETOP | ABERTURA MANUAL DE POÇO COM PROFUNDIDADE MAIOR QUE 2,0M, DIÂMETRO DE 1,20M, INCLUSIVE AFASTAMENTO DO MATERIAL ESCAVADO | m | 10 | 263.48 | 318.09 | 3180.9
3.8 | ED-48636 | SETOP | POÇO DE VISITA PARA REDE TUBULAR TIPO A DN 1000, EXCLUSIVE ESCAVAÇÃO, REATERRO E BOTA FORA | U | 10 | 3525.86 | 4256.77 | 42567.7
3.9 | ED-48568 | SETOP | CHAMINÉ DE POÇO DE VISITA TIPO "A", EM ALVENARIA COM DEGRAUS DE AÇO CA 50 | m | 10 | 1042.6 | 1258.73 | 12587.3
3.10 | ED-48666 | SETOP | TAMPÃO CIRCULAR EM FERRO FUNDIDO PARA POÇO DE VISITA, ARTICULADO COM DIÂMETRO DE 60CM, CLASSE 400, INCLUSIVE ASSENTAMENTO, EXCLUSIVE POÇO DE VISITA | un | 10 | 685.3 | 827.36 | 8273.6
3.11 | ED-48549 | SETOP | BOCA DE LOBO SIMPLES (TIPO A FERRO FUNDIDO), QUADRO, GRELHA E CANTONEIRA, INCLUSIVE ESCAVAÇÃO, REATERRO E BOTA FORA | U | 19 | 2797.41 | 3377.31 | 64168.89
4 |  |  | DISSIPADOR DE ENERGIA |  |  |  |  | 6773.54 | 0.8123%
4.1 | 2003217 | SICRO3 | Dissipador de energia - DED 09 B - areia e brita comerciais | un | 1 | 5610.49 | 6773.54 | 6773.54
5 |  |  | TERRAPLENAGEM |  |  |  |  | 63641.88 | 7.632%
x | 4011209 | SICRO/DNIT | REGULARIZAÇÃO DO SUBLEITO | m² | 1483.35 | 1.89 | 2.28 | 3382.04
5.2 | 4011219 | SICRO/DNIT | BASE DE SOLO ESTABILIZADO GRANULOMETRICAMENTE SEM MISTURA COM MATERIAL DE JAZIDA | m³ | 222.5025 | 17.21 | 20.77 | 4621.38
5.3 |  | COTAÇÕES | AQUISIÇÃO DE MATERIAL PARA BASE | m³ | 222.5 | 170 | 205.24 | 45665.9
5.4 | 5915321 | SICRO/DNIT | TRANSPORTE COM CAMINHÃO BASCULANTE DE 14 M³ - RODOVIA PAVIMENTADA | TxKm | 12015.135 | 0.69 | 0.83 | 9972.56
6 |  |  | PAVIMENTAÇÃO ASFÁLTICA |  |  |  |  | 121196.67 | 14.53%
6.1 | 4011352 | SICRO/DNIT | IMPRIMAÇÃO COM EMULSÃO ASFÁLTICA (EAI) | m² | 1483.35 | 0.66 | 0.79 | 1171.85
6.2 | ARP 365/2023 (Preço Unit. com ICMS) | DER-MG - CÓDIGO 321370 | FORNECIMENTO DE MATERIAL BETUMINOSO EAI - EMULSÃO ASFÁLTICA PARA IMPRIMAÇÃO | T | 1.1867 | 5844.47 | 7056.02 | 8373.24
6.3 | 5914622 | SICRO/DNIT | TRANSPORTE DE MATERIAL BETUMINOSO COM CAMINHÃO TANQUE DISTRIBUIDOR - RODOVIA PAVIMENTADA | TxKm | 95.2 | 2.24 | 2.7 | 257.04
6.4 | 4011353 | SICRO/DNIT | PINTURA DE LIGAÇÃO (RR-1C) | m² | 1483.35 | 0.46 | 0.55 | 815.84
6.5 | ARP 365/2023 (Preço Unit. com ICMS) | DER-MG - CÓDIGO 312371 | FORNECIMENTO DE MATERIAL BETUMINOSO RR-1C | T | 1.1867 | 3058.61 | 3692.65 | 4381.99
6.6 | 5914622 | SICRO/DNIT | TRANSPORTE DE MATERIAL BETUMINOSO COM CAMINHÃO TANQUE DISTRIBUIDOR - RODOVIA PAVIMENTADA | Txkm | 95.2 | 2.24 | 2.7 | 257.04
6.7 | ED-7623 | SICOR/ SEINFRA | EXECUÇÃO E APLICAÇÃO DE CONCRETO BETUMINOSO USINADO A QUENTE (CBUQ), MASSA COMERCIAL, INCLUINDO FORNECIMENTO E TRANSPORTE DOS AGREGADOS E ATERIAL BETUMINOSO, EXCLUSIVE TRANSPORTE DA MASSA ASFÁLTICA ATÉ A PISTA | m³ | 44.5005 | 1800.12 | 2173.28 | 96712.05
6.8 | 5914612 | SICRO/DNIT | TRANSPORTE DE MISTURA BETUMINOSA A QUENTE COM CAMINHÃO COM CAÇAMBA TÉRMICA DE 6 M³ - RODOVIA PAVIMENTADA (USINA-OBRA) | TxKm | 8544.096 | 0.9 | 1.08 | 9227.62
| Sacramento (MG), |  |  | Nome: SEBASTIÃO GARCIA DONADELLI |  |  |  | Nome: OSMAR TREVISAN JÚNIOR
| Local |  |  | Titulo: ENGENHEIRO CIVIL |  |  |  | PREFEITO MUNICIPAL DE SACRAMENTO
| 28 DE JANEIRO DE 2026 |  |  | CREA: 92091/D
| Data |  |  | ART/RRT

## CRONO
CFF - CRONOGRAMA FÍSICO FINANCEIRO
CRONOGRAMA BASE PARA LICITAÇÃO
OBRA: CONSTRUÇÃO DE GALERIA PLUVIAL NO BAIRRO JOÃO XXIII
|  |  |  | VALOR DA OBRA...: |  | 833842
ITEM | DESCRIÇÃO | VLR. TOTAL | INÍCIO OBRA | 1º MÊS | 2º MÊS | 3º MÊS | 4º MÊS | TOTAL
1 | SERVIÇOS PRELIMINARES | 1423.9 | PARCELA (R$) | 1423.9 | 0 | 0 | 0 | 1423.9
|  |  | ACUMULADO (%) | 100% | 0% | 0% | 0% | 100%
|  |  | ACUMULADO (R$) | 1423.9 |  | 0
2 | MOBILIZAÇÃO E DESMOBILIZAÇÃO DE OBRA | 39706.76 | PARCELA (R$) | 9926.69 | 9926.69 | 9926.69 | 9926.69 | 39706.76
|  |  | ACUMULADO (%) | 25% | 25% | 25% | 25% | 100%
|  |  | ACUMULADO (R$) | 9926.69 | 19853.38 | 29780.07 | 39706.76
3 | CONSTRUÇÃO DE GALERIA PLUVIAL | 601099.25 | PARCELA (R$) | 150274.8125 | 150274.8125 | 150274.8125 | 150274.8125 | 601099.25
|  |  | ACUMULADO (%) | 25% | 25% | 25% | 25% | 100%
|  |  | ACUMULADO (R$) | 150274.8125 | 300549.625 | 450824.4375 | 601099.25
4 | DISSIPADOR DE ENERGIA | 6773.54 | PARCELA (R$) | 6773.54 |  |  | 0 | 6773.54
|  |  | ACUMULADO (%) | 100% | 0% | 0% | 0% | 100%
|  |  | ACUMULADO (R$) | 6773.54 |  |  | 0
5 | TERRAPLENAGEM | 63641.88 | PARCELA (R$) | 0 |  |  | 63641.88 | 63641.88
|  |  | ACUMULADO (%) | 0% | 0% | 0% | 100% | 100%
|  |  | ACUMULADO (R$) | 0 |  |  | 63641.88
6 | PAVIMENTAÇÃO ASFÁLTICA | 121196.67 | PARCELA (R$) | 0 | 0 | 60598.335 | 60598.335 | 121196.67
|  |  | ACUMULADO (%) | 0% | 0% | 50% | 50% | 100%
|  |  | ACUMULADO (R$) | 0 |  | 60598.335 | 121196.67
| TOTAL ...................................: | 833842 |  | 168398.9425 | 160201.5025 | 220799.8375 | 284441.7175 | 833842
[9 empty] | 0 | 833842
| Sacramento (MG), |  |  | Nome: SEBASTIÃO GARCIA DONADELLI |  |  | Nome: OSMAR TREVISAN JÚNIOR
| Local |  |  | Titulo: ENGENHEIRO CIVIL |  |  | PREFEITO MUNICIPAL DE SACRAMENTO
| 2026-07-01 |  |  | CREA/CAU: 92091/D
| Data |  |  | ART/RRT
Nome: SEBASTIÃO GARCIA DONADELLI
Titulo: ENGENHEIRO CIVIL
CREA: 92091/D
ART/RRT

## memória
|  | OBRA: CONSTRUÇÃO DE GALERIA PLUVIAL NO BAIRRO JOÃO XXIII |  | DATA | 2026-01-26 |  | Valor Final do Orçamento | 833842
MEMÓRIA DE CÁLCULO
Item | Código | Banco | Descrição | Und | Quant.
1 |  |  | SERVIÇOS PRELIMINARES
1.1 | ED-28427 | SETOP | FORNECIMENTO E COLOCAÇÃO DE PLACA DE OBRA EM CHAPA GALVANIZADA #26, ESP. 0,45MM, DIMENSÃO (3X1,5)M, PLOTADA COM ADESIVO VINÍLICO, AFIXADA COM REBITES 4,8X40MM, EM ESTRUTURA METÁLICA DE METALON 20X20MM, ESP. 1,25MM, INCLUSIVE SUPORTE EM EUCALIPTO AUTOCLAVADO PINTADO COM TINTA PVA DUAS (2) DEMÃOS | un | 1
2 |  |  | MOBILIZAÇÃO E DESMOBILIZAÇÃO DE OBRA
2.1 | SICOR/ SEINFRA | ED-50392 / ED-50393 / ED-50394 | MOBILIZAÇÃO E DESMOBILIZAÇÃO DE OBRA EM CENTRO URBANO | % | 0.05 | 170.575,35 X 5%
3 |  |  | CONSTRUÇÃO DE GALERIA PLUVIAL
2.1 | ED-51112 | SETOP | ESCAVAÇÃO MECÂNICA DE VALAS COM PROFUNDIDADE MAIOR QUE 1,5M E MENOR OU IGUAL 3,0M, INCLUSIVE DESCARGA LATERAL, EXCLUSIVE CARGA, TRANSPORTE E DESCARGA (DIAM. 1000 MM) | m³ | 1483.35 | 494,45 X PROF. 1,50 X LARG. 2.00
2.2 | ED-9211 | SETOP | TUBO DE CONCRETO ARMADO, CLASSE PA1, DIÂMETRO DE 1000MM, INCLUSIVE CARGA E DESCARGA MECÂNICA EM CAMINHÃO, ASSENTAMENTO E REJUNTAMENTO, EXCLUSIVE ESCAVAÇÃO E TRANSPORTE | m | 494.45 | COMPRIMENTO PROJETO
2.3 | ED-51112 | SETOP | ESCAVAÇÃO MECÂNICA DE VALAS COM PROFUNDIDADE MAIOR QUE 1,5M E MENOR OU IGUAL 3,0M, INCLUSIVE DESCARGA LATERAL, EXCLUSIVE CARGA, TRANSPORTE E DESCARGA (DIAM. 400 MM RAMAIS) | m³ | 121.08 | 100,90 X PROF. 1,50 X LARG. 0,80
2.4 | ED-9207 | SETOP | TUBO DE CONCRETO ARMADO, CLASSE PA1, DIÂMETRO DE 400MM, INCLUSIVE CARGA E DESCARGA MECÂNICA EM CAMINHÃO, ASSENTAMENTO E REJUNTAMENTO, EXCLUSIVE ESCAVAÇÃO E TRANSPORTE | m | 100.9 | COMPRIMENTO PROJETO RAMAIS
2.5 | ED-51121 | SETOP | REATERRO MANUAL DE VALA, INCLUSIVE ESPALHAMENTO E COMPACTAÇÃO MECANIZADA COM PLACA VIBRATÓRIA | m³ | 534.81 | 1.483,35 +121,08 / 3
2.6 | ED-51094 | SETOP | APILOAMENTO MECANIZADO EM FUNDO DE VALA COM PLACA VIBRATÓRIA, EXCLUSIVE ESCAVAÇÃO | m² | 1042.8795 | 534,81 X 1,50 X 1,30
2.7 | ED-48152 | SETOP | ABERTURA MANUAL DE POÇO COM PROFUNDIDADE MAIOR QUE 2,0M, DIÂMETRO DE 1,20M, INCLUSIVE AFASTAMENTO DO MATERIAL ESCAVADO | m | 10 | PROJETO
2.8 | ED-48636 | SETOP | POÇO DE VISITA PARA REDE TUBULAR TIPO A DN 1000, EXCLUSIVE ESCAVAÇÃO, REATERRO E BOTA FORA | U | 10 | PROJETO
2.9 | ED-48568 | SETOP | CHAMINÉ DE POÇO DE VISITA TIPO "A", EM ALVENARIA COM DEGRAUS DE AÇO CA 50 | m | 10 | PROJETO
2.10 | ED-48666 | SETOP | TAMPÃO CIRCULAR EM FERRO FUNDIDO PARA POÇO DE VISITA, ARTICULADO COM DIÂMETRO DE 60CM, CLASSE 400, INCLUSIVE ASSENTAMENTO, EXCLUSIVE POÇO DE VISITA | un | 10 | PROJETO
2.11 | ED-48549 | SETOP | BOCA DE LOBO SIMPLES (TIPO A FERRO FUNDIDO), QUADRO, GRELHA E CANTONEIRA, INCLUSIVE ESCAVAÇÃO, REATERRO E BOTA FORA | U | 19 | PROJETO
4 |  |  | DISSIPADOR DE ENERGIA
3.1 | 2003217 | SICRO3 | Dissipador de energia - DED 09 B - areia e brita comerciais | un | 1 | PROJETO
5 |  |  | TERRAPLENAGEM
5.1 | 4011209 | SICRO/DNIT | REGULARIZAÇÃO DO SUBLEITO | m² | 1483.35 | COMPRIMENTO =494,45 X LARGURA =3,00
5.2 | 4011219 | SICRO/DNIT | BASE DE SOLO ESTABILIZADO GRANULOMETRICAMENTE SEM MISTURA COM MATERIAL DE JAZIDA | m³ | 222.5 | ÁREA = 1483,35 X ESPESSURA = 0,15 =222,50 m3
5.3 |  | COTAÇÕES | AQUISIÇÃO DE MATERIAL PARA BASE | m³ | 222.5 | ÁREA = 1483,35 X ESPESSURA = 0,15 =222,50 m3
5.4 | 5915321 | SICRO/DNIT | TRANSPORTE COM CAMINHÃO BASCULANTE DE 14 M³ - RODOVIA PAVIMENTADA | TxKm | 12015 | VOLUME=222,50 x 1,8 X 30 km
6 |  |  | PAVIMENTAÇÃO ASFÁLTICA
6.1 | 4011352 | SICRO/DNIT | IMPRIMAÇÃO COM EMULSÃO ASFÁLTICA (EAI) | m² | 1483.35 | COMPRIMENTO =494,45 X LARGURA =3,00
6.2 | ARP 365/2023 (Preço Unit. com ICMS) | DER-MG | FORNECIMENTO DE MATERIAL BETUMINOSO EAI - EMULSÃO ASFÁLTICA PARA IMPRIMAÇÃO | T | 1.1867 | ÁREA = 1.483,35 X ESPESSURA = RENDIMENTO LITRO 0,80/ 1000
6.3 | 5914622 | SICRO/DNIT | TRANSPORTE DE MATERIAL BETUMINOSO COM CAMINHÃO TANQUE DISTRIBUIDOR - RODOVIA PAVIMENTADA | TxKm | 95.2 | TON = 106,80 X 80 KM (UBERABA)
6.4 | 4011353 | SICRO/DNIT | PINTURA DE LIGAÇÃO (RR-1C) | m² | 1483.35 | COMPRIMENTO =494,45 X LARGURA =3,00
6.5 | ARP 365/2023 (Preço Unit. com ICMS) | DER-MG | FORNECIMENTO DE MATERIAL BETUMINOSO RR-1C | T | 1.1867 | ÁREA = 1.483,35 X RENDIMENTO LITRO 0,80/ 1000
6.6 | 5914622 | SICRO/DNIT | TRANSPORTE DE MATERIAL BETUMINOSO COM CAMINHÃO TANQUE DISTRIBUIDOR - RODOVIA PAVIMENTADA | Txkm | 95.2 | TON= 106,80 X 80 KM = 8.544,10
6.7 | ED-7623 | SICOR/ SEINFRA | EXECUÇÃO E APLICAÇÃO DE CONCRETO BETUMINOSO USINADO A QUENTE (CBUQ), MASSA COMERCIAL, INCLUINDO FORNECIMENTO E TRANSPORTE DOS AGREGADOS E ATERIAL BETUMINOSO, EXCLUSIVE TRANSPORTE DA MASSA ASFÁLTICA ATÉ A PISTA | m³ | 44.5005 | ÁREA = 1.483,35 X ESPESSURA 0,03
6.8 | 5914612 | SICRO/DNIT | TRANSPORTE DE MISTURA BETUMINOSA A QUENTE COM CAMINHÃO COM CAÇAMBA TÉRMICA DE 6 M³ - RODOVIA PAVIMENTADA (USINA-OBRA) | TxKm | 8544.096 | 44,50 m3 x 2,4 x 80 km 8.544,10