## Planilha1
QUANTITATIVOS E ORÇAMENTO SINTÉTICO
Endereço: Rua Capitão Vicente Ribeiro do Vale, Lot Beira Rio, Santa Rita do Sapucaí | [5 empty] | Responsável: Helen Patrícia Fonseca Costa
Engenheira Civil
CREA MG 326.546/D
Data: |  | 2025-11-25
BDI |  | 24.75% |  |  |  | Data Base SINAPI: DEZ/2024 |  |  |  | Revisão: | R01
Data Base SETOP: ABR/2025
PEV (PONTO DE ENTREGA VOLUNTÁRIA)
ITEM | DESCRIÇÃO |  |  | ITEM | REF. | UNID. | QUANT. | UNIT. | UNIT COM BDI | TOTAL | TOTAL COM BDI
[10 empty] | 122998.7738 | 153440.9703
1 | SERVIÇOS PRELIMINARES | [6 empty] | SUBTOTAL | 1 | 5122.335 | 6390.1129
1.1 | FORNECIMENTO E COLOCAÇÃO DE PLACA DE OBRA EM CHAPA GALVANIZADA #26, ESP. 0,45 MM, PLOTADA COM ADESIVO VINÍLICO, AFIXADA COM REBITES 4,8X40 MM, EM ESTRUTURA METÁLICA DE METALON 20X20 MM, ESP. 1,25 MM, INCLUSIVE SUPORTE EM EUCALIPTO AUTOCLAVADO PINTADO COM TINTA PVA DUAS (2) DEMÃOS |  |  | ED-16660 | SETOP | m2 | 4.5 | 256.93 | 320.5202 | 1156.185 | 1442.3408
1.2 | ENTRADA DE ENERGIA AÉREA, TIPO B1, PADRÃO CEMIG, CARGA INSTALADA DE ATÉ 10KW, BIFÁSICO, COM SAÍDA SUBTERRÂNEA, INCLUSIVE POSTE, CAIXA PARA MEDIDOR, DISJUNTOR, BARRAMENTO, ATERRAMENTO E ACESSÓRIOS |  |  | ED-20579 | SETOP | un | 1 | 2652.29 | 3308.7318 | 2652.29 | 3308.7318
1.3 | KIT CAVALETE PARA MEDIÇÃO DE ÁGUA, EMBUTIDO EM ALVENARIA, EM AÇO GALVANIZADO DN 25MM (3/4") - PADRÃO CONCESSIONÁRIA LOCAL, EXCLUSIVE HIDRÔMETRO |  |  | ED-15205 | SETOP | un | 1 | 551.14 | 687.5471 | 551.14 | 687.5471
1.4 | HIDROMETRO MULTIJATO / MEDIDOR DE AGUA, DN 1", VAZAO MAXIMA DE 10 M3/H, PARA AGUA POTAVEL FRIA, RELOJOARIA PLANA, CLASSE B, HORIZONTAL (SEM CONEXOES) |  |  | 12770 | SINAPI | UN | 1 | 762,72 | 951.4932 | 762.72 | 951.4932
2 | CONTAINER | [6 empty] | SUBTOTAL | 2 | 11711.0518 | 14609.5371
2.1 | MOBILIZAÇÃO E DESMOBILIZAÇÃO DE CONTAINER, INCLUSIVE CARGA, DESCARGA E TRANSPORTE EM CAMINHÃO CARROCERIA COM GUINDAUTO (MUNCK), EXCLUSIVE LOCAÇÃO DO CONTAINER |  |  | ED-50137 | SETOP | un | 1 | 1658.12 | 2068.5047 | 1658.12 | 2068.5047
2.2 | PAREDE EM CHAPA DE GESSO ACARTONADO (DRYWALL), DIVISÃO ENTRE ÁREAS UMIDAS DE UMA MESMA UNIDADE (RU/RU), ESP. 115 MM, INCLUSIVE MONTANTES, GUIAS E ACESSÓRIOS, EXCLUSIVE ISOLANTE TÉRMICO/ACÚSTICO |  |  | ED-48211 | SETOP | m2 | 4.55 | 117.76 | 146.9056 | 535.808 | 668.4205
2.3 | PREPARAÇÃO PARA EMASSAMENTO OU PINTURA (LÁTEX/ACRÍLICA) EM PAREDE OU FORRO EM CHAPA DE GESSO ACARTONADO (DRYWALL), INCLUSIVE UMA (1) DEMÃO DE SELADOR ACRÍLICO |  |  | ED-50516 | SETOP | m2 | 4.55 | 7.07 | 8.8198 | 32.1685 | 40.1302
2.4 | EMASSAMENTO EM PAREDE EM CHAPA DE GESSO ACARTONADO (DRYWALL) COM MASSA ACRÍLICA, UMA (1) DEMÃO, INCLUSIVE LIXAMENTO PARA PINTURA |  |  | ED-50483 | SETOP | m2 | 4.55 | 15.7 | 19.5858 | 71.435 | 89.1152
2.5 | PORTA DE ABRIR, 01 FOLHA, EM CHAPA 14 SAE 1020 - PADRÃO SEDS |  |  | ED-50794 | SETOP | m2 | 1.47 | 808.49 | 1008.5913 | 1188.4803 | 1482.6292
2.6 | JANELA DE GRADE E TELA (JGT), MEDIDAS (150X130)CM, CONFORME CADERNO DE PROJETO PADRÃO PENITENCIÁRIA-MG (DETALHE EQ13), INCLUSIVE FORNECIMENTO, INSTALAÇÃO E PINTURA ESMALTE SINTÉTICO, DUAS (2) DEMÃOS COM UMA (1) DEMÃO DE FUNDO ANTICORROSIVO |  |  | ED-32019 | SETOP | un | 2 | 2407.85 | 3003.7929 | 4815.7 | 6007.5858
2.7 | BACIA SANITÁRIA (VASO) DE LOUÇA COM CAIXA ACOPLADA, COR BRANCA, INCLUSIVE ACESSÓRIOS DE FIXAÇÃO/VEDAÇÃO, ENGATE FLEXÍVEL METÁLICO E REJUNTAMENTO, EXCLUSIVE ASSENTO |  |  | ED-50297 | SETOP | un | 1 | 577.98 | 721.0301 | 577.98 | 721.0301
2.8 | LAVATÓRIO DE LOUÇA BRANCA SEM COLUNA, TAMANHO PEQUENO, INCLUSIVE ACESSÓRIOS DE FIXAÇÃO, VÁLVULA DE ESCOAMENTO DE METAL COM ACABAMENTO CROMADO, SIFÃO DE METAL TIPO COPO COM ACABAMENTO CROMADO E REJUNTAMENTO, EXCLUSIVE TORNEIRA E ENGATE FLEXÍVEL |  |  | ED-50281 | SETOP | un | 1 | 513.85 | 641.0279 | 513.85 | 641.0279
2.9 | TORNEIRA METÁLICA PARA LAVATÓRIO, ABERTURA 1/4 DE VOLTA, ACABAMENTO CROMADO, COM AREJADOR, APLICAÇÃO DE MESA, INCLUSIVE ENGATE FLEXÍVEL METÁLICO |  |  | ED-50330 | SETOP | un | 1 | 109.12 | 136.1272 | 109.12 | 136.1272
2.10 | BANCADA EM AÇO INOXIDÁVEL, ESP. 4CM, PREENCHIDA COM CONCRETO E TELA DE AÇO Q-138, ACABAMENTO POLIDO, APOIADO EM CONSOLE DE CANTONEIRA, ESP. 1/8" OU 3,17MM, INCLUSIVE CUBA E RODABANCA/FRONTÃO, EXCLUSIVE VÁLVULA, SIFÃO E TORNEIRA |  |  | ED-48337 | SETOP | m2 | 1 | 1669.75 | 2083.0131 | 1669.75 | 2083.0131
2.11 | CUBA EM AÇO INOXIDÁVEL DE EMBUTIR, AISI 304, APLICAÇÃO PARA PIA (560X330X115)MM, NÚMERO 2, ASSENTAMENTO EM BANCADA, INCLUSIVE VÁLVULA DE ESCOAMENTO DE METAL COM ACABAMENTO CROMADO, SIFÃO DE METAL TIPO COPO COM ACABAMENTO CROMADO |  |  | ED-50278 | SETOP | un | 1 | 477.25 | 595.3694 | 477.25 | 595.3694
2.12 | TORNEIRA METÁLICA PARA PIA, ABERTURA 1/4 DE VOLTA, ACABAMENTO CROMADO, COM AREJADOR, APLICAÇÃO DE PAREDE |  |  | ED-50326 | SETOP | un | 1 | 61.39 | 76.584 | 61.39 | 76.584
3 | HIDRÁULICA - ÁGUA FRIA/ESGOTO/DRENO | [6 empty] | SUBTOTAL | 3 | 44328.67 | 55300.0158
3.1 | JOELHO PVC, SOLDAVEL COM ROSCA, 90 GRAUS, 25 MM X 1/2", COR MARROM, PARA AGUA FRIA PREDIAL |  |  | 3531 | SINAPI | UN | 20 | 3,70 | 4.6158 | 74 | 92.315
3.2 | TE SOLDAVEL, PVC, 90 GRAUS, 25 MM, PARA AGUA FRIA PREDIAL (NBR 5648) |  |  | 7139 | SINAPI | UN | 3 | 1,18 | 1.4721 | 3.54 | 4.4162
3.3 | CAIXA D'ÁGUA DE POLIETILENO, CAPACIDADE DE 310L, INCLUSIVE TAMPA, TORNEIRA DE BOIA, EXTRAVASOR, TUBO DE LIMPEZA E ACESSÓRIOS, EXCLUSIVE TUBULAÇÃO DE ENTRADA/SAÍDA DE ÁGUA |  |  | ED-29762 | SETOP | un | 1 | 701.71 | 875.3832 | 701.71 | 875.3832
3.4 | FORNECIMENTO E ASSENTAMENTO DE TUBO PVC RÍGIDO SOLDÁVEL, ÁGUA FRIA, DN 25 MM (3/4") , INCLUSIVE CONEXÕES |  |  | ED-50019 | SETOP | m | 78 | 25 | 31.1875 | 1950 | 2432.625
3.5 | ADAPTADOR SOLDÁVEL DE PVC MARROM COM FLANGES E ANEL PARA CAIXA DÁGUA Ø 25 MM X 3/4" |  |  | ED-49845 | SETOP | un | 3 | 24.32 | 30.3392 | 72.96 | 91.0176
3.6 | FORNECIMENTO E ASSENTAMENTO DE TUBO PVC RÍGIDO, ESGOTO, PB - SÉRIE REFORÇADO, DN 40MM (1.1/2"), INCLUSIVE CONEXÕES |  |  | ED-50035 | SETOP | m | 7 | 27.35 | 34.1191 | 191.45 | 238.8339
3.7 | FORNECIMENTO E ASSENTAMENTO DE TUBO PVC RÍGIDO, ESGOTO, PBV - SÉRIE REFORÇADO, DN 100 MM (4"), INCLUSIVE CONEXÕES |  |  | ED-50038 | SETOP | m | 35 | 63.87 | 79.6778 | 2235.45 | 2788.7239
3.8 | JOELHO PVC, SOLDAVEL, PB, 90 GRAUS, DN 40 MM, PARA ESGOTO PREDIAL |  |  | 37949 | SINAPI | UN | 4 | 2,22 | 2.7695 | 8.88 | 11.0778
3.9 | JOELHO PVC, SOLDAVEL COM ROSCA, 90 GRAUS, 25 MM X 3/4", COR MARROM, PARA AGUA FRIA PREDIAL |  |  | 3522 | SINAPI | UN | 1 | 2,38 | 2.9691 | 2.38 | 2.9691
3.10 | CAIXA DE ESGOTO DE INSPEÇÃO/PASSAGEM EM ALVENARIA (100X100X80CM), REVESTIMENTO EM ARGAMASSA COM ADITIVO IMPERMEABILIZANTE, COM TAMPA DE CONCRETO, INCLUSIVE ESCAVAÇÃO, REATERRO E TRANSPORTE COM RETIRADA DO MATERIAL ESCAVADO (EM CAÇAMBA) |  |  | ED-49904 | SETOP | un | 1 | 1425.49 | 1778.2988 | 1425.49 | 1778.2988
3.11 | CAIXA DE GORDURA DUPLA (CGD), CIRCULAR, EM CONCRETO PRÉ-MOLDADO, CAPACIDADE DE 120L, INCLUSIVE ESCAVAÇÃO, REATERRO, TRANSPORTE E RETIRADA DO MATERIAL ESCAVADO (EM CAÇAMBA) |  |  | ED-49940 | SETOP | un | 1 | 572.08 | 713.6698 | 572.08 | 713.6698
3.12 | TORNEIRA METÁLICA PARA IRRIGAÇÃO/JARDIM, ACABAMENTO CROMADO, APLICAÇÃO DE PAREDE |  |  | ED-50323 | SETOP | un | 2 | 54.49 | 67.9763 | 108.98 | 135.9526
3.12 | JOELHO PVC, SOLDAVEL, PB, 45 GRAUS, DN 150 MM, PARA ESGOTO PREDIAL - dreno |  |  | 37952 | SINAPI | UN | 6 | 65,55 | 81.7736 | 393.3 | 490.6418
3.13 | TUBO DRENO, CORRUGADO, ESPIRALADO, FLEXIVEL, PERFURADO, EM POLIETILENO DE ALTA DENSIDADE (PEAD), DN *160* MM, (6") PARA DRENAGEM - EM BARRA (NORMA DNIT 093/2006 - EM) - dreno |  |  | 38053 | SINAPI | M | 65 | 24,21 | 30.202 | 1573.65 | 1963.1284
3.14 | VALA DE INFILTRAÇÃO E DRENAGEM 40 X 120 X 40 CM, INCLUSIVE ESCAVAÇÃO E BOTA FORA - dreno |  |  | ED-48691 | SETOP | U | 60 | 293.59 | 366.2535 | 17615.4 | 21975.2115
3.15 | GRELHA FOFO SIMPLES COM REQUADRO, CARGA MAXIMA 12,5 T, *300 X 1000* MM, E= *15* MM, AREA ESTACIONAMENTO CARRO PASSEIO - dreno |  |  | 11245 | SINAPI | UN | 60 | 289,99 | 361.7625 | 17399.4 | 21705.7515
4 | ALAMBRADO / ÁREA VERDE / BAIAS | [6 empty] | SUBTOTAL | 4 | 39353.73 | 49093.7782
4.1 | ALAMBRADO PARA QUADRA ESPORTIVA, EM TELA DE ARAME GALVANIZADO COM TRAMA LOSANGULAR DE 2" (50,8MM) E FIO BWG12 (2,77MM), ALTURA 1M, EXCLUSIVE PINTURA, INCLUSIVE FIXAÇÃO E FORNECIMENTO EM QUADROS DE TUBOS DE AÇO CARBONO GALVANIZADO DIÂMETRO DE 50MM (2") |  |  | ED-50921 | SETOP | m | 40 | 271.33 | 338.4842 | 10853.2 | 13539.367
4.2 | PINTURA EPÓXI EM FAIXAS DE DEMARCAÇÃO DE PISO, LARGURA DE 5 CM, DUAS (2) DEMÃOS, COM APLICAÇÃO MANUAL - estacionamento |  |  | ED-50490 | SETOP | m | 25 | 16.97 | 21.1701 | 424.25 | 529.2519
4.3 | PLANTIO E PREPARO DE COVAS PARA ÁRVORES COM ALTURA MÉDIA DE 2,00M, DIMENSÕES (60X60X60)CM, EXCLUSIVE FORNECIMENTO DAS MUDAS |  |  | ED-50432 | SETOP | un | 10 | 16.38 | 20.434 | 163.8 | 204.3405
4.4 | COBERTURA EM TELHA METÁLICA GALVANIZADA TRAPEZOIDAL, TIPO SIMPLES, ESP. 0,50MM, ACABAMENTO NATURAL, INCLUSIVE ACESSÓRIOS PARA FIXAÇÃO, FORNECIMENTO E INSTALAÇÃO - baias |  |  | ED-48428 | SETOP | m2 | 196 | 104.43 | 130.2764 | 20468.28 | 25534.1793
4.5 | REBOCO COM ARGAMASSA, TRAÇO 1:2:8 (CIMENTO, CAL E AREIA), ESP. 20MM, APLICAÇÃO MANUAL, INCLUSIVE ARGAMASSA COM PREPARO MECANIZADO, EXCLUSIVE CHAPISCO - baias |  |  | ED-50761 | SETOP | m2 | 190 | 39.18 | 48.8771 | 7444.2 | 9286.6395
5 | ELÉTRICA | [6 empty] | SUBTOTAL | 5 | 17282.127 | 21559.4534
5.1 | POSTE DE AÇO GALVANIZADO, ALTURA LIVRE MÍNIMA DE 6M, COM 1 REFLETOR DE LED, POTÊNCIA DE 200W, INCLUSIVE FIAÇÃO, SUPORTE E FUNDAÇÃO |  |  | ED-22379 | SETOP | un | 2 | 1516.17 | 1891.4221 | 3032.34 | 3782.8442
5.2 | ELETRODUTO FLEXÍVEL CORRUGADO, PVC, ANTI-CHAMA, DN 25MM (3/4"), APLICADO EM ALVENARIA, INCLUSIVE RASGO |  |  | ED-49414 | SETOP | m | 90 | 9.29 | 11.5893 | 836.1 | 1043.0347
5.3 | ELETRODUTO FLEXÍVEL CORRUGADO, PVC, ANTI-CHAMA, DN 32MM (1"), APLICADO EM ALVENARIA, INCLUSIVE RASGO |  |  | ED-49415 | SETOP | m | 40 | 13.04 | 16.2674 | 521.6 | 650.696
5.4 | CAIXA DE LUZ "4 X 2" EM ACO ESMALTADA |  |  | 2556 | SINAPI | UN | 10 | 1,59 | 1.9835 | 15.9 | 19.8353
5.5 | CAIXA DE PASSAGEM / DERIVACAO / LUZ, OCTOGONAL 4 X4, EM ACO ESMALTADA, COM FUNDO MOVEL SIMPLES (FMS) |  |  | 10569 | SINAPI | UN | 4 | 3,36 | 4.1916 | 13.44 | 16.7664
5.6 | ELETRODUTO DE PVC RÍGIDO ROSCÁVEL, DN 25 MM (1"), INCLUSIVE CONEXÕES, SUPORTES E FIXAÇÃO |  |  | ED-49309 | SETOP | m | 21 | 23.75 | 29.6281 | 498.75 | 622.1906
5.7 | CONJUNTO DE UM (1) INTERRUPTOR SIMPLES, CORRENTE 10A, TENSÃO 250V, (10A-250V), COM PLACA 4"X2" DE UM (1) POSTO, INCLUSIVE FORNECIMENTO, INSTALAÇÃO, SUPORTE, MÓDULO E PLACA |  |  | ED-15733 | SETOP | un | 2 | 31.87 | 39.7578 | 63.74 | 79.5157
5.8 | CONJUNTO DE UMA (1) TOMADA PADRÃO, TRÊS (3) POLOS, CORRENTE 20A, TENSÃO 250V, (2P+T/20A-250V), COM PLACA 4"X2" DE UM (1) POSTO, INCLUSIVE FORNECIMENTO, INSTALAÇÃO, SUPORTE, MÓDULO E PLACA |  |  | ED-15749 | SETOP | un | 6 | 33.91 | 42.3027 | 203.46 | 253.8163
5.9 | CONJUNTO DE DUAS (2) TOMADAS PADRÃO, TRÊS (3) POLOS, CORRENTE 10A, TENSÃO 250V, (2P+T/10A-250V), COM PLACA 4"X4" DE DOIS (2) POSTOS, INCLUSIVE FORNECIMENTO, INSTALAÇÃO, SUPORTE, MÓDULO E PLACA |  |  | ED-15790 | SETOP | un | 2 | 54.07 | 67.4523 | 108.14 | 134.9047
5.10 | CAIXA PARA MEDIÇÃO, TIPO CM-18, DIMENSÕES CONFORME PADRÃO CEMIG, EXCLUSIVE BARRAMENTO E DISJUNTOR, INCLUSIVE INSTALAÇÃO |  |  | ED-49206 | SETOP | un | 1 | 4295.58 | 5358.7361 | 4295.58 | 5358.7361
5.11 | CAIXA PRÉ MOLDADA PARA ATERRAMENTO COM TAMPA DE CONCRETO 25 x 25 x 50 CM, INCLUSIVE ESCAVAÇÃO E BOTA FORA |  |  | ED-48702 | SETOP | un | 1 | 145.8 | 181.8855 | 145.8 | 181.8855
5.12 | LÂMPADA LED, BASE E27, POTÊNCIA 15W, BULBO A65, TEMPERATURA DA COR 6500K, TENSÃO 110-127V, FORNECIMENTO E INSTALAÇÃO, EXCLUSIVE LUMINÁRIA |  |  | ED-13343 | SETOP | un | 2 | 11.18 | 13.9471 | 22.36 | 27.8941
5.13 | QUADRO DE DISTRIBUIÇÃO DE EMBUTIR EM CHAPA, PARA 16 DISJUNTORES DIN, INCLUSIVE BARRAMENTOS NEUTRO/TERRA E BARRAMENTO TRIFÁSICO DE 100A |  |  | ED-14186 | SETOP | un | 1 | 473.18 | 590.2921 | 473.18 | 590.2921
5.14 | CABO DE COBRE FLEXÍVEL, CLASSE 5, ISOLAMENTO TIPO LSHF/ATOX, NÃO HALOGENADO, ANTICHAMA, TERMOPLÁSTICO, UNIPOLAR, SEÇÃO 10 MM2, 70°C, 450/750V |  |  | ED-48966 | SETOP | m | 202.4 | 15.33 | 19.1242 | 3102.792 | 3870.733
5.15 | CABO DE COBRE FLEXÍVEL, CLASSE 5, ISOLAMENTO TIPO LSHF/ATOX, NÃO HALOGENADO, ANTICHAMA, TERMOPLÁSTICO, UNIPOLAR, SEÇÃO 2,5 MM2, 70°C, 450/750V |  |  | ED-48951 | SETOP | m | 920.5 | 4.29 | 5.3518 | 3948.945 | 4926.3089
6 | MOBÍLIAS E PLACAS | [6 empty] | SUBTOTAL | 6 | 3534.86 | 4409.7379
6.1 | RAMPA PARA ACESSO DE DEFICIENTE, EM CONCRETO SIMPLES FCK = 25 MPA, DESEMPENADA, COM PINTURA INDICATIVA, 02 DEMÃOS |  |  | ED-51148 | SETOP | un | 1 | 468.32 | 584.2292 | 468.32 | 584.2292
6.2 | PLACA DE SINALIZACAO EM CHAPA DE ACO NUM 16 COM PINTURA REFLETIVA |  |  | 34723 | SINAPI | M2 | 3 | 1.022,18 | 1275.1696 | 3066.54 | 3825.5087
7 | LIMPEZA DA OBRA | [6 empty] | SUBTOTAL | 7 | 1666 | 2078.335
7.1 | LIMPEZA FINAL PARA ENTREGA DA OBRA |  |  | ED-50266 | SETOP | m2 | 200 | 8.33 | 10.3917 | 1666 | 2078.335
| SANTA RITA DO SAPUCAI, MG - novembro/ 2025 | [6 empty] | TOTAL GERAL (SEM BDI) |  |  | 122998.7738
| RESPONSÁVEL TÉCNICO: | [6 empty] | TOTAL GERAL (COM BDI) |  |  | 153440.9703
ENGª. CIVIL - Helen Patrícia Fonseca Costa
CREA - MG 326.546/D