## Memória de Cálculo
MEMÓRIA DE CÁLCULO DE QUANTITATIVOS
PREFEITURA MUNICIPAL DE AREADO
OBRA: PISOS VINÍLICOS E RODAPÉS PARA A OBRA DE REFORMA DO CINE TEATRO AREADENSE |  |  |  | FOLHA Nº: | 01/01.
LOCAL: RUA MONSENHOR FARIA, Nº88, CENTRO, AREADO/MG. |  |  |  | DATA: | 2024-05-27
ITEM | CÓDIGO | DESCRIÇÃO | UNIDADE | QUANTIDADE | FÓRMULA DO CÁLCULO
1.0 |  | SERVIÇOS PRELIMINARES
1.1 | ED-16660 | FORNECIMENTO E COLOCAÇÃO DE PLACA DE OBRA EM CHAPA GALVANIZADA #26, ESP. 0,45 MM, PLOTADA COM ADESIVO VINÍLICO, AFIXADA COM REBITES 4,8X40 MM, EM ESTRUTURA METÁLICA DE METALON 20X20 MM, ESP. 1,25 MM, INCLUSIVE SUPORTE EM EUCALIPTO AUTOCLAVADO PINTADO COM TINTA PVA DUAS (2) DEMÃOS | M2 | 2 | VER MEDMORIAL ANEXO
2.0 |  | PREPARO DO PISO
2.1 | ED-50567 | CONTRAPISO DESEMPENADO COM ARGAMASSA, TRAÇO 1:3 ( CIMENTO E AREIA), ESP. 25MM | M2 | 192.65 | VER MEDMORIAL ANEXO
2.2 | ED-13292 | CAMADA DE REGULARIZAÇÃO COM ARGAMASSA, TRAÇO 1:4 ( CIMENTO E AREIA), ESP. 30MM, APLICAÇÃO MANUAL, INCLUSIVE ARGAMASSA COM PREPARO MECANIZADO | M2 | 612.74 | VER MEDMORIAL ANEXO
3.0 |  | PISOS E RODAPÉS
3.1 | ED-50632 | PLACA VINÍLICA 30 X 30 CM E = 2 MM | M2 | 612.74 | VER MEDMORIAL ANEXO
3.2 | ED-50777 | RODAPÉ EM MADEIRA SUCUPIRA/IPÊ/CUMARÚ OU EQUIVALENTE DA REGIÃO, ESP. 2CM, ALTURA 7CM | M | 252.62 | VER MEDMORIAL ANEXO
4.0 |  | PINTURA RODAPÉS
4.1 | ED-50511 | PINTURA PRESERVATIVA COM CUPINICIDA EM MADEIRA SECA, DUAS (2) DEMÃOS, INCLUSIVE DUAS (2) DEMÃOS DE VERNIZ SINTÉTICO MARÍTIMO, ACABAMENTO TIPO FOSCO | M2 | 45.48 | VER MEDMORIAL ANEXO
MAYRA JUNQUEIRA PEREIRA AGUIAR
ARQUITETA E URBANISTA
CAU-MG A40518-3 - RRT 14089330
DOUGLAS ÁVILA MOREIRA
PREFEITO MUNICIPAL

## Planilha Orcamentária
PLANILHA ORÇAMENTÁRIA DE CUSTOS
PREFEITURA MUNICIPAL DE AREADO |  |  |  | FOLHA Nº: |  | 01/01.
OBRA: PISOS VINÍLICOS E RODAPÉS PARA A OBRA DE REFORMA DO CINE TEATRO AREADENSE |  |  |  | DATA: |  | 2024-05-27
LOCAL: RUA MONSENHOR FARIA, Nº88, CENTRO, AREADO/MG. |  |  |  | FORMA DE EXECUÇÃO:
REGIÃO/MÊS DE REFERÊNCIA: TABELA SEINFRA - REGIÃO SUL - 10/2023- SEM DESONERAÇÃO |  |  |  | ( ) | DIRETA | ( X ) | INDIRETA
BDI ADOTADO PELA SEINFRA 10/2023 |  |  |  | % ISS MUNICIPAL: | 4% | BDI: | 23.89%
ITEM | CÓDIGO | DESCRIÇÃO | UNIDADE | QUANTIDADE | PREÇO UNITÁRIO S/ BDI | PREÇO UNITÁRIO C/ BDI | PREÇO TOTAL
1.0 |  | SERVIÇOS PRELIMINARES |  |  |  | 0 | 0
1.1 | ED-16660 | FORNECIMENTO E COLOCAÇÃO DE PLACA DE OBRA EM CHAPA GALVANIZADA #26, ESP. 0,45 MM, PLOTADA COM ADESIVO VINÍLICO, AFIXADA COM REBITES 4,8X40 MM, EM ESTRUTURA METÁLICA DE METALON 20X20 MM, ESP. 1,25 MM, INCLUSIVE SUPORTE EM EUCALIPTO AUTOCLAVADO PINTADO COM TINTA PVA DUAS (2) DEMÃOS | M2 | 2 | 0 | 0 | 0
2.0 |  | PREPARO DO PISO |  |  |  | 0 | 0
2.1 | ED-50567 | CONTRAPISO DESEMPENADO COM ARGAMASSA, TRAÇO 1:3 ( CIMENTO E AREIA), ESP. 25MM | M2 | 192.65 | 0 | 0 | 0
2.2 | ED-13292 | CAMADA DE REGULARIZAÇÃO COM ARGAMASSA, TRAÇO 1:4 ( CIMENTO E AREIA), ESP. 30MM, APLICAÇÃO MANUAL, INCLUSIVE ARGAMASSA COM PREPARO MECANIZADO | M2 | 612.74 | 0 | 0 | 0
3.0 | 0 | PISOS E RODAPÉS |  |  |  | 0 | 0
3.1 | ED-50632 | PLACA VINÍLICA 30 X 30 CM E = 2 MM | M2 | 612.74 | 0 | 0 | 0
3.2 | ED-50777 | RODAPÉ EM MADEIRA SUCUPIRA/IPÊ/CUMARÚ OU EQUIVALENTE DA REGIÃO, ESP. 2CM, ALTURA 7CM | M | 252.62 | 0 | 0 | 0
4.0 |  | PINTURA RODAPÉS |  |  |  | 0 | 0
4.1 | ED-50511 | PINTURA PRESERVATIVA COM CUPINICIDA EM MADEIRA SECA, DUAS (2) DEMÃOS, INCLUSIVE DUAS (2) DEMÃOS DE VERNIZ SINTÉTICO MARÍTIMO, ACABAMENTO TIPO FOSCO | M2 | 45.46 | 0 | 0 | 0
TOTAL |  | TOTAL |  |  |  |  | 0
MAYRA JUNQUEIRA PEREIRA AGUIAR
ARQUITETA E URBANISTA
CAU-MG A40518-3 - RRT 14089330
DOUGLAS ÁVILA MOREIRA
PREFEITO MUNICIPAL
Observações: Os textos destacados na cor vermelho deverão ser preenchidos e revisados de acordo com a aplicabilidade de cada obra, no tocante à: região da Tabela de Referencial de Preços Unitários a ser adotada; percentuais de ISS e dos parâmetros adotados no demonstrativo/composição BDI a ser apresentado pelo(a) Responsável Técnico(a) do Município dos quais deverão estar em conformidade com os critérios vigentes e aplicáveis; quantitativos; preços vigentes da Tabela Referencial de Preços Unitários e demais informações pertinentes aos serviços para execução das obras.

## Cronograma
CRONOGRAMA FÍSICO-FINANCEIRO
PREFEITURA MUNICIPAL DE AREADO |  | VALOR DO CONVÊNIO: | 0 | DATA: |  | 2024-05-27 | FOLHA Nº: 01/01
OBRA: PISOS VINÍLICOS E RODAPÉS PARA A OBRA DE REFORMA DO CINE TEATRO AREADENSE |  |  |  | PREVISÃO DE EXECUÇÃO DAS OBRAS: 3 MESES
LOCAL: RUA MONSENHOR FARIA, Nº88, CENTRO, AREADO/MG.
ITENS | ETAPAS/DESCRIÇÃO | FÍSICO/ FINANCEIRO | TOTAL ETAPAS | MÊS 1 | MÊS 2 | MÊS 3 | MÊS 4
1.0 | SERVIÇOS PRELIMINARES | Físico % | #DIV/0! | 100% | 0%
|  | Financeiro | 0 | 0 | 0
2.0 | PREPARO DO PISO | Físico % | #DIV/0! | 50% | 50%
|  | Financeiro | 0 | 0 | 0
3.0 | PISOS E RODAPÉS | Físico % | #DIV/0! | 0% | 25% | 75%
|  | Financeiro | 0 | 0 | 0 | 0
4.0 | PINTURA RODAPÉS | Físico % | #DIV/0! | 0% | 25% | 75%
|  | Financeiro | 0 | 0 | 0 | 0
TOTAL |  | Físico % | #DIV/0! | #DIV/0! | #DIV/0! | #DIV/0!
|  | Financeiro | 0 | 0 | 0 | 0
Observações:
MAYRA JUNQUEIRA PEREIRA AGUIAR
ARQUITETA E URBANISTA
CAU-MG A40518-3 - RRT 14089330
DOUGLAS ÁVILA MOREIRA
PREFEITO MUNICIPAL