## Planilha Orcamentária
PLANILHA ORÇAMENTÁRIA DE CUSTOS
PREFEITURA MUNICIPAL DE BOM SUCESSO/MG |  |  |  |  | FOLHA Nº: |  | 01/01.
OBRA: PAVIMENTAÇÃO ASFÁLTICA NO MUNICÍPIO DE BOM SUCESSO |  |  |  |  | DATA: |  | 2026-09-16
LOCAL: BAIRRO SÃO JOSÉ DA SERRA E DISTRITO DOS MACHADOS |  |  |  |  | FORMA DE EXECUÇÃO:
REGIÃO/MÊS DE REFERÊNCIA: SEINFRA - CENTRAL 04/2026, SINAPI CENTRAL 08/2026 E SUDECAP 07/2026- COM DESONERAÇÃO |  |  |  |  | ( ) | DIRETA | ( X ) | INDIRETA
COMPOSIÇÃO/DEMONSTRATIVO DE BDI - EM ANEXO |  |  |  |  | % ISS MUNICIPAL: | 3% | BDI: | 26.05%
ITEM | REFERÊNCIA | CÓDIGO | DESCRIÇÃO | UNIDADE | QUANTIDADE | PREÇO UNITÁRIO S/ BDI | PREÇO UNITÁRIO C/ BDI | PREÇO TOTAL
1.0 |  |  | SERVIÇOS PRELIMINARES |  |  |  | 0 | 4330.35
1.1 | SINAPI | 103689 | FORNECIMENTO E INSTALAÇÃO DE PLACA DE OBRA COM CHAPA GALVANIZADA E ESTRUTURA DE MADEIRA. AF_03/2022_PS | M² | 9 | 381.71 | 481.15 | 4330.35
2.0 |  |  | PAVIMENTAÇÃO - DISTRITO MACHADOS |  |  |  | 0 | 176417.75
2.1 | SINAPI | 100576 | REGULARIZAÇÃO E COMPACTAÇÃO DE SUBLEITO DE SOLO PREDOMINANTEMENTE ARGILOSO, PARA OBRAS DE CONSTRUÇÃO DE PAVIMENTOS. AF_09/2024 | M2 | 1250 | 2.86 | 3.61 | 4512.5
2.2 | SINAPI | 101768 | CONSTRUÇÃO DE BASE E SUB-BASE PARA PAVIMENTAÇÃO DE SOLO ESTABILIZADO GRANULOMETRICAMENTE SEM MISTURA DE SOLOS - EXCLUSIVE SOLO, ESCAVAÇÃO, CARGA E TRANSPORTE. AF_09/2024 | M3 | 250 | 25.95 | 32.71 | 8177.5
2.3 | SUDECAP | 20.11.05 | IMPRIMAÇÃO COM EMULSÃO ASFÁLTICA - EAI, LIMPEZA MANUAL | M2 | 1250 | 9.59 | 12.09 | 15112.5
2.4 | SINAPI | 95875 | TRANSPORTE COM CAMINHÃO BASCULANTE DE 10 M³, EM VIA URBANA PAVIMENTADA, DMT ATÉ 30 KM (UNIDADE: M3XKM). AF_07/2020 | M3XKM | 375 | 2.73 | 3.44 | 1290
2.5 | SINAPI | 93590 | TRANSPORTE COM CAMINHÃO BASCULANTE DE 10 M³, EM VIA URBANA PAVIMENTADA, ADICIONAL PARA DMT EXCEDENTE A 30 KM (UNIDADE: M3XKM). AF_07/2020 | M3XKM | 875 | 1.04 | 1.31 | 1146.25
2.6 | SUDECAP | 20.12.01 | PINTURA DE LIGAÇÃO COM RR-1C | M2 | 1250 | 2.65 | 3.34 | 4175
2.7 | SINAPI | 95875 | TRANSPORTE COM CAMINHÃO BASCULANTE DE 10 M³, EM VIA URBANA PAVIMENTADA, DMT ATÉ 30 KM (UNIDADE: M3XKM). AF_07/2020 | M3XKM | 375 | 2.73 | 3.44 | 1290
2.8 | SINAPI | 93590 | TRANSPORTE COM CAMINHÃO BASCULANTE DE 10 M³, EM VIA URBANA PAVIMENTADA, ADICIONAL PARA DMT EXCEDENTE A 30 KM (UNIDADE: M3XKM). AF_07/2020 | M3XKM | 875 | 1.04 | 1.31 | 1146.25
2.9 | SINAPI | 95995 | EXECUÇÃO DE PAVIMENTO COM APLICAÇÃO DE CONCRETO ASFÁLTICO, CAMADA DE ROLAMENTO - EXCLUSIVE CARGA E TRANSPORTE. AF_11/2019 | M3 | 25 | 2149.98 | 2710.05 | 67751.25
2.10 | SINAPI | 95996 | EXECUÇÃO DE PAVIMENTO COM APLICAÇÃO DE CONCRETO ASFÁLTICO, CAMADA DE BINDER - EXCLUSIVE CARGA E TRANSPORTE. AF_11/2019 | M3 | 25 | 1863.53 | 2348.98 | 58724.5
2.11 | SEINFRA | RO-7728 | Transporte de concreto asfáltico da usina até a pista com caminhão basculante de 12 m3 em piso de leito natural | TxKM | 3600 | 1.13 | 1.42 | 5112
2.12 | SEINFRA | RO-7726 | Transporte de concreto asfáltico da usina até a pista com caminhão basculante de 12 m3 em piso pavimentado | TxKM | 8400 | 0.75 | 0.95 | 7980
3.0 |  | 0 | PAVIMENTAÇÃO - SÃO JOSÉ DA SERRA | 0 | 0 |  | 0 | 293539.26
3.1 | SINAPI | 100576 | REGULARIZAÇÃO E COMPACTAÇÃO DE SUBLEITO DE SOLO PREDOMINANTEMENTE ARGILOSO, PARA OBRAS DE CONSTRUÇÃO DE PAVIMENTOS. AF_09/2024 | M2 | 2100 | 2.86 | 3.61 | 7581
3.2 | SINAPI | 101768 | CONSTRUÇÃO DE BASE E SUB-BASE PARA PAVIMENTAÇÃO DE SOLO ESTABILIZADO GRANULOMETRICAMENTE SEM MISTURA DE SOLOS - EXCLUSIVE SOLO, ESCAVAÇÃO, CARGA E TRANSPORTE. AF_09/2024 | M3 | 420 | 25.95 | 32.71 | 13738.2
3.3 | SUDECAP | 20.11.05 | IMPRIMAÇÃO COM EMULSÃO ASFÁLTICA - EAI, LIMPEZA MANUAL | M2 | 2100 | 9.59 | 12.09 | 25389
3.4 | SINAPI | 95875 | TRANSPORTE COM CAMINHÃO BASCULANTE DE 10 M³, EM VIA URBANA PAVIMENTADA, DMT ATÉ 30 KM (UNIDADE: M3XKM). AF_07/2020 | M3XKM | 630 | 2.73 | 3.44 | 2167.2
3.5 | SINAPI | 93590 | TRANSPORTE COM CAMINHÃO BASCULANTE DE 10 M³, EM VIA URBANA PAVIMENTADA, ADICIONAL PARA DMT EXCEDENTE A 30 KM (UNIDADE: M3XKM). AF_07/2020 | M3XKM | 1470 | 1.04 | 1.31 | 1925.7
3.6 | SUDECAP | 20.12.01 | PINTURA DE LIGAÇÃO COM RR-1C | M2 | 2100 | 2.65 | 3.34 | 7014
3.7 | SINAPI | 95875 | TRANSPORTE COM CAMINHÃO BASCULANTE DE 10 M³, EM VIA URBANA PAVIMENTADA, DMT ATÉ 30 KM (UNIDADE: M3XKM). AF_07/2020 | M3XKM | 630 | 2.73 | 3.44 | 2167.2
3.8 | SINAPI | 93590 | TRANSPORTE COM CAMINHÃO BASCULANTE DE 10 M³, EM VIA URBANA PAVIMENTADA, ADICIONAL PARA DMT EXCEDENTE A 30 KM (UNIDADE: M3XKM). AF_07/2020 | M3XKM | 1470 | 1.04 | 1.31 | 1925.7
3.9 | SINAPI | 95995 | EXECUÇÃO DE PAVIMENTO COM APLICAÇÃO DE CONCRETO ASFÁLTICO, CAMADA DE ROLAMENTO - EXCLUSIVE CARGA E TRANSPORTE. AF_11/2019 | M3 | 42 | 2149.98 | 2710.05 | 113822.1
3.10 | SINAPI | 95996 | EXECUÇÃO DE PAVIMENTO COM APLICAÇÃO DE CONCRETO ASFÁLTICO, CAMADA DE BINDER - EXCLUSIVE CARGA E TRANSPORTE. AF_11/2019 | M3 | 42 | 1863.53 | 2348.98 | 98657.16
3.11 | SEINFRA | RO-7726 | Transporte de concreto asfáltico da usina até a pista com caminhão basculante de 12 m3 em piso pavimentado | TxKM | 20160 | 0.75 | 0.95 | 19152
4.0 |  |  | DRENAGEM SUPERFICIAL - DISTRITO MACHADOS |  |  |  | 0 | 38895
4.1 | SINAPI | 94267 | GUIA (MEIO-FIO) E SARJETA CONJUGADOS DE CONCRETO, MOLDADA IN LOCO EM TRECHO RETO COM EXTRUSORA, 45 CM BASE (15 CM BASE DA GUIA + 30 CM BASE DA SARJETA) X 22 CM ALTURA. AF_01/2024 | M | 500 | 61.71 | 77.79 | 38895
5.0 |  |  | DRENAGEM SUPERFICIAL - SÃO JOSÉ DA SERRA |  |  |  | 0 | 97857.56
5.1 | SINAPI | 94267 | GUIA (MEIO-FIO) E SARJETA CONJUGADOS DE CONCRETO, MOLDADA IN LOCO EM TRECHO RETO COM EXTRUSORA, 45 CM BASE (15 CM BASE DA GUIA + 30 CM BASE DA SARJETA) X 22 CM ALTURA. AF_01/2024 | M | 600 | 61.71 | 77.79 | 46674
5.2 | SEINFRA | ED-51123 | REGULARIZAÇÃO MANUAL E COMPACTAÇÃO MECANIZADA DE TERRENO COM PLACA VIBRATÓRIA, EXCLUSIVE DESMATAMENTO, DESTOCAMENTO, LIMPEZA/ROÇADA DO TERRENO | m2 | 660 | 6.02 | 7.59 | 5009.4
5.3 | SINAPI | 94991 | EXECUÇÃO DE PASSEIO (CALÇADA) OU PISO DE CONCRETO COM CONCRETO MOLDADO IN LOCO, USINADO C20, ACABAMENTO CONVENCIONAL, NÃO ARMADO. AF_08/2022 | M3 | 46.2 | 762.35 | 960.94 | 44395.43
5.4 | SINAPI | 105004 | RAMPA DE ACESSIBILIDADE EM CONCRETO MOLDADO IN LOCO, EM CALÇADA NOVA COM LARGURA MENOR À 3,00 M, FCK 25MPA, COM PISO PODOTÁTIL. AF_03/2024 | M2 | 10.56 | 133.63 | 168.44 | 1778.73
VALOR TOTAL DA OBRA | [7 empty] | 611039.92
ALERSON AMARAL RESENDE
Engenheiro Civil
CREA/MG Nº: 226.610/D
LUÍZ CLÁUDIO DA MATA
Prefeito(a) Municipal
Observações: Os textos destacados na cor vermelho deverão ser preenchidos e revisados de acordo com a aplicabilidade de cada obra, no tocante à: região da Tabela de Referencial de Preços Unitários a ser adotada; percentuais de ISS e dos parâmetros adotados no demonstrativo/composição BDI a ser apresentado pelo(a) Responsável Técnico(a) do Município dos quais deverão estar em conformidade com os critérios vigentes e aplicáveis; quantitativos; preços vigentes da Tabela Referencial de Preços Unitários e demais informações pertinentes aos serviços para execução das obras.
ESTADO DE MINAS GERAIS
Secretaria de Estado de Infraestrutura e Mobilidade
Subsecretaria de Infraestrutura
Superintendência de Obras Públicas
Diretoria de Engenharia e Qualidade

## Memória de Cálculo
MEMÓRIA DE CÁLCULO DE QUANTITATIVOS
PREFEITURA MUNICIPAL DE BOM SUCESSO/MG
OBRA: PAVIMETNAÇÃO ASFÁLTICA NO MUNICÍPIO DE BOM SUCESSO |  |  |  | FOLHA Nº: | 01/01.
LOCAL: DISTRITO DOS MACHADOS E BAIRRO SÃO JOSÉ DA SERRA |  |  |  | DATA: | 2026-09-16
ITEM | CÓDIGO | DESCRIÇÃO | UNIDADE | QUANTIDADE | FÓRMULA DO CÁLCULO
1.0 |  | SERVIÇOS PRELIMINARES
1.1 | 103689 | FORNECIMENTO E INSTALAÇÃO DE PLACA DE OBRA COM CHAPA GALVANIZADA E ESTRUTURA DE MADEIRA. AF_03/2022_PS | M² | 9 | 2 unidades de 1,50x3,00m, sendo uma placa instalada no bairro São José da Serra e outra placa no distrito de Machados (zona rural)
2.0 |  | PAVIMENTAÇÃO - DISTRITO MACHADOS
2.1 | 100576 | REGULARIZAÇÃO E COMPACTAÇÃO DE SUBLEITO DE SOLO PREDOMINANTEMENTE ARGILOSO, PARA OBRAS DE CONSTRUÇÃO DE PAVIMENTOS. AF_09/2024 | M2 | 1250 | 250*5,0m de pavimento no povoado dos machados
2.2 | 101768 | CONSTRUÇÃO DE BASE E SUB-BASE PARA PAVIMENTAÇÃO DE SOLO ESTABILIZADO GRANULOMETRICAMENTE SEM MISTURA DE SOLOS - EXCLUSIVE SOLO, ESCAVAÇÃO, CARGA E TRANSPORTE. AF_09/2024 | M3 | 250 | 3335*0,20m de camada de cascalho
2.3 | 20.11.05 | IMPRIMAÇÃO COM EMULSÃO ASFÁLTICA - EAI, LIMPEZA MANUAL | M2 | 1250 | 250*5,0m de pavimento no povoado dos machados
2.4 | 95875 | TRANSPORTE COM CAMINHÃO BASCULANTE DE 10 M³, EM VIA URBANA PAVIMENTADA, DMT ATÉ 30 KM (UNIDADE: M3XKM). AF_07/2020 | M3XKM | 375 | 1250m²*0,01m de camada de imprimação*30km
2.5 | 93590 | TRANSPORTE COM CAMINHÃO BASCULANTE DE 10 M³, EM VIA URBANA PAVIMENTADA, ADICIONAL PARA DMT EXCEDENTE A 30 KM (UNIDADE: M3XKM). AF_07/2020 | M3XKM | 875 | 1250m²*0,01m de camada de imprimação*70km
2.6 | 20.12.01 | PINTURA DE LIGAÇÃO COM RR-1C | M2 | 1250 | 250*5,0m de pavimento no povoado dos machados
2.7 | 95875 | TRANSPORTE COM CAMINHÃO BASCULANTE DE 10 M³, EM VIA URBANA PAVIMENTADA, DMT ATÉ 30 KM (UNIDADE: M3XKM). AF_07/2020 | M3XKM | 375 | 1250m²*0,01m*30km
2.8 | 93590 | TRANSPORTE COM CAMINHÃO BASCULANTE DE 10 M³, EM VIA URBANA PAVIMENTADA, ADICIONAL PARA DMT EXCEDENTE A 30 KM (UNIDADE: M3XKM). AF_07/2020 | M3XKM | 875 | 1250m²*0,01m*70km
2.9 | 95995 | EXECUÇÃO DE PAVIMENTO COM APLICAÇÃO DE CONCRETO ASFÁLTICO, CAMADA DE ROLAMENTO - EXCLUSIVE CARGA E TRANSPORTE. AF_11/2019 | M3 | 25 | 2100m²*0,02m de camada de rolamento
2.10 | 95996 | EXECUÇÃO DE PAVIMENTO COM APLICAÇÃO DE CONCRETO ASFÁLTICO, CAMADA DE BINDER - EXCLUSIVE CARGA E TRANSPORTE. AF_11/2019 | M3 | 25 | 2100m²*0,02m de camada binder
2.11 | RO-7728 | Transporte de concreto asfáltico da usina até a pista com caminhão basculante de 12 m3 em piso de leito natural | TxKM | 3600 | 50m³*2,4T/m³*30km de DMT
2.12 | RO-7726 | Transporte de concreto asfáltico da usina até a pista com caminhão basculante de 12 m3 em piso pavimentado | TxKM | 8400 | 50m³*2,4T/m³*70km de DMT
3.0 |  | PAVIMENTAÇÃO - SÃO JOSÉ DA SERRA
3.1 | 100576 | REGULARIZAÇÃO E COMPACTAÇÃO DE SUBLEITO DE SOLO PREDOMINANTEMENTE ARGILOSO, PARA OBRAS DE CONSTRUÇÃO DE PAVIMENTOS. AF_09/2024 | M2 | 2100 | 300*7,0m de pavimento no bairro são josé da serra
3.2 | 101768 | CONSTRUÇÃO DE BASE E SUB-BASE PARA PAVIMENTAÇÃO DE SOLO ESTABILIZADO GRANULOMETRICAMENTE SEM MISTURA DE SOLOS - EXCLUSIVE SOLO, ESCAVAÇÃO, CARGA E TRANSPORTE. AF_09/2024 | M3 | 420 | 2100m²*0,20m de cascalho
3.3 | 20.11.05 | IMPRIMAÇÃO COM EMULSÃO ASFÁLTICA - EAI, LIMPEZA MANUAL | M2 | 2100 | 300*7,0m de pavimento no bairro são josé da serra
3.4 | 95875 | TRANSPORTE COM CAMINHÃO BASCULANTE DE 10 M³, EM VIA URBANA PAVIMENTADA, DMT ATÉ 30 KM (UNIDADE: M3XKM). AF_07/2020 | M3XKM | 630 | 2100m²*0,01m de camada de imprimação*30km
3.5 | 93590 | TRANSPORTE COM CAMINHÃO BASCULANTE DE 10 M³, EM VIA URBANA PAVIMENTADA, ADICIONAL PARA DMT EXCEDENTE A 30 KM (UNIDADE: M3XKM). AF_07/2020 | M3XKM | 1470 | 2100m²*0,01m de camada de imprimação*70km
3.6 | 20.12.01 | PINTURA DE LIGAÇÃO COM RR-1C | M2 | 2100 | 300*7,0m de pavimento no povoado dos machados
3.7 | 95875 | TRANSPORTE COM CAMINHÃO BASCULANTE DE 10 M³, EM VIA URBANA PAVIMENTADA, DMT ATÉ 30 KM (UNIDADE: M3XKM). AF_07/2020 | M3XKM | 630 | 2100m²*0,01m*30km
3.8 | 93590 | TRANSPORTE COM CAMINHÃO BASCULANTE DE 10 M³, EM VIA URBANA PAVIMENTADA, ADICIONAL PARA DMT EXCEDENTE A 30 KM (UNIDADE: M3XKM). AF_07/2020 | M3XKM | 1470 | 2100m²*0,01m*70km
3.9 | 95995 | EXECUÇÃO DE PAVIMENTO COM APLICAÇÃO DE CONCRETO ASFÁLTICO, CAMADA DE ROLAMENTO - EXCLUSIVE CARGA E TRANSPORTE. AF_11/2019 | M3 | 42 | 2100m²*0,02m de camada de rolamento
3.10 | 95996 | EXECUÇÃO DE PAVIMENTO COM APLICAÇÃO DE CONCRETO ASFÁLTICO, CAMADA DE BINDER - EXCLUSIVE CARGA E TRANSPORTE. AF_11/2019 | M3 | 42 | 2100m²*0,02m de camada binder
3.11 | RO-7726 | Transporte de concreto asfáltico da usina até a pista com caminhão basculante de 12 m3 em piso pavimentado | TxKM | 20160 | 84m³*2,4T/m3*100km de DMT
4.0 |  | DRENAGEM SUPERFICIAL - DISTRITO MACHADOS
4.1 | 94267 | GUIA (MEIO-FIO) E SARJETA CONJUGADOS DE CONCRETO, MOLDADA IN LOCO EM TRECHO RETO COM EXTRUSORA, 45 CM BASE (15 CM BASE DA GUIA + 30 CM BASE DA SARJETA) X 22 CM ALTURA. AF_01/2024 | M | 500 | 250m*2 lados - MACHADOS
5.0 |  | DRENAGEM SUPERFICIAL - SÃO JOSÉ DA SERRA
5.1 | 94267 | GUIA (MEIO-FIO) E SARJETA CONJUGADOS DE CONCRETO, MOLDADA IN LOCO EM TRECHO RETO COM EXTRUSORA, 45 CM BASE (15 CM BASE DA GUIA + 30 CM BASE DA SARJETA) X 22 CM ALTURA. AF_01/2024 | M | 600 | 300m*2 lados - SÃO JOSÉ DA SERRA
5.2 | ED-51123 | REGULARIZAÇÃO MANUAL E COMPACTAÇÃO MECANIZADA DE TERRENO COM PLACA VIBRATÓRIA, EXCLUSIVE DESMATAMENTO, DESTOCAMENTO, LIMPEZA/ROÇADA DO TERRENO | m2 | 660 | 300m*2,20m de largura de regularização da área de passeio
5.3 | 94991 | EXECUÇÃO DE PASSEIO (CALÇADA) OU PISO DE CONCRETO COM CONCRETO MOLDADO IN LOCO, USINADO C20, ACABAMENTO CONVENCIONAL, NÃO ARMADO. AF_08/2022 | M3 | 46.2 | 300m*0,07m de espessura*2,20m de largura
5.4 | 105004 | RAMPA DE ACESSIBILIDADE EM CONCRETO MOLDADO IN LOCO, EM CALÇADA NOVA COM LARGURA MENOR À 3,00 M, FCK 25MPA, COM PISO PODOTÁTIL. AF_03/2024 | M2 | 10.56 | Uma rampa de acessibilidade no início do trecho, uma no final e a cada 100m. Portanto uma rampa na cota 0, outra na cota 100m, outra na cota 200m e outra na cota 300m, conforme indicado em projeto. Dimensões 2,20m x 1,20m conforme detalhe em prancha.
ALERSON AMARAL RESENDE
Engenheiro Civil
CREA/MG Nº: 226.610/D
LUÍZ CLÁUDIO DA MATA
Prefeito(a) Municipal

## Cronograma
CRONOGRAMA FÍSICO-FINANCEIRO
PREFEITURA MUNICIPAL DE BOM SUCESSO/MG |  | VALOR DO CONVÊNIO: | 611039.92 | DATA: |  | 2026-09-16 | FOLHA Nº: 01/01
OBRA: PAVIMENTAÇÃO ASFÁLTICA NO MUNICÍPIO DE BOM SUCESSO |  |  |  | PREVISÃO DE EXECUÇÃO DAS OBRAS: 4 MESES
LOCAL: BAIRRO SÃO JOSÉ DA SERRA E DISTRITO DOS MACHADOS
ITENS | ETAPAS/DESCRIÇÃO | FÍSICO/ FINANCEIRO | TOTAL ETAPAS | MÊS 1 | MÊS 2 | MÊS 3 | MÊS 4
1.0 | SERVIÇOS PRELIMINARES | Físico % | 0.7087% | 100% | 0% | 0% | 0%
|  | Financeiro | 4330.35 | 4330.35 | 0 | 0 | 0
2.0 | PAVIMENTAÇÃO - DISTRITO MACHADOS | Físico % | 28.87% | 50% | 50% | 0% | 0%
|  | Financeiro | 176417.75 | 88208.875 | 88208.875 | 0 | 0
3.0 | PAVIMENTAÇÃO - SÃO JOSÉ DA SERRA | Físico % | 48.04% | 0% | 50% | 50%
|  | Financeiro | 293539.26 | 0 | 146769.63 | 146769.63 | 0
4.0 | DRENAGEM SUPERFICIAL - DISTRITO MACHADOS | Físico % | 6.365% | 0% | 50% | 50%
|  | Financeiro | 38895 | 0 | 19447.5 | 19447.5 | 0
5.0 | DRENAGEM SUPERFICIAL - SÃO JOSÉ DA SERRA | Físico % | 16.01% | 0% | 0% | 50% | 50%
|  | Financeiro | 97857.56 | 0 | 0 | 48928.78 | 48928.78
TOTAL |  | Físico % | 77.62% | 15.14% | 41.64% | 35.21% | 8.007%
|  | Financeiro | 611039.92 | 92539.225 | 254426.005 | 215145.91 | 48928.78
Observações:
ALERSON AMARAL RESENDE
Engenheiro Civil
CREA/MG Nº: 226.610/D
LUÍZ CLÁUDIO DA MATA
Prefeito(a) Municipal
ESTADO DE MINAS GERAIS
Secretaria de Estado de Infraestrutura e Mobilidade
Subsecretaria de Infraestrutura
Superintendência de Obras Públicas
Diretoria de Engenharia e Qualidade