## PLANILHA ABRIL
PLANILHA SERVIÇOS DE COBERTURA EM ESTRUTURA METÁLICA SOBRE LAJE PSF - SEDE ADMINISTRATIVA DA PREFEITURA MUNICIPAL DE SANTANA DA VARGEM// MARÇO-2026
PLANILHA SERVIÇOS -VALOR R$ 284.166,31
PREFEITURA MUNICIPAL DE SANTANA DA VARGEM
PLANILHA ORÇAMENTO – COBERTURA EM ESTRUTURA METÁLICA
OBRA: TELHADO EM ESTRUTURA METÁLICA –SEDE DA PREFEITURA MUNICIPAL DE SANTANA DA VARGEM-MG .´PÇ PADRE JOÃO MACIEL NEIVA Nº15
FORMA DE EXECUÇÃO: INDIRETA
REGIÃO/MÊS DE REFERÊNCIA: SINAPE SUDESTE/JANEIRO 2026 E SETOP OUT/2025 |  |  |  | FORMA INDIRETA VALO :R$ 284.166,31
Empresa prestadora de Serviço: 04 Pilares Construções e Soluções Ltda CNPJ: Nº 35.834.980/0001-02 Eng. Resp: Jeferson da Silva Camilo CREA Nº 195206/D
CONTRATO Nº
LICITAÇÃO Nº: |  | PRC 134/21 PP 054/21
PRAZO DE EXECUÇÃO:IMEDIATO A APROVAÇÃO |  |  |  |  | BDI | 27.5%
ITEM | CÓDIGO | DESCRIÇÃO | UNID. | QTDA | PREÇO UNITÁRIO S/ BDI | PREÇO TOTAL-SEM-BDI |  | PREÇO UNITÁRIO C/ BDI | PREÇO TOTAL COM BDI
1 |  | SERVIÇOS PRELIMINARES
1.1 | ED-28427 | FORNECIMENTO E COLOCAÇÃO DE PLACA DE OBRA EM CHAPA GALVANIZADA #26, ESP. 0,45MM, DIMENSÃO (3X1,5)M, PLOTADA COM ADESIVO VINÍLICO, AFIXADA COM REBITES 4, 8X40MM, EM ESTRUTURA METÁLICA DE METALON 20X20MM, ESP. 1, 25MM, INCLUSIVE SUPORTE EM EUCALIPTO AUTOCLAVADO PINTADO COM TINTA PVA DUAS (2) DEMÃOS | UNID. | 1 | 1179.41 | 1179.41 |  | 1503.7477 | 1503.7477
1.2 | 97647/sinape | REMOÇÃO DE TELHAS DE FIBROCIMENTO METÁLICA E CERÂMICA, DE FORMA MANUAL, SEM REAPROVEITAMENTO.AF_09/2023 | M2 | 329.17 | 4.18 | 1375.9306 |  | 5.3295 | 1754.3115
1.3 | 97650/sinape | REMOÇÃO DE TRAMA DE MADEIRA PARA COBERTURA, DE FORMA MANUAL, SEM REAPROVEITAMENTO AF_09/2023 | M2 | 329.17 | 9.04 | 2975.6968 |  | 11.526 | 3794.0134
1.4 | 104803/sinape | REMOÇÃO CALHAS E RUFOS, DE FORMA MANUAL, SEM REAPROVEITAMENTO. AF_09/2023 | MT-LINEAR | 32.65 | 5.45 | 177.9425 |  | 6.9488 | 226.8767
1.5 | 10527/sinape/insumo | LOCACAO DE ANDAIME METALICO TUBULAR DE ENCAIXE, TIPO DE TORRE, CADAPAINEL COM LARGURA DE 1 ATE 1,5 M E ALTURA DE *1,00* M, INCLUINDO NECESSARIOS A MONTAGEM DIAGONAL, BARRAS DE LIGACAO, SAPATAS OU RODIZIOS E DEMAIS ITENS | mxmes | 15 | 22 | 330 |  | 28.05 | 420.75
16 | 89290//SINAPE | ALVENARIA ESTRUTURAL DE BLOCOS CERÂMICOS 14X19X29, (ESPESSURA DE 14 CM), UTILIZANDO PALHETA E ARGAMASSA DE ASSENTAMENTO COM PREPARO EM BETONEIRA. AF_03/2023 | M² | 22.5 | 87.36 | 1965.6 |  | 111.384 | 2506.14
1.7 | 87894/ SINAPE | CHAPISCO APLICADO EM ALVENARIA (SEM PRESENÇA DE VÃOS) E ESTRUTURAS DE CONCRETO DE FACHADA, COM COLHER DE PEDREIRO. ARGAMASSA TRAÇO 1:3 COM PREPARO EM BETONEIRA 400L. AF_10/2022 | M² | 40.5 | 8.15 | 330.075 |  | 10.3912 | 420.8456
1.8 | 104234/ SINAPE | EMBOÇO OU MASSA ÚNICA EM ARGAMASSA TRAÇO 1:2:8, PREPARO MANUAL, APLICADA MANUALMENTE EM PANOS DE FACHADA SEM PRESENÇA DE VÃOS, ESPESSURA DE 25 MM, ACESSO POR ANDAIME. AF_08/2022 | M² | 40.5 | 48.32 | 1956.96 |  | 61.608 | 2495.124
1.9 | ED-50760 | REBOCO COM ARGAMASSA, TRAÇO 1:2:9 (CIMENTO, CAL E AREIA), COM ADITIVO IMPERMEABILIZANTE, ESP. 20MM, APLICAÇÃO MANUAL, INCLUSIVE ARGAMASSA COM PREPARO MECANIZADO, EXCLUSIVE CHAPISCO | M² | 40.5 | 55.04 | 2229.12 |  | 70.176 | 2842.128
TOTAL DO ITEM | [5 empty] | 12520.7349 |  |  | 15963.937
2 |  | ENGRADAMENTO METÁLICO
2.1 | ED-20603 | FORNECIMENTO DE ESTRUTURA METÁLICA E ENGRADAMENTO METÁLICO, EM AÇO, PARA TELHADO, EXCLUSIVE TELHA, INCLUSIVE FABRICAÇÃO, TRANSPORTE, MONTAGEM E APLICAÇÃO DE FUNDO PREPARADOR ANTICORROSIVO EM SUPERFÍCIE METÁLICA, UMA (1) DEMÃO ( considerando que cada metro quadrado de engradamento metálico tem valor médio 12kg quilos /m² 350,42m², acresentando acréscimo de corte , dobras e solda aproxi 15%) | KG | 4835.79 | 23.69 | 114559.8651 |  | 30.2048 | 146063.828
[6 empty] | 114559.8651 |  |  | 146063.828
3 |  | COBERTURA EM TELHA METÁLICA
3.1 | ED-48429 | COBERTURA EM TELHA METÁLICA GALVANIZADA TRAPEZOIDAL, TIPO DUPLA TERMOACÚSTICA COM DUAS FACES TRAPEZOIDAIS, ESP. 0,43MM, PREENCHIMENTO EM POLIESTIRENO EXPANDIDO/ISOPOR COM ESP. 30MM, ACABAMENTO NATURAL, INCLUSIVE ACESSÓRIOS PARA FIXAÇÃO, FORNECIMENTO E INSTALAÇÃO | M2 | 350.42 | 162.5 | 56943.25 |  | 207.1875 | 72602.6438
3.2 | ED-48402 | CUMEEIRA GALVANIZADA TRAPEZOIDAL, TIPO SIMPLES, ESP. 0,50MM, ACABAMENTO NATURAL, INCLUSIVE ACESSÓRIOS PARA FIXAÇÃO, FORNECIMENTO, INSTALAÇÃO E IÇAMENTO MANUAL VERTICAL | M | 61.75 | 79.25 | 4893.6875 |  | 101.0438 | 6239.4516
TOTAL DO ITEM | [5 empty] | 61836.9375 |  |  | 78842.0953
4 |  | CALHAS E RUFOS CONDUTORES
4.1 | 94228/SINAPE | CALHA EM CHAPA DE AÇO GALVANIZADO NÚMERO 24, DESENVOLVIMENTO DE 50 CM, INCLUSO TRANSPORTE VERTICAL. AF_07/2019 | M | 76.8 | 98.92 | 7597.056 |  | 126.123 | 9686.2464
4.2 | 94231/SINAPE | RUFO EM CHAPA DE AÇO GALVANIZADO NÚMERO 24, CORTE DE 25 CM, INCLUSO TRANSPORTE VERTICAL.AF_07/2019 | M | 26.91 | 57.16 | 1538.1756 |  | 72.879 | 1961.1739
4.3 | 89512/sinape | TUBO PVC, SÉRIE R, ÁGUA PLUVIAL, DN 100 MM, FORNECIDO E INSTALADO EM RAMAL DE ENCAMINHAMENTO. AF_06/2022 | M | 30 | 56.68 | 1700.4 |  | 72.267 | 2168.01
TOTAL DO ITEM | [5 empty] | 10835.6316 |  |  | 13815.4303
5 |  | BEIRAL -EM PVC
5.1 | 96116/SINAPE | FORRO EM RÉGUAS DE PVC, FRISADO, PARA AMBIENTES COMERCIAIS,INCLUSIVE ESTRUTURA BIDIRECIONAL DE FIXAÇÃO. AF_08/2023_P ( observação a ser aplicado ao beiral da edificação) | M² | 128.32 | 63.48 | 8145.7536 |  | 80.937 | 10385.8358
TOTAL DO ITEM | [5 empty] | 8145.7536 |  |  | 10385.8358
6 |  | ILUMINAÇÃO DO BEIRAL
6.1 | 103782/SINAPE | LUMINÁRIA TIPO PLAFON CIRCULAR, DE SOBREPOR, COM LED DE 12/13 W - FORNECIMENTO E INSTALAÇÃO.AF_09/2024 | UNIDADE | 20 | 32 | 640 |  | 40.8 | 816
6.2 | 91925/SINAPE | CABO DE COBRE FLEXÍVEL ISOLADO, 1,5 MM², ANTI-CHAMA 0,6/1,0 KV, PARA CIRCUITOS TERMINAIS FORNECIMENTO E INSTALAÇÃO. AF_03/2023 | M | 200 | 4.04 | 808 |  | 5.151 | 1030.2
| TOTAL DO ITEM |  |  |  |  | 1448 |  |  | 1846.2
7 |  | LIMPEZA GERAL E COTIDIANA DA OBRA
7.1 | ED-50266 | LIMPEZA FINAL PARA ENTREGA DA OBRA | M² | 350.42 | 8.32 | 2915.4944 |  | 10.608 | 3717.2554
| TOTAL DO ITEM |  |  |  |  | 2915.4944 |  |  | 3717.2554
TOTAL DA OBRA SEM MOBILIZAÇÃO E DESMOBILIZAÇÃO | [5 empty] | 212262.4171 | #REF! |  | 270634.5818
8 |  | MOBILIZAÇÃO E DESMOBILIZAÇÃO DE OBRA ( Administração Central) | 5% | 10613.1209 | 13531.7291 | 222875.538 | #REF! |  | 284166.3109
#REF!
Obs.: Valor de orçamento pode sofrer flutuações entre o orçado e real inicio da obra
MODIFICADA DEVIDO ALTERAÇÃO DE PROJETO ACRÉS. DE ÁREA NO ANTIGO PROJETO |  |  | SANTANA DA VARGEM 11 DE MARÇO 2026 |  |  | SANTANA DA VARGEM 05 DE MARÇO2026 ELABORADA
Aroldo Benedito de Oliveira
CREA MG 100025/D95.206/D1
Roberta Grazielle Barbosa
Secretária de Administração -Santana da Vargem- Mg
Note on E37: Neste caso considerado menor lado 11,17*2*1,15(dobra)=26,91
Note on E41: Neste caso calculado temos 116,65m² porém colocando 10% de perda na corte e dobra temos 128,32m²