## Orçamento
Obra: REFORMA DA CRECHE CIDADE NOVA II "CAMILO JOSE RODOVALHO - MIROTE"
REFERENCIA: SEINFRA OUT/2025 - COM DESONERAÇÃO - SINAPI AGO/2025 - COM DESONERAÇÃO
ITEM | CÓDIGO | FONTE | DESCRIÇÃO DOS SERVIÇOS | UNID. | QUANT. | R$ UNIT. | R$ BDI | TOTAL | % | SIAP | ITEM | MEMORIA DE CALCULOS
1.0 |  |  | Serviços Preliminares |  |  |  | 26.63% |  |  |  | 1.0 | Serviços Preliminares
1.1 | ED-28427 | SEINFRA | FORNECIMENTO E COLOCAÇÃO DE PLACA DE OBRA EM CHAPA GALVANIZADA #26, ESP. 0,45MM, DIMENSÃO (3X1,5)M, PLOTADA COM ADESIVO VINÍLICO, AFIXADA COM REBITES 4,8X40MM, EM ESTRUTURA METÁLICA DE METALON 20X20MM, ESP. 1,25MM, INCLUSIVE SUPORTE EM EUCALIPTO AUTOCLAVADO PINTADO COM TINTA PVA DUAS (2) DEMÃOS | unid | 1 | 1153.26 | 1460.37 | 1460.37 | 0.6668% |  | 1.1 | 1,00 unidade
1.2 | ED-48501 | SEINFRA | DEMOLIÇÃO MANUAL DE REBOCO OU EMBOÇO, COM ESPESSURA DE ATÉ 55MM, INCLUSIVE AFASTAMENTO E EMPILHAMENTO, EXCLUSIVE TRANSPORTE E RETIRADA DO MATERIAL DEMOLIDO | m² | 10.98 | 10.34 | 13.09 | 143.7282 | 0.06562% |  | 1.2 | Creche I - 2 (infiltração) - 3,66 x 3,00h = 10,98m²
1.3 | COTAÇÃO | COTAÇÃO | COBERTURA COM 3 MÓDULOS COMPLETOS, COM PILAR BALANÇO SIMPLES, TUBOS DE AÇO 4 E 1/2", COM ALTURA DE 2,40M, TELA DE SOMBREAMENTO (SOMBRITE), DE POLIETILENO DE ALTA DENSIDADE, TRAMA 100% DE BLOQUEIO, ANTI-UV, COR AZUL, COM BAINHA REFORÇADA, ILHÓES E CABOS DE AÇO GALVANIZADO COM TENSIONADOR. |  | 110 | 205 | 259.59 | 28554.9 | 13.04% |  |  | cobertura estacionamento = 22,00 x 5,00 = 110,00
30158.9982
2.0 |  |  | Esquadrias | [7 empty] | 2.0 | Esquadrias
2.1 | COTAÇÃO | COTAÇÃO | CHAPA DE AÇO EXPANDIDA PERFURADA ESPESSURA MÍNIMA DE 3,00MM COM REQUADRO EM METALOM COM MOLDURA. | m² | 21.28 | 680.5 | 861.72 | 18337.4016 | 8.372% |  | 2.1 | 15,20 X 1,40 = 21,28
18337.4016
3.0 |  |  | Cobertura | [7 empty] | 3.0 | Cobertura
3.1 | ED-28728 | SEINFRA | FORRO EM RÉGUA DE PVC, LARGURA 20CM, NA COR BRANCA, INCLUSIVE ESTRUTURA DE FIXAÇÃO E PENDURAIS METÁLICOS E ACESSÓRIOS DE FIXAÇÃO, EXCLUSIVE RODAFORRO OU MOLDURA | m² | 25 | 59.32 | 75.12 | 1878 | 0.8574% |  | 3.1 | 25,00m² (reforma e troca das peças)
1878
4.0 |  |  | Revestimento de Paredes | [7 empty] | 4.0 | Revestimento de Paredes
4.1 | ED-50727 | SEINFRA | CHAPISCO COM ARGAMASSA, TRAÇO 1:3 (CIMENTO E AREIA), ESP. 5MM, APLICADO EM ALVENARIA/ESTRUTURA DE CONCRETO COM COLHER, PREPARO MECÂNICO COM BETONEIRA 400L, APLICADA MANUALMENTE. | m² | 10.98 | 9.65 | 12.22 | 134.1756 | 0.06126% |  | 4.1 | Creche I - 2 (infiltração) - 3,66 x 3,00h = 10,98m²
4.2 | ED-50762 | SEINFRA | MASSA ÚNICA, PARA RECEBIMENTO DE PINTURA, EM ARGAMASSA TRAÇO 1:5, COM ADITIVO DE LIGAÇÃO, PREPARO MECÂNICO COM BETONEIRA 400L, APLICADA MANUALMENTE EM FACES DE PAREDES, ESPESSURA DE 20MM, COM EXECUÇÃO DE TALISCAS. (reboco com aditivo impermeabilizante) | m² | 10.98 | 33.87 | 42.89 | 470.9322 | 0.215% |  | 4.2 | Creche I - 2 (infiltração) - 3,66 x 3,00h = 10,98m²
[7 empty] | 0 | 605.1078
5.0 |  |  | Pavimentação | [7 empty] | 5.0 | Pavimentação
5.1 | ED-50544 | SEINFRA | REVESTIMENTO COM CERÂMICA APLICADO EM PISO, ACABAMENTO ESMALTADO, AMBIENTE EXTERNO (ANTIDERRAPANTE), PADRÃO EXTRA, DIMENSÃO DA PEÇA ATÉ 2025 CM2, PEI IV, ASSENTAMENTO COM ARGAMASSA INDUSTRIALIZADA, INCLUSIVE REJUNTAMENTO | m² | 5.07 | 82.58 | 104.57 | 530.1699 | 0.2421% |  | 5.1 | 0,75 + 0,75 + 1,20 + 1,20 + 1,17 = 5,07
5.2 | ED-50523 | SEINFRA | TRATAMENTO EM SUPERFÍCIE DE CONCRETO APARENTE, INCLUSIVE RASPAGEM, ESTUCAGEM E POLIMENTO COM DUAS (2) DEMÃOS DE RESINA ACRÍLICA | m² | 1040.1 | 47.06 | 59.59 | 61979.559 | 28.3% |  | 5.2 | area construida = 1.040,10m²
62509.7289
6.0 |  |  | Pedras | [7 empty] | 6.0 | Pedras
6.1 | ED-50692 | SEINFRA | PRATELEIRA EM GRANITO, COR CINZA ANDORINHA, ESP. 2CM, APOIADA EM CONSOLE DE METALON (30X20)MM, INCLUSIVE FIXAÇÃO | m² | 10.4 | 377.45 | 477.96 | 4970.784 | 2.269% |  | 6.1 | 1,30 x 0,50 = 0,65 x 4 unid = 2,60 x 4 depositos = 10,40m²
[7 empty] | 0 | 4970.784
7.0 |  |  | Pintura | [7 empty] | 7.0 | Pintura
7.1 | ED-50478 | SEINFRA | EMASSAMENTO EM PAREDE COM MASSA CORRIDA (PVA), DUAS (2) DEMÃOS, INCLUSIVE LIXAMENTO PARA PINTURA. | m² | 10.98 | 19.41 | 24.58 | 269.8884 | 0.1232% |  | 7.1 | Creche I - 2 (infiltração) - 3,66 x 3,00h = 10,98m²
7.2 | ED-50514 | SEINFRA | PREPARAÇÃO PARA PINTURA EM PAREDES, COM LIXAMENTO E PINTURA PVA/ACRÍLICA COM FUNDO SELADOR. | m² | 10.98 | 7.25 | 9.18 | 100.7964 | 0.04602% |  | 7.2 | Creche I - 2 (infiltração) - 3,66 x 3,00h = 10,98m²
7.3 | ED-50453 | SEINFRA | PINTURA ACRÍLICA, EM PAREDES, 2 DEMÃOS SEM MASSA CORRIDA, EXCLUSIVE FUNDO SELADOR. | m² | 2521.99 | 20.34 | 25.76 | 64966.4624 | 29.66% |  | 7.3 | área interna e externa = 2.319,59m² + muro = 22,00 + 22,00 = 44,00 x 2,30 = 101,20 x 2 lados = 202,40 = 2.521,99m²
7.4 | ED-50459 | SEINFRA | PINTURA ACRÍLICA PARA PISO EM PASSEIO/SUPERFÍCIE CIMENTADA, DUAS (2) DEMÃOS, COM APLICAÇÃO MANUAL | m² | 600.86 | 12.77 | 16.17 | 9715.9062 | 4.436% |  | 7.4 | (area total = 1.347,92 - area construida = 1.040,10m² = 307,82m²) + (area externa = 293,04) = 600,86m²
7.5 | ED-50491 | SEINFRA | PINTURA EM ESMALTE SINTETICO, DUAS DEMÃOS COM ZARCÃO SOBRE ESQUADRIAS DE FERRO. | m² | 25.6 | 33.49 | 42.41 | 1085.696 | 0.4957% |  | 7.5 | areas metalicas = 25,60m²
7.6 | ED-50493 | SEINFRA | PINTURA PRESERVATIVA PARA MADEIRA, MÍNIMO 2 DEMÃOS, COM VERNIZ IMUNIZANTE E ÓLEO/ESMALTE., INCLUSIVE SELADOR. | m² | 186.9 | 33.98 | 43.03 | 8042.307 | 3.672% |  | 7.6 | area de portas = 186,90m²
84181.0564
8.0 |  |  | Instalação Eletrica | [7 empty] | 8.0 | Instalação Eletrica
8.1 | ED-15764 | SEINFRA | CONJUNTO DE UMA (1) PLACA CEGA 4"X2", INCLUSIVE FORNECIMENTO, INSTALAÇÃO, SUPORTE E PLACA | unid | 2 | 14.04 | 17.78 | 35.56 | 0.01624% |  | 8.1 | 2,00 unidades
8.2 | ED-13338 | SEINFRA | LUMINÁRIA COMERCIAL CHANFRADA DE SOBREPOR COMPLETA, PARA DUAS (2) LÂMPADAS TUBULARES LED 2X18W-ØT8, TEMPERATURA DA COR 6500K, FORNECIMENTO E INSTALAÇÃO, INCLUSIVE BASE E LÂMPADAS | unid | 6 | 162.28 | 205.5 | 1233 | 0.5629% |  | 8.2 | 6,00 unidades
1268.56
9.0 |  |  | Serviços Finais | [7 empty] | 9.0 | Serviços Finais
9.1 | ED-50437 | SEINFRA | PLANTIO DE GRAMA ESMERALDA EM PLACAS, INCLUSIVE TERRA VEGETAL E CONSERVAÇÃO POR TRINTA (30) DIAS | m² | 50 | 35.33 | 44.74 | 2237 | 1.021% |  | 9.1 | Reposicao de 50,00m²
9.2 | 10853 | SINAPI | LETRA ACO INOX (AISI 304), CHAPA NUM. 22, RECORTADO, H= 60 CM (SEM RELEVO) | unid | 30 | 339.03 | 429.31 | 12879.3 | 5.88% |  | 9.2 | (Rerefencia h= 20cm/60cm) (113,01 X 3 = 339,03) - CMEI CAMILO JOSÉ RODOVALHO - MIROTE = 30 LETRAS
15116.3
[6 empty] | TOTAL GERAL |  | 219025.9369 | 100%
PAULA DE FÁTIMA BRASILEIRO
|  |  | TOTAL GERAL DO ORÇAMENTO |  |  |  |  | 219025.9369 |  |  |  |  | ENGENHEIRA CIVIL CREA: 200918/D-MG
VAZANTE, 05 JANEIRO DE 2026.
PAULA DE FÁTIMA BRASILEIRO
ENGENHEIRA CIVIL CREA: 200918/D-MG