## Table 1
Grau de Sigilo
#PUBLICO
PO - PLANILHA ORÇAMENTÁRIA
Orçamento Base para Licitação - OGU
Nº OPERAÇÃO |  | Nº TransfereGOV | PROPONENTE / TOMADOR | APELIDO DO EMPREENDIMENTO
8947131-33 |  | 977050 | PREFEITURA MUNICIPAL DE LASSANCE - MG | RECAPEAMENTO ASFÁLTICO EM PMF DE VIAS NA SEDE DO MUNICÍPIO DE LASSANCE-
LOCALIDADE SINAPI |  | DATA BASE | DESCRIÇÃO DO LOTE | MUNICÍPIO / UF |  |  | BDI 1 | BDI 2 | BDI 3
BELO HORIZONTE |  | 11-25 (DES.) | RECAPEAMENTO ASFÁLTICO EM PMF DE VIAS NA SEDE DO MUNICÍPIO | LASSANCE - MG |  |  | 25.58% | 0% | 0%
RECURSO
Item | Fonte | Código | Descrição | Unidade | Quantidade | Custo Unitário (sem BDI) (R$) | BDI (%) | Preço Unitário (com BDI) (R$) | Preço Total (R$) | ↓
RECAPEAMENTO ASFÁLTICO EM PMF DE VIAS NA SEDE DO MUNICÍPIO DE LASSANCE-MG | [8 empty] | 500182.83
1 |  | RECAPEAMENTO ASFÁLTICO EM PMF DE VIAS NA SEDE DO MUNICÍPIO DE LASSANCE-MG | [5 empty] | - | 500182.83
1.1. |  |  | ADMINISTRAÇÃO LOCAL DE OBRAS |  |  |  |  | - | 23222.25
1.1.1. | Composição | COMP-002 | ADMINISTRAÇÃO LOCAL DE OBRAS, COMPOSTO DE ENGENHEIRO CIVIL E ENCARREGADO GERAL | UN | 1 | 18492 | BDI 1 | 23222.25 | 23222.25 | RA
1.2. |  |  | SERVIÇOS PRELIMINARES |  |  |  |  | - | 18815.59
1.2.1. | SINAPI | 103689 | FORNECIMENTO E INSTALAÇÃO DE PLACA DE OBRA COM CHAPA GALVANIZADA E ESTRUTURA DE MADEIRA. AF_03/2022_PS | M2 | 6.48 | 497.78 | BDI 1 | 625.11 | 4050.71 | RA
1.2.2. | Composição | COMP-001 | MOBILIZAÇÃO E DESMOBILIZAÇÃO | UN | 1 | 11757.34 | BDI 1 | 14764.87 | 14764.88 | RA
1.3. |  |  | RECAPEAMENTO ASFÁLTICO |  |  |  |  | - | 350423
1.3.1. | SINAPI | 104796 | DEMOLIÇÃO DE GUIAS, SARJETAS OU SARJETÕES, DE FORMA MECANIZADA, SEM REAPROVEITAMENTO. AF_09/2023 | M | 1090.08 | 13.29 | BDI 1 | 16.69 | 18193.44 | RA
1.3.2. | Composição | COMP-003 | PINTURA DE LIGAÇÃO ( EXECUÇÃO E FORNECIMENTO DO MATERIAL BETUMINOSO, EXCLUSIVE TRANSPORTE DO MATERIAL BETUMINOSO) | M2 | 6693.42 | 2.05 | BDI 1 | 2.57 | 17202.09 | RA
1.3.3. | SINAPI | 102330 | TRANSPORTE COM CAMINHÃO TANQUE DE TRANSPORTE DE MATERIAL ASFÁLTICO DE 30000 L, EM VIA URBANA PAVIMENTADA, DMT ATÉ 30KM (UNIDADE: TXKM). AF_07/2020 | TXKM | 100.4 | 1.4 | BDI 1 | 1.76 | 176.7 | RA
1.3.4. | SINAPI | 102331 | TRANSPORTE COM CAMINHÃO TANQUE DE TRANSPORTE DE MATERIAL ASFÁLTICO DE 30000 L, EM VIA URBANA PAVIMENTADA, ADICIONAL PARA DMT EXCEDENTE A 30 KM (UNIDADE: TXKM). AF_07/2020 | TXKM | 803.21 | 0.54 | BDI 1 | 0.68 | 546.18 | RA
1.3.5. | Composição | COMP-004 | EXECUÇÃO DE PAVIMENTO COM APLICAÇÃO DE PRÉ-MISTURADO A FRIO, CAMADA DE ROLAMENTO - EXCLUSIVE CARGA E TRANSPORTE | M3 | 200.81 | 1084.06 | BDI 1 | 1361.36 | 273374.7 | RA
1.3.6. | SINAPI | 95876 | TRANSPORTE COM CAMINHÃO BASCULANTE DE 14 M³, EM VIA URBANA PAVIMENTADA, DMT ATÉ 30 KM (UNIDADE: M3XKM). AF_07/2020 | M3XKM | 6024.3 | 2.16 | BDI 1 | 2.71 | 16325.85 | RA
1.3.7. | SINAPI | 93593 | TRANSPORTE COM CAMINHÃO BASCULANTE DE 14 M³, EM VIA URBANA PAVIMENTADA, ADICIONAL PARA DMT EXCEDENTE A 30 KM (UNIDADE: M3XKM). AF_07/2020 | M3XKM | 9438.07 | 0.88 | BDI 1 | 1.11 | 10476.25 | RA
1.3.8. | SINAPI | 102330 | TRANSPORTE COM CAMINHÃO TANQUE DE TRANSPORTE DE MATERIAL ASFÁLTICO DE 30000 L, EM VIA URBANA PAVIMENTADA, DMT ATÉ 30KM (UNIDADE: TXKM). AF_07/2020 | TXKM | 1012.08 | 1.4 | BDI 1 | 1.76 | 1781.26 | RA
1.3.9. | SINAPI | 102331 | TRANSPORTE COM CAMINHÃO TANQUE DE TRANSPORTE DE MATERIAL ASFÁLTICO DE 30000 L, EM VIA URBANA PAVIMENTADA, ADICIONAL PARA DMT EXCEDENTE A 30 KM (UNIDADE: TXKM). AF_07/2020 | TXKM | 10795.55 | 0.54 | BDI 1 | 0.68 | 7340.97 | RA
1.3.10. | SINAPI | 95876 | TRANSPORTE COM CAMINHÃO BASCULANTE DE 14 M³, EM VIA URBANA PAVIMENTADA, DMT ATÉ 30 KM (UNIDADE: M3XKM). AF_07/2020 | M3XKM | 1050.3 | 2.16 | BDI 1 | 2.71 | 2846.31 | RA
1.3.11. | SINAPI | 95876 | TRANSPORTE COM CAMINHÃO BASCULANTE DE 14 M³, EM VIA URBANA PAVIMENTADA, DMT ATÉ 30 KM (UNIDADE: M3XKM). AF_07/2020 | M3XKM | 796.77 | 2.16 | BDI 1 | 2.71 | 2159.25 | RA
1.4. |  |  | DRENAGEM SUPERFICIAL |  |  |  |  | - | 51940.6

## Table 2
Grau de Sigilo
#PUBLICO
PO - PLANILHA ORÇAMENTÁRIA
Orçamento Base para Licitação - OGU
Nº OPERAÇÃO |  | Nº TransfereGOV | PROPONENTE / TOMADOR | APELIDO DO EMPREENDIMENTO
8947131-33 |  | 977050 | PREFEITURA MUNICIPAL DE LASSANCE - MG | RECAPEAMENTO ASFÁLTICO EM PMF DE VIAS NA SEDE DO MUNICÍPIO DE LASSANCE-
LOCALIDADE SINAPI |  | DATA BASE | DESCRIÇÃO DO LOTE | MUNICÍPIO / UF |  |  | BDI 1 | BDI 2 | BDI 3
BELO HORIZONTE |  | 11-25 (DES.) | RECAPEAMENTO ASFÁLTICO EM PMF DE VIAS NA SEDE DO MUNICÍPIO | LASSANCE - MG |  |  | 25.58% | 0% | 0%
RECURSO
Item | Fonte | Código | Descrição | Unidade | Quantidade | Custo Unitário (sem BDI) (R$) | BDI (%) | Preço Unitário (com BDI) (R$) | Preço Total (R$) | ↓
RECAPEAMENTO ASFÁLTICO EM PMF DE VIAS NA SEDE DO MUNICÍPIO DE LASSANCE-MG | [8 empty] | 500182.83
1.4.1. | SINAPI | 100979 | CARGA, MANOBRA E DESCARGA DE SOLOS E MATERIAIS GRANULARES EM CAMINHÃO BASCULANTE 14 M³ - CARGA COM ESCAVADEIRA HIDRÁULICA (CAÇAMBA DE 1,20 M³ / 155 HP) E DESCARGA LIVRE (UNIDADE: M3). AF_07/2020 | M3 | 32.7 | 6.75 | BDI 1 | 8.48 | 277.29 | RA
1.4.2. | SINAPI | 93592 | TRANSPORTE COM CAMINHÃO BASCULANTE DE 14 M³, EM VIA URBANA EM REVESTIMENTO PRIMÁRIO (UNIDADE: M3XKM). AF_07/2020 | M3XKM | 127.53 | 2.39 | BDI 1 | 3 | 382.59 | RA
1.4.3. | SETOP | ED-51122 | REGULARIZAÇÃO E COMPACTAÇÃO DE TERRENO MANUAL COM SOQUETE, EXCLUSIVE DESMATAMENTO, DESTOCAMENTO, LIMPEZA/ROÇADA DO TERRENO | m2 | 327.03 | 10.28 | BDI 1 | 12.91 | 4221.96 | RA
1.4.4. | SINAPI | 94287 | EXECUÇÃO DE SARJETA DE CONCRETO USINADO, MOLDADA IN LOCO EM TRECHO RETO, 30 CM BASE X 10 CM ALTURA. AF_01/2024 | M | 1090.08 | 34.38 | BDI 1 | 43.17 | 47058.76 | RA
1.5. |  |  | SINALIZAÇÃO |  |  |  |  | - | 55781.39
1.5.1. | SINAPI | 102512 | PINTURA DE EIXO VIÁRIO SOBRE ASFALTO COM TINTA RETRORREFLETIVA A BASE DE RESINA ACRÍLICA COM MICROESFERAS DE VIDRO, E = 10 CM, APLICAÇÃO MECÂNICA COM DEMARCADORA AUTOPROPELIDA. AF_05/2021 | M | 2240.66 | 7.06 | BDI 1 | 8.87 | 19874.65 | RA
1.5.2. | SINAPI | 102509 | PINTURA DE FAIXA DE PEDESTRE OU ZEBRADA TINTA RETRORREFLETIVA A BASE DE RESINA ACRÍLICA COM MICROESFERAS DE VIDRO, E = 30 CM, APLICAÇÃO MANUAL. AF_05/2021 | M2 | 272.32 | 34.74 | BDI 1 | 43.63 | 11881.32 | RA
1.5.3. | Composição | COMP-005 | FORNECIMENTO E INSTALAÇÃO DE PLACA DE SINALIZAÇÃO URBANA EM AÇO CARBONO COM PELICULA REFLETIVA, FORMA RETANGULAR (INFORMATIVA), FIXADA EM POSTE DE AÇO GALVANIZADO DN 2'', CHUMBADA. | UN | 5 | 391.4 | BDI 1 | 491.52 | 2457.6 | RA
1.5.4. | Composição | COMP-006 | FORNECIMENTO E INSTALAÇÃO DE PLACA DE SINALIZAÇÃO URBANA EM AÇO CARBONO COM PELICULA REFLETIVA, FORMA QUADRADA, FIXADA EM POSTE DE AÇO GALVANIZADO DN 2'', CHUMBADA. | UN | 30 | 533.53 | BDI 1 | 670.01 | 20100.3 | RA
1.5.5. | Composição | COMP-007 | FORNECIMENTO E INSTALAÇÃO DE PLACA DE SINALIZAÇÃO URBANA EM AÇO CARBONO COM PELICULA REFLETIVA, FORMA OCTOGONAÇ, FIXADA EM POSTE DE AÇO GALVANIZADO DN 2'', CHUMBADA. | UN | 2 | 584.3 | BDI 1 | 733.76 | 1467.52 | RA
Encargos sociais:
Para elaboração deste orçamento, foram utilizados os encargos sociais do SINAPI para a Unidade da Federação indicada.
Observações:
Foi considerado arredondamento de duas casas decimais para Quantidade; Custo Unitário; BDI; Preço Unitário; Preço Total.

## Table 3
Grau de Sigilo
#PUBLICO
PO - PLANILHA ORÇAMENTÁRIA
Orçamento Base para Licitação - OGU
Nº OPERAÇÃO |  |  | Nº TransfereGOV | PROPONENTE / TOMADOR | APELIDO DO EMPREENDIMENTO
8947131-33 |  |  | 977050 | PREFEITURA MUNICIPAL DE LASSANCE - MG | RECAPEAMENTO ASFÁLTICO EM PMF DE VIAS NA SEDE DO MUNICÍPIO DE LASSANCE-
LOCALIDADE SINAPI |  |  | DATA BASE | DESCRIÇÃO DO LOTE | MUNICÍPIO / UF |  |  | BDI 1 | BDI 2 | BDI 3
BELO HORIZONTE |  |  | 11-25 (DES.) | RECAPEAMENTO ASFÁLTICO EM PMF DE VIAS NA SEDE DO MUNICÍPIO | LASSANCE - MG |  |  | 25.58% | 0% | 0%
RECURSO
Item |  | Fonte | Código | Descrição | Unidade | Quantidade | Custo Unitário (sem BDI) (R$) | BDI (%) | Preço Unitário (com BDI) (R$) | Preço Total (R$) | ↓
RECAPEAMENTO ASFÁLTICO EM PMF DE VIAS NA SEDE DO MUNICÍPIO DE LASSANCE-MG | [9 empty] | 500182.83
Siglas da Composição do Investimento: RA - Rateio proporcional entre Repasse e Contrapartida; RP - 100% Repasse; CP - 100% Contrapartida; OU - 100% Outros.
MAX HENRIQUE VELOSO DA SILVA:12718420685 | [6 empty] | Assinado de forma digital por MAX HENRIQUE VELOSO DA SILVA:12718420685
LASSANCE - MG
Local
Responsável Técnico
Nome: | MAX HENRIQUE VELOSO DA SILVA
CREA/CAU: | 248.998/D
ART/RRT: | MG20264645008
sexta-feira, 30 de janeiro de 2026
Data