## PLANILHA
SECRETARIA DE ESTADO DE EDUCAÇÃO - SUPERINTENDÊNCIA DE INFRAESTRUTURA E LOGÍSTICA - DIRETORIA DE GESTÃO DE PARCERIAS E FISCALIZAÇÃO - PLANILHA DE SERVIÇOS - SEM DESONERAÇÃO
Escola Municipal Noeme Sales Nascimento |  | COD ESCOLA: |  |  | S.R.E.: | JANUÁRIA
MUNICÍPIO:ITACARAMBI |  | ISS | 5% | SERVIÇOS: | REFORMAS -PAVILHÃO 1 (COZINHA,REFEITÓRIO,BANHEIROS,SALAS ,CIRCULAÇÃO),CAIXA DE ESCADA) ,PAVILHÃO 2 ( SALAS, DIREÇÃO E SUPERVISÃO E CIRCULAÇÃO),PAVILHÃO 3 (BANHEIROS) ,(PINTURA DE PISO E ARQUIBANCADA DE QUADRA)
ITEM | DESCRIÇÃO | UN | ANALISADO |  |  | 364955.8748 | LOCAL DE INTERVENÇÃO
|  |  | QUANT. | P. UNIT. (S/BDI) | P. UNIT. (C/BDI) | P. TOTAL (C/BDI) | MEMÓRIA DE CALCULO
010000 | INSTALAÇÃO DOS SERVIÇOS DE ENGENHARIA
010003 | Fornecimento e colocação de placa dos serviços de engenharia em chapa galvanizada (3,00 X 1,50m) - Governo do Estado - (Ampliação e / ou Reforma acima de R$ 30.000,00)-LOTE 2 | UN | 1 | 1230.21 | 1537.7625 | 1537.7625 | 1 | ENTRADA DA ESCOLA
Será medido por unidade de placa instalada (UN). O item remunera as placas de obras que deverão ser confeccionadas em chapa galvanizada 0,26. As chapas serão afixadas com rebites 540 e parafusos 3/8, em uma estrutura metálica com viga U 2” enrijecida e Metalon 20x20. O suporte para a instalação deverá ser em Eucalipto Autoclavado. As placas serão pintadas na frente e no verso com fundo anticorrosivo e tinta automotiva. FORMATO: 3,00 x 1,50m. O tamanho da placa é definido em função do local da sua instalação e/ou do valor dos serviços acima de R$ 30.000,00, obedecendo à proporção de 6,00 x 3,00m e o manual de identidade visual do Governo de Minas.
|  | SUB-TOTAL = |  |  |  | 1537.7625
020000 | DEMOLIÇÕES E REMOÇÕES
PAREDE +PISO
020004 | Demolição de revestimento cerâmico incluindo base)-LOTE 2 | M² | 198.85 | 21.08 | 26.35 | 5239.6975 | (PAREDE -COZINHA 4,8*1,8+REIFEITÓRIO 12*2,4) -(PISO-COZINHA 65,2+REIFEITÓRIO 96,21)
| Será medido por área real de revestimento cerâmico, inclusive a base, demolido, aferida antes da demolição (m²). O item remunera o fornecimento da mão-de-obra necessária e ferramentas adequadas para a execução dos serviços: demolição, fragmentação de revestimentos cerâmicos, inclusive a base de assentamento, manualmente; a seleção e acomodação manual do entulho em lotes. A execução dos serviços deverá cumprir todas as exigências e determinações previstas na legislação: Resolução nº 307, de 5 de julho de 2002, pelo Conselho Nacional do Meio Ambiente ( CONAMA ), NBR 15112, NBR 15113, NBR 15114 e outras vigentes à época da execução do serviços. |  |  |  |  | 0
0
0
020027 | Remoção de portas, janelas e grades metálicas, inclusive caixilhos)-LOTE 2 | M² | 36 | 18.93 | 23.6625 | 851.85 | BANHEIROS 1 E 2 PAV 1 TERREO 10*0,16*0,6 +BANHEIROS 1 E 2 PAV3 TERREO 10*1,6*0,60 - PORTAS DE SALAS NO GERAL 10*2,10*0,8
| Será medido pela área da esquadria retirada (m²). O item remunera o fornecimento da mão-de-obra necessária para a retirada completa de esquadrias metálicas e acessórios, em geral; a seleção e a guarda das peças reaproveitáveis. Remunera também; a carga, o transporte o descarregamento; a seleção e acomodação manual do entulho das peças não reaproveitadas em lotes. A execução dos serviços deverá cumprir todas as exigências e determinações previstas na legislação: Resolução nº 307, de 5 de julho de 2002, pelo Conselho Nacional do Meio Ambiente ( CONAMA ), NBR 15112, NBR 15113, NBR 15114 e outras vigentes à época da execução dos serviços. |  |  |  |  | 0
0
0
020029 | Demolição de piso de pedras (Mármore, Granito, Ardósia, São Tomé, Lagoa Santa), inclusive afastamento.)-LOTE 2 | M² | 524.07 | 21.08 | 26.35 | 13809.2445 | TERREO PAV 2 - SALAS (10 a 12) -131,15+ AMBIENTES ( 1 á 7 +BANHEIRO) -61,83 -PAV 1 SUPERIOR SALAS (11 á 16) -242,4 - PAV 2 SUPERIOR - SALAS (6 e 7) -88,69
| Será medido por área real de revestimento pedras (Mármore, Granito, Ardósia, São Tomé, Lagoa Santa), inclusive a base, demolido, medida no projeto ou aferida antes da demolição (m²). O item remunera o fornecimento da mão-de-obra necessária e ferramentas adequadas para a execução dos serviços: demolição, fragmentação de revestimentos em pedras, inclusive a base de assentamento, manualmente; a seleção e acomodação manual do entulho em lotes. A execução dos serviços deverá cumprir todas as exigências e determinações previstas na legislação: Resolução nº 307, de 5 de julho de 2002, pelo Conselho Nacional do Meio Ambiente ( CONAMA ), NBR 15112, NBR 15113, NBR 15114 e outras vigentes à época da execução dos serviços. |  |  |  |  | 0
0
0
020032 | Remoção de marcos chumbados de madeira, alisares e acessórios)-LOTE 2 | UN | 36 | 18.46 | 23.075 | 830.7 | BANHEIROS 1 E 2 PAV 1 TERREO 10*0,16*0,6 +BANHEIROS 1 E 2 PAV3 TERREO 10*1,6*0,60 - PORTAS DE SALAS NO GERAL 10*2,10*0,8
| Será medido pelo unidade de peças retiradas (un). O item remunera o fornecimento de mão-de-obra necessária para a retirada de batentes com guarnição e peças lineares em madeira, chumbados; remunera também a seleção e a guarda das peças reaproveitáveis, a carga, o transporte o descarregamento; a seleção e acomodação manual do entulho das peças não reaproveitadas em lotes. A execução dos serviços deverá cumprir todas as exigências e determinações previstas na legislação: Resolução nº 307, de 5 de julho de 2002, pelo Conselho Nacional do Meio Ambiente ( CONAMA ), NBR 15112, NBR 15113, NBR 15114 e outras vigentes à época da execução dos serviços. |  |  |  |  | 0
0
0
020102 | Forro de gesso em placas ou acartonados.)-LOTE 2 | M² | 9.828 | 5.63 | 7.0375 | 69.1645 | COZINHA -ARMÁRIOS 9,34 *0,7+4,70*0,7
0
|  | SUB-TOTAL = |  |  |  | 20800.6565
080000 | INSTALAÇÕES HIDRÁULICAS
080100 | Fornecimento e instalação de:
080102 | Torneira de pressão metálica com arejador, cromada, para uso em tanques.)-LOTE 2 | UN | 2 | 66.21 | 82.7625 | 165.525 | COZINHA
| Será medido por unidade de torneira instalada (un). O item remunera o fornecimento e instalação de torneira curta com rosca, para uso geral, em latão fundido cromado de 1/2" ou 3/4"; inclusive materiais acessórios necessários à instalação e ligação à rede de água. |  |  |  |  | 0
0
080103 | Torneira de pressão metálica para pia de cozinha e laboratórios, bica móvel, de mesa / parede)-LOTE 2 | UN | 8 | 162.36 | 202.95 | 1623.6 | COZINHA 4 + REFEITÓRIO 4
| Será medido por unidade de torneira instalada (un). O item remunera o fornecimento e instalação de torneira para pia com bica móvel e arejador, para instalação em parede ou mesa, em latão fundido cromado de 3/4" ou 1/2"; inclusive materiais acessórios necessários à instalação e ligação à rede de água. |  |  |  |  | 0
0
080104 | Torneira de pressão metálica cromada e com arejador para lavatório de mesa / parede)-LOTE 2 | UN | 17 | 70.97 | 88.7125 | 1508.1125 | TERREO- BANHEIROS PAV 1 -8 - BANHEIROS PAV 3- 8 - PAV 3 AMBIENTE 1
| Será medido por unidade de torneira instalada (un). O item remunera o fornecimento e instalação de torneira de mesa, modelo compacto para lavatórios ou cubas pequenas, com acionamento por meio de válvula de sistema hidromecânico, acabamento cromado, diâmetro nominal de 1/2" ou 3/4", inclusive materiais acessórios necessários à instalação e ligação à rede de água. |  |  |  |  | 0
0
0
080200 | Fornecimento e instalação de: |  |  |  |  | 0
080201 | Válvula de descarga metálica com registro interno e canopla, D: 32mm (1 1/4") ou 40mm (1 1/2))-LOTE 2 | UN | 10 | 389.82 | 487.275 | 4872.75 | BANHEIROS GERAL 10
| Será medido por unidade de válvula de descarga instalada (un). O item remunera o fornecimento e instalação da válvula de descarga, com registro próprio, em latão ou bronze, com acabamento cromado liso, diâmetro nominal de 1 1/4" ou 1 1/2", inclusive materiais acessórios de vedação e o tubo de descida. |  |  |  |  | 0
0
0
080204 | Grelha metálica c/ porta grelha para caixa sifonada, inox, com fecho giratório 15 x 15 cm)-LOTE 2 | UN | 6 | 36.82 | 46.025 | 276.15 | BANHEIROS GERAL 10
| Será medido por unidade instalada (un). O item remunera o fornecimento da mão-de-obra, inclusive materiais acessórios, necessários para a instalação de grelha metálica inox com caixilho. |  |  |  |  | 0
0
0
080206 | Lavatório de louça, com coluna completo.)-LOTE 2 | UN | 1 | 690.54 | 863.175 | 863.175 | BANHEIRO SECRETÁRIA
| Será medido por unidade instalada (un). O item remunera o fornecimento e a instalação do lavatório constituído por: lavatório de louça com coluna, torneira de mesa para lavatório acabamento em latão cromado de 1/2", sifão cromado de 1" x 1 1/2"; tubo de ligação cromado com canopla; válvula metálica de 1" para ligação ao sifão, um par de parafusos com bucha para fixação do lavatório, materiais acessórios necessários para sua instalação e ligação à rede de esgoto. |  |  |  |  | 0
0
0
080208 | Chuveiro Elétrico automático,220v-5400w )-LOTE 2 | UN | 4 | 269.96 | 337.45 | 1349.8 | BANHEIROS
| Será medido por unidade de chuveiro instalado (un). O item remunera o fornecimento e instalação do chuveiro elétrico com potência de 5.400 W para 220 V, com resistência blindada, inclusive materiais acessórios necessários à instalação e ligação às redes elétrica e de água. |  |  |  |  | 0
0
0
080210 | Vaso sanitário convencional branca.)-LOTE 2 | UN | 4 | 426.3 | 532.875 | 2131.5 | BANHEIROS
| Será medido por unidade instalada (un). O item remunera o fornecimento da bacia sifonada de louça conforme as normas vigentes NBR 15097 e NBR 15099. Remunera também: bolsa de borracha; anel de borracha de expansão de 4"; tubo de ligação com canopla, parafusos niquelados; massa para fixação e assentamento da base; materiais acessórios e a mão-de-obra necessária para a instalação e ligação às redes de água e esgoto. |  |  |  |  | 0
0
0
080300 | Fornecimento e instalação de registro de pressão: |  |  |  |  | 0
| Será medido por unidade de registro instalado (un). O item remunera o fornecimento e instalação de registro de pressão em latão fundido, diâmetro nominal e acabamento conforme indicado, inclusive materiais acessórios e de vedação. |  |  |  |  | 0
0
080303 | Tipo base, roscável 3/4" (para tubo soldável ou PPR dn 25mm/cpvc dn 22mm), inclusive acabamento e canopla cromados)-LOTE 2 | UN | 4 | 89 | 111.25 | 445 | BANHEIROS
0
0
080400 | Fornecimento e instalação de registro de gaveta com e sem acabamento: |  |  |  |  | 0
| Será medido por unidade de registro instalado (un). O item remunera o fornecimento e instalação de registro de gaveta em latão fundido, diâmetro e acabamento como especificado, inclusive materiais acessórios e de vedação. |  |  |  |  | 0
0
0
080402 | Acabamento bruto diâmetro 25mm (3/4"))-LOTE 2 | UN | 4 | 54.64 | 68.3 | 273.2 | BANHEIROS
0
0
080404 | Acabamento bruto diâmetro 50mm (1 1/2"))-LOTE 2 | UN | 1 | 112.62 | 140.775 | 140.775 | BANHEIRO SECRETÁRIA
0
080706 | Tubo PVC soldável 32mm (com conexões), incluindo serviços de rasgo e enchimento de rasgo em alvenaria com argamassa para passagem de tubulação)-LOTE 2 | M | 6 | 38.75 | 48.4375 | 290.625 | BANHEIRO SECRETÁRIA
0
080707 | Tubo PVC soldável 40mm (com conexões), incluindo serviços de rasgo e enchimento de rasgo em alvenaria com argamassa para passagem de tubulação)-LOTE 2 | M | 6 | 46.15 | 57.6875 | 346.125 | BANHEIRO SECRETÁRIA
0
0
080902 | Porta álcool gel tipo dispenser, para refil de 800ml)-LOTE 2 | UN | 1 | 65.19 | 81.4875 | 81.4875 | BANHEIRO SECRETÁRIA
| Será medido por unidade de dispenser instalada (un). O item remunera o fornecimento de porta álcool gel tipo dispenser, constituída por reservatório em plástico ABS, para refil de 800 ml de álcool tipo gel, materiais acessórios e a mão-de-obra necessária para a instalação da saboneteira; não remunera o fornecimento do refil. |  |  |  |  | 0
0
0
081103 | Porta -papel de louça branca)-LOTE 2 | UN | 1 | 76.78 | 95.975 | 95.975 | BANHEIRO SECRETÁRIA
| Será medido por unidade instalada (un). O item remunera o fornecimento e a instalação de porta-papel de louça de 15 x 15 cm; cimento, areia, cimento branco, inclusive materiais acessórios necessários para a argamassa de assentamento e rejuntamento. |  |  |  |  | 0
0
081104 | Saboneteira de louça branca sem alça)-LOTE 2 | UN | 1 | 48.95 | 61.1875 | 61.1875 | BANHEIRO SECRETÁRIA
| Será medido por unidade instalada (un). O item remunera o fornecimento e a instalação de saboneteira de louça de 15 x 15 cm; cimento, areia, cimento branco, inclusive materiais acessórios necessários para a argamassa de assentamento e rejuntamento. |  |  |  |  | 0
081105 | Porta-toalhas de louça branca)-LOTE 2 | UN | 1 | 36.31 | 36.31 | 36.31 | BANHEIRO SECRETÁRIA
Será medido por unidade de porta-toalhas instalado (un). O item remunera o fornecimento e a instalação de porta-toalhas de louça com bastão; cimento, areia, cimento branco, inclusive materiais acessórios necessários para a argamassa de assentamento e rejuntamento.
081107 | Ducha higiênica com registro para controle do fluxo de água 1/2")-LOTE 2 | UN | 1 | 174.84 | 218.55 | 218.55 | BANHEIRO SECRETÁRIA
| Será medido por unidade instalada (un). O item remunera o fornecimento e a instalação da ducha higiênica manual com registro para controle de fluxo de águas de 1/2" cromada, inclusive materiais acessórios necessários à instalação e ligação à rede de água. |  |  |  |  | 0
080903 | Dispenser toalheiro em ABS para folhas de papel)-LOTE 2 | UN | 1 | 73.61 | 73.61 | 73.61 | BANHEIRO SECRETÁRIA
Será medido por unidade de dispenser toalheiro instalado (un). O item remunera o fornecimento e instalação do porta-papel de parede (dispenser toalheiro), em plástico ABS branco, com fecho de segurança, para papel com duas, ou três dobras, inclusive material de fixação.
|  | SUB-TOTAL = |  |  |  | 14853.4575
100000 | INSTALAÇÃO ELÉTRICA
100300 | Fornecimento, transporte e instalação luminária em de calha comercial completa
Será medido por unidade de luminária instalada (un). O item remunera o fornecimento de luminária de sobrepor com corpo em chapa de aço pintada com ou sem refletor, conforme especificações do item com soquetes para lâmpada fluorescente de 18/20/32/40 W ou LED de 9 ou 18 W, inclusive materiais acessórios e a mão-de-obra necessária para a instalação da luminária; inclusive o fornecimento de lâmpada e reator (quando for fluorescente) e teste de funcionamento.
100313 | Retirada e recolocação da mesma luminária qualquer tipo (somente mão de obra))-LOTE 2 | UN | 132 | 79.6 | 79.6 | 10507.2 | COZINHA 6+REFEITORIO 6+BANHEIRO1-3+BANHEIRO2-3+SALAS (10,11,12) -18 +CORREDOR 4+ AMBIENTES (1 Á 7) -12+ ESCADA 2+SALAS PAV 1 E 2 SUPERIOR SALAS (6 Á 16) -66 + CIRCULAÇÃO SUPERIOR -12
101312 | Lâmpada LED 20 W bivolt branca, formato tradicional (base E27))-LOTE 2 | UN | 52 | 18.28 | 18.28 | 950.56 | COZINHA 6+REFEITORIO 6+BANHEIRO1-3+BANHEIRO2-3+SALAS (10,11,12) -18 +CORREDOR 4+ AMBIENTES (1 Á 7) -12+ ESCADA 2+SALAS PAV 1 E 2 SUPERIOR SALAS (6 Á 16) -66 + CIRCULAÇÃO SUPERIOR -12
101315 | Lâmpada tubular LED, base G13, potência 40w, diâmetro 26mm/t8, temperatura da cor 6500k)-LOTE 2 | UN | 80 | 56.42 | 56.42 | 4513.6
100400 | Fornecimento e instalação interruptor e tomadas, inclusive placa:
100401 | Tomada universal 2 P+T (10A))-LOTE 2 | UN | 20 | 27.32 | 34.15 | 683 | GERAL
| Será medido por unidade de tomada instalada (un). O item remunera o fornecimento e instalação de tomada com dois polos e um terra de 10A para 250V; com placa, haste, contatos de prata e componentes de função elétrica em liga de cobre, conforme ABNT NBR 14136. Remunera também o fornecimento e instalação de placa espelho. |  |  |  |  | 0
0
100402 | Tomada universal 2 P+T (20A))-LOTE 2 | UN | 20 | 28.56 | 35.7 | 714 | GERAL
| Será medido por unidade de tomada instalada (un). O item remunera o fornecimento e instalação de tomada com dois polos e um terra de 20A para 250V; com placa, haste, contatos de prata e componentes de função elétrica em liga de cobre, conforme ABNT NBR 14136. Remunera também o fornecimento e instalação de placa espelho. |  |  |  |  | 0
0
100403 | 01 tecla simples 10A - 250V )-LOTE 2 | UN | 10 | 28.65 | 35.8125 | 358.125 | GERAL
| Será medido por unidade de interruptor instalado (un). O item remunera o fornecimento e instalação de interruptor, simples de embutir, com uma tecla fosforescente, com contatos de prata, a prova de faísca, de funcionamento silencioso; remunera também o espelho correspondente. |  |  |  |  | 0
0
0
100405 | 03 teclas simples 10A - 250V)-LOTE 2 | UN | 15 | 58.56 | 73.2 | 1098 | GERAL
| Será medido por unidade de interruptor instalado (un). O item remunera o fornecimento e instalação de interruptor, simples de embutir, com três teclas fosforescente, com contatos de prata, a prova de faísca, de funcionamento silencioso; remunera também o espelho correspondente. |  |  |  |  | 0
0
100600 | Fornecimento, transporte e instalação de cabos: |  |  |  |  | 0
| Será medido por comprimento de cabo instalado (m). O item remunera o fornecimento de cordoalha de cobre recozido, de diâmetro especificado confeccionada em malha de fios de cobre trançada, isenta de falhas, emendas, oxidações, sujeiras, com revestimento em EPR para isolação de 90ºC e nível de isolamento até 1,0 kV e a mão-de-obra necessária para a instalação do cabo. |  |  |  |  | 0
0
100602 | Isolado de PVC seção 2,5 mm2 )-LOTE 2 | M | 240 | 3.8 | 4.75 | 1140 | GERAL
0
100604 | Isolado de PVC seção 6,0 mm2)-LOTE 2 | M | 120 | 7.54 | 9.425 | 1131 | GERAL
0
100700 | Fornecimento, transporte e instalação de cabos Sintenax: |  |  |  |  | 0
| Será medido por comprimento de cabo instalado (m). O item remunera o fornecimento de cordoalha de cobre recozido, de diâmetro especificado confeccionada em malha de fios de cobre trançada, isenta de falhas, emendas, oxidações, sujeiras, com revestimento SINTENAX e nível de isolamento a partir de 1,0 kV e a mão-de-obra necessária para a instalação do cabo. |  |  |  |  | 0
0
100701 | Isolado em PVC seção 10 mm2)-LOTE 2 | M | 80 | 13.11 | 16.3875 | 1311 | GERAL
0
101000 | Fornecimento e colocação de mangueira PVC flexível corrugado: |  |  |  |  | 0
| Será medido pelo comprimento de eletroduto instalado (m). O item remunera o fornecimento e instalação de eletroduto em PVC corrugado flexível, tipo leve, diâmetro conforme especificado, espessura da parede de 0,3 mm, cor amarela, para instalações elétricas e de telefonia, somente quando embutidas em paredes de alvenaria; remunera também o fornecimento de materiais acessórios e a mão-de-obra necessária para a execução dos serviços: abertura e fechamento de rasgos em paredes e a instalação de arame galvanizado para servir de guia à enfiação, inclusive nas tubulações secas. |  |  |  |  | 0
0
101002 | Diâmetro 25mm (3/4"))-LOTE 2 | M | 90 | 11.38 | 14.225 | 1280.25 | GERAL
|  | SUB-TOTAL = |  |  |  | 23686.735
120000 | ESQUADRIAS METÁLICAS
120200 | Recuperação de:
120201 | Porta e portão de ferro)-LOTE 2 | M² | 20 | 217.39 | 217.39 | 4347.8 | 10 BANHEIRO +10 SALAS
Será medido pela área de porta / portão recuperado (m²). O item remunera o fornecimento, acessórios, materiais, ferramentas e mão de obra necessária para recuperação de portão / porta em ferro. Remunera também materiais acessórios e mão de obra para a execução de duas demãos de zarcão e duas demãos de esmalte.
120203 | Basculante de ferro)-LOTE 2 | M² | 2 | 236.36 | 295.45 | 590.9 | COZINHA 2 M
Será medido pela área da janela basculante fixo ou móvel recuperado (m²). O item remunera o fornecimento, acessórios, materiais, ferramentas e mão de obra necessária para recuperação de basculante em ferro. Remunera também materiais acessórios e mão de obra para a execução de duas demãos de zarcão e duas demãos de esmalte e substituição de vidros.
|  | SUB-TOTAL = |  |  |  | 4938.7
130000 | FERRAGENS
130100 | Fornecimento e colocação de:
130102 | Fechaduras para porta externa)-LOTE 2 | UN | 15 | 119.09 | 148.8625 | 2232.9375 | GERAL
Será medido por unidade de fechadura para porta externa instalada (un). O item remunera o fornecimento, acessórios, ferramentas e mão de obra necessária para instalação de fechadura de embutir com maçaneta do tipo alavanca, com cubo lingueta, trinco, roseta integralmente executados em latão amarelo e com acabamento cromado em todas as partes externas aparentes do tipo Gorges, com 55 mm de distância de broca, também dotadas de trinco reversível, e peso mínimo de 1.020 g.
|  | SUB-TOTAL = |  |  |  | 2232.9375
140000 | REVESTIMENTO
140100 | Execução de:
140101 | Emboço com argamassa 1:6 cimento e areia lavada média peneirada, para paredes revestidas com tinta, e = 20mm)-LOTE 2 | M² | 37.44 | 34.21 | 42.7625 | 1601.028 | COZINHA 4,8*1,8+REIFEITÓRIO 12*2,4
| Será medido pela área revestida com emboço, não se descontando vãos de até 2,00 m² e não se considerando espaletas. Os vãos acima de 2,00 m² deverão ser deduzidos na totalidade e as espaletas desenvolvidas (m²). O item remunera o fornecimento de cimento, areia e a mão-de-obra necessária para a execução do emboço. |  |  |  |  | 0
0
140102 | Reboco com argamassa 1:2:8 cimento, cal e areia)-LOTE 2 | M² | 30.576 | 36.23 | 45.2875 | 1384.7106 | MURO DA DIVISÃO DO PAV 1 COM A GRADRA 6,37*2,4*2
| Será medido pela área revestida com reboco, não se descontando vãos de até 2,00 m² e não se considerando espaletas. Os vãos acima de 2,00 m² deverão ser deduzidos na totalidade e as espaletas desenvolvidas (m²). O item remunera o fornecimento de cimento, cal hidratada, areia e a mão-de-obra necessária para a execução do reboco. |  |  |  |  | 0
0
140104 | Chapisco com argamassa 1:3 cimento e areia, a colher)-LOTE 2 | M² | 30.576 | 9.46 | 11.825 | 361.5612 | MURO DA DIVISÃO DO PAV 1 COM A GRADRA 6,37*2,4*2
| Será medido pela área revestida com chapisco, não se descontando vãos de até 2,00 m² e não se considerando espaletas. Os vãos acima de 2,00 m² deverão ser deduzidos na totalidade e as espaletas desenvolvidas (m²). O item remunera o fornecimento de cimento, areia e a mão-de-obra necessária para a execução do chapisco. |  |  |  |  | 0
0
140109 | Revestimento com cerâmica aplicado em parede, acabamento esmaltado, ambiente interno/externo, padrão extra, cor branca, dimensão da peça até 2.025cm², PEI III, assentamento com argamassa industrializada, inclusive rejuntamento)-LOTE 2 | M² | 89.273 | 68.37 | 85.4625 | 7629.4938 | COZINHA 30,63*1,10+7,85*2,8 REIFEITÓRIO 12*2,8
| Será medido pela área de revestimento com placa cerâmica, descontando-se toda e qualquer interferência, acrescentando-se as áreas desenvolvidas por espaletas ou dobras (m²). O item remunera o fornecimento de placa cerâmica esmaltada, de primeira qualidade ( classe A, ou classe extra ), conforme anexo A da NBR 13818, indicada para revestimentos internos ou externos, com as características: A) Dimensões: até 2.025cm²; B) Alta absorção de água: > 10%, grupo BIII ( poroso ); C) Resistência química: classe B ( média resistência química a produtos domésticos e de piscinas ); D) Resistência ao manchamento: classe de limpabilidade 5; E) Carga de ruptura > 200 N; F) Resistente ao choque térmico; Remunera também o fornecimento de argamassa colante industrializada, e a mão-de-obra necessária para a execução dos serviços: limpeza e preparo da superfície de assentamento, preparo e aplicação da argamassa colante industrializada e o assentamento das peças conforme exigências das normas NBR 8214, NBR 13754, NBR 13816, NBR 13817, NBR 13818 e NBR 14081, e recomendações dos fabricantes. Remunera também os serviços de regularização da superfície e de rejuntamento. |  |  |  |  | 0
0
|  | SUB-TOTAL = |  |  |  | 10976.7936
150000 | PISOS E RODAPÉS
150100 | Fornecimento e assentamento de pisos, em:
150107 | Piso em granilite (marmorite) cimento comum em quadros em de 1,0x 1,0 m)-LOTE 2 | M2 | 685.48 | 130.52 | 163.15 | 111836.062 | 656,66 DEMOLIÇÃO DE PISO ARDÓSIA +161,41 DEMOLIÇÃO DE PISO CÊRAMICO
| Será medido pela área de piso em granilite executado (m²). O item remunera o fornecimento e aplicação de granilite "in loco" com espessura mínima de 8 mm, com acabamento polido, mão-de-obra e material adicionais necessários à execução do serviço em pisos, aplicação de resina seladora acrílica estirenada, polimento e juntas de dilatação, remunera também a limpeza. Não remunera a regularização e o preparo prévio da superfície. |  |  |  |  | 0
0
150205 | Granilite moldado no local com 10 cm)-LOTE 2 | M | 365.78 | 47.11 | 58.8875 | 21539.8698 | ATERRO PAV 2 -159,56+PAV SUPERIOR 1-152,74+ PAV 2 SUPERIOR -53,48
| Será medido pelo comprimento de rodapé executado (m). O item remunera o fornecimento e aplicação de granilite "in loco" com espessura mínima de 10 mm, em várias cores, com acabamento polido, mão-de-obra e material adicionais necessários à execução do rodapé. |  |  |  |  | 0
0
0
150302 | Regularização sarrafeada de base para revestimento de piso com argamassa de cimento e areia sem peneirar traço 1:3, e=3cm)-LOTE 2 | M² | 685.48 | 44.81 | 56.0125 | 38395.4485 | 656,66 DEMOLIÇÃO DE PISO ARDÓSIA +161,41 DEMOLIÇÃO DE PISO CÊRAMICO
| Será medido pela área onde será executado, na espessura mínima de 3 cm (m²). O item remunera o fornecimento de cimento, areia e a mão-de-obra necessária para a regularização do contra piso acertando o contrapiso para o recebimento do piso com a utilização de régua para um perfeito acabamento. |  |  |  |  | 0
|  | SUB-TOTAL = |  |  |  | 171771.3803
160000 | VIDROS
160105 | Espelho 90 x 60cm, e=4mm, c/ moldura em alumínio)-LOTE 2 | UN | 1 | 211.75 | 264.6875 | 264.6875 | BANHEIRO SECRETÁRIA
Será medido pela unidade de espelho instalado (un). O item remunera o fornecimento de espelho constituído por: espelho comum com 4 mm de espessura; requadro em perfil de alumínio (90 x 60 cm), com acabamento anodizado natural, ou fosco; fundo em compensado de Pinus com espessura de 3 mm; parafusos galvanizados; materiais acessórios e a mão-de-obra necessária para a instalação do espelho.
|  | SUB-TOTAL = |  |  |  | 264.6875
170000 | PINTURA
170100 | Pintura:
170103 | Tinta acrílica em parede, sem emassamento (duas demãos))-LOTE 2 | M2 | 2429 | 23.81 | 29.7625 | 72293.1125 | TERREO PAV1 -BANHEIROS 37,32 + TERREO PAV 2 ALVENARIA -(SALAS 192,86+DIREÇÃO E SUPERVIÇÃO -195,45 -SUPERIOR PAV 1 -SALAS -368,09 -SALAS PAV 2290,09 +MURETA PAV 1 E 2 - 171,92+ CAIXA DE ESCADA PAV 1 E 2 -142,92-MURO DA DIVISÃO DO PAV 1 COM QUADRA 6,37*2,4*2) TETO -(TERREO PAV 1- COZINHA +DEP VAS = 65,20+REFEITORIO =98,19+BANHEIROS =39,58 - TERREO PAV 2-SALAS 131,15+ DIREÇÃO E SUPERVIÇÃO =61,83+CIRCULAÇÃO 10,10 ,06 =92,38+PAV 3 BANHEIROS 40,68 -SUPERIOR PAV 1 -SALAS 242,40+CIRCULAÇÃO 11,11,06 = 119,14- SUPERIOR PAV 2 SALAS=221,28+ CIRCULAÇÃO 06 =59,45)
| Será medido pela área de superfície preparada e pintada, não se descontando vãos de até 2,00 m² e não se considerando espaletas, filetes ou molduras. Os vãos acima de 2,00 m² deverão ser deduzidos na totalidade e as espaletas, filetes ou molduras desenvolvidas (m²). O item remunera o fornecimento de selador de tinta para pintura acrílica; tinta à base de emulsão 100% acrílica, solúvel em água, acabamento fosco acetinado, materiais acessórios e a mão-de-obra necessária para a execução dos serviços de: limpeza da superfície, lixamento, remoção do pó e aplicação do selador, conforme recomendações do fabricante; aplicação da tinta acrílica, em duas demãos conforme especificações do fabricante, sobre superfície revestida com massa ou não. |  |  |  |  | 0
0
170105 | Esmalte em esquadrias de ferro com duas demãos e uma demão de zarcão)-LOTE 2 | M2 | 129.66 | 38.61 | 48.2625 | 6257.7158 | TERREO PAV 1 -6*1,68*2+0,9*2,1*2+10*1,6*2*0,6+SUPERIOR PAV 1 -6*2,10*0,80*2 +TERREO PAV 2 - SALAS 3*0,8*2,10*2+ RIREÇÃO E SUPERVISÃO -4*2,10*2*0,80+4*2*0,70*2,10 -SUPERIOR PAV 2 SALAS 5*2*0,80*2,10 -TERREO BANHEIROS 2*0,80*2,1*2+2*0,9*2,10*2
| Será medido pela área da projeção vertical da estrutura (m²), com os acréscimos: A) Estrutura metálica plana: multiplicar a área de projeção vertical por 2. B) Estrutura metálica em arco: acrescentar em 30% a área de projeção vertical e multiplicar por 2. C) Em caixilhos vazados ou com vidros, grades ou gradis de ferro, pela área da peça ou projeção do conjunto, no plano vertical ou horizontal, considerada uma só vez, acrescentando-se, mais uma vez, as áreas de vedação superiores a 15% da área inicial. O item remunera o fornecimento de tinta esmalte sintético, zarcão inclusive materiais acessórios e a mão-de-obra necessária para a limpeza da superfície, lixamento final, remoção do pó e aplicação da tinta e zarcão. |  |  |  |  | 0
170200 | Outros:
170201 | Verniz acrílico, 2 demãos; sobre alvenaria ou concreto)-LOTE 2 | M2 | 300 | 23.19 | 23.19 | 6957 | RETOQUE EM ALVENARIA DE TIJOLO APARENTE GERAL - 300
Será medido pela área de superfície envernizada, deduzindo-se toda e qualquer interferência (m²). O item remunera o fornecimento de verniz acrílico à base de solvente, conforme especificações de projeto e / ou memorial descritivo; materiais acessórios e a mão-de-obra necessária para a execução dos serviços: preparo da superfície, conforme recomendações do fabricante aplicação do verniz, em duas demãos, sobre superfícies de concreto aparente, tijolo aparente, pedras porosas, ou argamassas, sendo a primeira demão com o próprio verniz diluído, ou com primer específico, e as demais com, ou sem diluição, de acordo com o tipo de superfície, a técnica utilizada para a aplicação e as especificações do fabricante.
|  | SUB-TOTAL = |  |  |  | 85507.8283
180000 | BANCADAS, PRATELEIRAS E DIVISÓRIAS
180100 | Execução de:
180107 | Prateleira de granito cinza andorinha, e = 2 cm, apoiada sobre alvenaria)-LOTE 2 | M² | 21.1224 | 310.65 | 388.3125 | 8202.0919 | 9,34*0,78*2+0,78*0,7*12
Será medido pela área de prateleira instalada (m²). O item remunera o fornecimento e a instalação de prateleira em granito tipo andorinha, com espessura de 2 cm, alvenaria de apoio inclusive acabamento desta, bem como materiais acessórios necessários para a fixação, assentamento e rejuntamento.
|  | SUB-TOTAL = |  |  |  | 8202.0919
230000 | LIMPEZA
230100 | Limpeza:
230101 | Limpeza Geral da edificação)-LOTE 2 | M² | 800 | 7.58 | 9.475 | 7580 | 800
| Será medido pela área, na projeção horizontal, de obra limpa (m²). O item remunera o fornecimento do material e a mão-de-obra necessários para a limpeza geral de pisos, paredes, vidros, áreas externas, bancadas, louças, metais, etc., removendo-se materiais excedentes e resíduos de sujeiras, deixando a obra pronta para a utilização. |  |  |  |  | 0
0
230200 | Transportes e retirada de entulho: |  |  |  |  | 0
| Será medido por volume, aferido na caçamba ou caminhão (m³). O item remunera o fornecimento dos serviços de carregamento manual até a caçamba, remoção e transporte da caçamba até unidade de destinação final indicada pelo Município onde ocorrer a geração e retirada do entulho, ou área licenciada para tal finalidade, abrangendo: A) A empresa ou prestadora dos serviços de remoção do entulho, resíduos provenientes da construção civil, deverá cumprir todas as exigências e determinações previstas na legislação: Resolução nº 307, de 5 de julho de 2002, pelo Conselho Nacional do Meio Ambiente ( CONAMA ), NBR 15112, NBR 15113, NBR 15114 e outras vigentes à época da execução dos serviços; B) Fornecimento de caçamba metálica de qualquer tamanho, na obra, remoção da mesma quando cheia, e a reposição por outra caçamba vazia, o transporte e o despejo na unidade de destinação final, independente da distância do local de despejo; C) Fornecimento da mão-de-obra e recipientes adequados, necessários para o transporte manual, vertical ou horizontal, do material de entulho, até o local onde está situada a caçamba; D) Proteção das áreas envolvidas, bem como o despejo e acomodação dos materiais na caçamba; E) A mão-de-obra, os materiais acessórios e os equipamentos necessários ao carregamento, transporte e descarga deverão ser condizentes com a natureza dos serviços prestados, observadas a legislação e as normas vigentes; |  |  |  |  | 0
| F) Na retirada do entulho, a empresa executora dos serviços de coleta e transporte, deverá apresentar o "Controle de Transporte de Resíduos" ( CTR ) devidamente preenchido, contendo informações sobre o gerador, origem, quantidade e descrição dos resíduos e seu destino, unidade de disposição final, bem como o comprovante declarando a sua correta destinação, conforme exigências das normas NBR 15112, NBR15113 e NBR15114; G) Estão inclusos todos os impostos legais e despesas necessárias junto aos órgãos regulamentadores das atividades envolvidas. |  |  |  |  | 0
0
230201 | Transporte e carga manual de material a granel (ou demolição) em caçamba)-LOTE 2 | M³ | 42.7805 | 108.15 | 135.1875 | 5783.3888 | 818,,17*0,05+37,44*0,05
0
230202 | Transporte e carga manual de material de qualquer natureza em caminhão DMT < 5Km)-LOTE 2 | M³ X KM | 85.561 | 2.6 | 3.25 | 278.0733 | (818,17*0,05+37,44*0,05)*2
|  | SUB-TOTAL = |  |  |  | 13641.4621
260000 | OUTROS
ED-50721 | CANTONEIRA EM ALUMÍNIO PARA ACABAMENTO/PROTEÇÃO DE QUINAS, INCLUSIVE FIXAÇÃO)-LOTE 2 | M | 36 | 24.84 | 31.05 | 1117.8 | COZINHA 12 REIFEITÓRIO 24
0
ED-51159 | VIDRO TEMPERADO TRANSPARENTE INCOLOR, ESP. 8MM, INCLUSIVE FIXAÇÃO E VEDAÇÃO COM GUARNIÇÃO/GAXETA DE BORRACHA NEOPRENE, FORNECIMENTO E INSTALAÇÃO, EXCLUSIVE CAIXILHO/PERFIL)-LOTE 2 | M² | 10.528 | 331.69 | 414.6125 | 4365.0404 | COZINHA ARMARIOS DE BANCADAS 4,70*0,7+9,34*0,7+1*0,7
0
ED-48348 | RODABANCA/FRONTÃO PARA BANCADA EM GRANITO, COR CINZA ANDORINHA, ESP. 2CM, ALTURA DE 10CM, INCLUSIVE REJUNTAMENTO EM MASSA PLÁSTICA NA COR DA PEDRA)-LOTE 2 | M | 15.63 | 54.18 | 67.725 | 1058.5417 | 4,73+0,78+9,34+0,78
0
|  | SUB-TOTAL = |  |  |  | 6541.3821
|  | TOTAL CUSTO = |  |  |  | 291964.6998
|  | 25% | BDI OBRA = |  |  | 72991.175
|  | TOTAL GERAL = |  |  |  | 364955.8748
QUANDO DA CELEBRAÇÃO DO CONTRATO ASSEGURAR QUE A EMPRESA TENHA EM SEU PODER CÓPIA DO CADERNO DE ESPECIFICAÇÕES | [7 empty] | BASE PINI, ORSE, SICOR, SINAPI, SUDECAP OUT/24 | REV00 MAR/25
Nome do técnico responsável pela elaboração da planilha: Sérgio Renato Silva de Sá |  |  |  | CREA MG 108.066/D |  |  |  | Data da elaboração: | 2025-11-03
Nome do responsável legal pelo município: Paulo Cesar Pinheiro Azevedo
632294.24
790321.46
1.2499

## CRONOGRAMA
CRONOGRAMA FÍSICO-FINANCEIRO
| ESCOLA MUNICIPAL NOEME SALES | [6 empty] | SRE:JANUÁRIA
| MUNICÍPIO:ITACARAMBI | [6 empty] | Rua João Rocha, 138 - Bairro: SãoJosé
SERVIÇOS: REFORMAS -PAVILHÃO 1 (COZINHA,REFEITÓRIO,BANHEIROS,SALAS ,CIRCULAÇÃO),CAIXA DE ESCADA) ,PAVILHÃO 2 ( SALAS, DIREÇÃO E SUPERVISÃO E CIRCULAÇÃO),PAVILHÃO 3 (BANHEIROS) ,(PINTURA DE PISO E ARQUIBANCADA DE QUADRA)-Escola Municipal Noeme Sales Nascimento
ITEM | DESCRIÇÃO | TOTAL GERAL (C/ BDI) | % INC. | 1º MÊS |  | 2º MÊS |  | 3º MÊS |  | 4º MÊS |  | 5º MÊS |  | 6º MÊS |  | TOTAL
|  |  |  | % | VALOR | % | VALOR | % | VALOR | % | VALOR | % | VALOR | % | VALOR
1 | INSTALAÇÃO DOS SERVIÇOS DE ENGENHARIA | 1537.7625 | 0.4214% | 100% | 1537.7625 |  | 0 |  | 0 |  | 0 |  |  |  |  | 1537.7625
2 | DEMOLIÇÕES E REMOÇÕES | 20800.6565 | 5.699% | 25% | 5200.1641 | 25% | 5200.1641 | 25% | 5200.1641 | 25% | 5200.1641 |  |  |  |  | 20800.6565
8 | INSTALAÇÕES HIDRÁULICAS | 14853.4575 | 4.07% |  | 0 |  | 0 |  | 0 | 100% | 14853.4575 |  |  |  |  | 14853.4575
10 | INSTALAÇÃO ELÉTRICA | 23686.735 | 6.49% |  | 0 |  | 0 |  | 0 | 100% | 23686.735 |  |  |  |  | 23686.735
12 | ESQUADRIAS METÁLICAS | 4938.7 | 1.353% |  | 0 |  | 0 | 50% | 2469.35 | 50% | 2469.35 |  |  |  |  | 4938.7
13 | FERRAGENS | 2232.9375 | 0.6118% |  | 0 |  | 0 | 50% | 1116.4688 | 50% | 1116.4688 |  |  |  |  | 2232.9375
14 | REVESTIMENTO | 10976.7936 | 3.008% |  | 0 | 100% | 10976.7936 |  | 0 |  | 0 |  |  |  |  | 10976.7936
15 | PISOS E RODAPÉS | 171771.3803 | 47.07% | 25% | 42942.8451 | 25% | 42942.8451 | 25% | 42942.8451 | 25% | 42942.8451 |  |  |  |  | 171771.3803
16 | VIDROS | 264.6875 | 0.07253% |  | 0 |  | 0 |  | 0 | 100% | 264.6875 |  |  |  |  | 264.6875
17 | PINTURA | 85507.8283 | 23.43% |  | 0 |  | 0 | 50% | 42753.9141 | 50% | 42753.9141 |  |  |  |  | 85507.8283
18 | BANCADAS, PRATELEIRAS E DIVISÓRIAS | 8202.0919 | 2.247% |  | 0 | 100% | 8202.0919 |  | 0 |  | 0 |  |  |  |  | 8202.0919
23 | LIMPEZA | 13641.4621 | 3.738% |  | 0 |  | 0 |  | 0 | 100% | 13641.4621 |  |  |  |  | 13641.4621
26 | OUTROS | 6541.3821 | 1.792% |  | 0 | 25% | 1635.3455 | 25% | 1635.3455 | 50% | 3270.6911 |  |  |  |  | 6541.3821
TOTAL MENSAL |  |  |  | 13.61% | 49680.7717 | 18.89% | 68957.2403 | 26.34% | 96118.0876 | 41.16% | 150199.7752 |  |  |  |  | 364955.8748
TOTAL ACUMULADO |  | 364955.8748 | 100% | 13.61% | 49680.7717 | 32.51% | 118638.012 | 58.84% | 214756.0996 | 100% | 364955.8748 |  |  |  |  | 364955.8748
LOCAL / DATA:03/11/2025
RESPONSÁVEL TÉCNICO: Sérgio Renato Silva de Sá
REPRESENTANTE LEGAL: Paulo Cesar Pinheiro Azevedo