## ORÇAMENTO SINTÉTICO
MUNICÍPIO DE NOVA SERRANA
ESTADO DE MINAS GERAIS
CNPJ: 18.291.385/0001-59
Objeto: | CONTRATAÇÃO DE EMPRESA ESPECIALIZADA PARA A CONSTRUÇÃO DE CENTRO MUNICIPAL DE EDUCAÇÃO INFANTIL NO BAIRRO SANTA TEREZA, CONFORME PROJETOS, MEMORIAIS, MODELO BIM E DOCUMENTOS AUXILIARES
Município: | Nova Serrana - MG
Endereço: | Avenida 02, SN, bairro Santa Tereza, Nova Serrana - MG
BDI: | 22.47%
Encargos Sociais: Não Desonerado
Referência de Preços: SINAPI - 02/2026 - Minas Gerais ; SBC - 03/2026 - Minas Gerais ; SICRO3 - 10/2025 - Minas Gerais ; ORSE - 12/2025 - Sergipe ; SEINFRA - 028 - Ceará ; SETOP - 10/2025 - Minas Gerais ; SIURB - 07/2025 - São Paulo ; SUDECAP - 10/2025 - Minas Gerais
Valor total: | [8 empty] | 7593113.19
ORÇAMENTO SINTÉTICO
ITEM | CÓDIGO | BANCO | DESCRIÇÃO | UND | QUANT. | VALOR UNITÁRIO | VALOR COM BDI | VALOR TOTAL | PERCENTUAL
1 |  |  | SERVIÇOS PRELIMINARES |  | 1 |  | 151792.95 | 151792.95 | 1.999%
1.1 | 103689 | SINAPI | FORNECIMENTO E INSTALAÇÃO DE PLACA DE OBRA COM CHAPA GALVANIZADA E ESTRUTURA DE MADEIRA. AF_03/2022_PS | m² | 6.48 | 377.67 | 462.53 | 2997.19 | 0.03947%
1.2 | 98459 | SINAPI | TAPUME COM TELHA METÁLICA. AF_03/2024 | m² | 830.49 | 85.15 | 104.28 | 86603.5 | 1.141%
1.3 | ED-50150 | SETOP | LIGAÇÃO DE ÁGUA PROVISÓRIA PARA CANTEIRO, INCLUSIVE HIDRÔMETRO E CAVALETE PARA MEDIÇÃO DE ÁGUA ENTRADA PRINCIPAL, EM AÇO GALVANIZADO DN 20MM (1/2”) PADRÃO CONCESSIONÁRIA | un | 1 | 592.8 | 726 | 726 | 0.009561%
1.4 | ED-50151 | SETOP | LIGAÇÃO PROVISÓRIA COM ENTRADA DE ENERGIA AÉREA, PADRÃO CEMIG, CARGA INSTALADA DE 15,1KVA ATÉ 30KVA, TRIFÁSICO, COM SAÍDA SUBTERRÂNEA, INCLUSIVE POSTE, CAIXA PARA MEDIDOR, DISJUNTOR, BARRAMENTO, ATERRAMENTO E ACESSÓRIOS | un | 1 | 965.51 | 1182.46 | 1182.46 | 0.01557%
1.5 | ED-50137 | SETOP | MOBILIZAÇÃO E DESMOBILIZAÇÃO DE CONTAINER, INCLUSIVE CARGA, DESCARGA E TRANSPORTE EM CAMINHÃO CARROCERIA COM GUINDAUTO (MUNCK), EXCLUSIVE LOCAÇÃO DO CONTAINER | un | 2 | 1668.96 | 2043.98 | 4087.96 | 0.05384%
1.6 | ED-16349 | SETOP | LOCAÇÃO DE CONTAINER COM ISOLAMENTO TÉRMICO, TIPO 2, PARA ESCRITÓRIO DE OBRA COM SANITÁRIO CONTENDO UM (1) VASO SANITÁRIO E UM (1) LAVATÓRIO, COM MEDIDAS REFERENCIAIS DE (6) METROS COMPRIMENTO, (2,3) METROS LARGURA E (2,5) METROS ALTURA ÚTIL INTERNA, INCLUSIVE AR CONDICIONADO E LIGAÇÕES ELÉTRICAS E HIDROSSANITÁRIAS INTERNAS, EXCLUSIVE MOBILIZAÇÃO/DESMOBILIZAÇÃO E LIGAÇÕES PROVISÓRIAS EXTERNAS | mês | 18 | 1633.81 | 2000.93 | 36016.74 | 0.4743%
1.7 | ED-16350 | SETOP | LOCAÇÃO DE CONTAINER COM ISOLAMENTO TÉRMICO, TIPO 3, PARA DEPÓSITO/FERRAMENTARIA DE OBRA, COM MEDIDAS REFERENCIAIS DE (6) METROS COMPRIMENTO, (2,3) METROS LARGURA E (2,5) METROS ALTURA ÚTIL INTERNA, INCLUSIVE LIGAÇÕES ELÉTRICAS INTERNAS, EXCLUSIVE MOBILIZAÇÃO/DESMOBILIZAÇÃO E LIGAÇÕES PROVISÓRIAS EXTERNAS | mês | 18 | 858.71 | 1051.66 | 18929.88 | 0.2493%
1.8 | ED-16357 | SETOP | LIGAÇÕES PROVISÓRIAS PARA CONTAINER TIPO 2 (CORRESPONDENTE AO CÓDIGO ED 16349) | un | 1 | 676.99 | 829.11 | 829.11 | 0.01092%
1.9 | ED-16358 | SETOP | LIGAÇÕES PROVISÓRIAS PARA CONTAINER TIPO 3 (CORRESPONDENTE AO CÓDIGO ED 16350) | un | 1 | 343.03 | 420.11 | 420.11 | 0.005533%
2 |  |  | ADMINISTRAÇÃO LOCAL |  | 1 |  | 535170.24 | 535170.24 | 7.048%
2.1 | 90777 | SINAPI | ENGENHEIRO CIVIL DE OBRA JUNIOR COM ENCARGOS COMPLEMENTARES | H | 1584 | 142.42 | 174.42 | 276281.28 | 3.639%
2.2 | 90776 | SINAPI | ENCARREGADO GERAL COM ENCARGOS COMPLEMENTARES | H | 3168 | 66.73 | 81.72 | 258888.96 | 3.41%
3 |  |  | PREPARAÇÃO DO TERRENO E MOVIMENTAÇÃO DE SOLO |  | 1 |  | 53426.63 | 53426.63 | 0.7036%
3.1 | 98525 | SINAPI | LIMPEZA MECANIZADA DE CAMADA VEGETAL, VEGETAÇÃO E PEQUENAS ÁRVORES (DIÂMETRO DE TRONCO MENOR QUE 0,20 M), COM TRATOR DE ESTEIRAS. AF_03/2024 | m² | 4241.75 | 0.73 | 0.89 | 3775.16 | 0.04972%
3.2 | RO-00044 | SETOP | Escavação, carga e transporte de solos moles executado com caminhão basculante de 12 m3 e com caminho de serviço pavimentado DMT de 3.000 m | m³ | 424.18 | 23.89 | 29.26 | 12411.51 | 0.1635%
3.3 | RO-00215 | SETOP | Compactação de aterros a 100% do Proctor normal (Inclui espalhamento) | m³ | 5873.81 | 5.18 | 6.34 | 37239.96 | 0.4904%
4 |  |  | FUNDAÇÕES E INFRAESTRUTURA - CONCRETO ARMADO |  | 1 |  | 1042561.63 | 1042561.63 | 13.73%
4.1 |  |  | SAPATAS |  | 1 |  | 420018.83 | 420018.83 | 5.532%
4.1.1 | 104919 | SINAPI | ARMAÇÃO DE SAPATA ISOLADA, VIGA BALDRAME E SAPATA CORRIDA UTILIZANDO AÇO CA-50 DE 10 MM - MONTAGEM. AF_01/2024 | KG | 5499 | 12.38 | 15.16 | 83364.84 | 1.098%
4.1.2 | 96535 | SINAPI | FABRICAÇÃO, MONTAGEM E DESMONTAGEM DE FÔRMA PARA SAPATA, EM MADEIRA SERRADA, E=25 MM, 4 UTILIZAÇÕES. AF_01/2024 | m² | 528.92 | 149.17 | 182.69 | 96628.39 | 1.273%
4.1.3 | CPU572 | Próprio | CONCRETAGEM DE SAPATA, FCK 25 MPA, COM USO DE BOMBA - LANÇAMENTO, ADENSAMENTO E ACABAMENTO. AF_01/2024 - Adaptado da SINAPI (96558) | m³ | 173.65 | 799.81 | 979.53 | 170095.38 | 2.24%
4.1.4 | 96523 | SINAPI | ESCAVAÇÃO MANUAL PARA BLOCO DE COROAMENTO OU SAPATA (INCLUINDO ESCAVAÇÃO PARA COLOCAÇÃO DE FÔRMAS). AF_01/2024 | m³ | 289.42 | 110.24 | 135.01 | 39074.59 | 0.5146%
4.1.5 | 104737 | SINAPI | REATERRO MANUAL DE VALAS, COM PLACA VIBRATÓRIA. AF_08/2023 | m³ | 115.77 | 24.61 | 30.14 | 3489.31 | 0.04595%
4.1.6 | 98557 | SINAPI | IMPERMEABILIZAÇÃO DE SUPERFÍCIE COM EMULSÃO ASFÁLTICA, 2 DEMÃOS. AF_09/2023 | m² | 528.92 | 42.25 | 51.74 | 27366.32 | 0.3604%
4.2 |  |  | ARRANQUES DE PILARES |  | 1 |  | 135721.54 | 135721.54 | 1.787%
4.2.1 | 92759 | SINAPI | ARMAÇÃO DE PILAR OU VIGA DE ESTRUTURA CONVENCIONAL DE CONCRETO ARMADO UTILIZANDO AÇO CA-60 DE 5,0 MM - MONTAGEM. AF_06/2022 | KG | 498 | 14.2 | 17.39 | 8660.22 | 0.1141%
4.2.2 | 92762 | SINAPI | ARMAÇÃO DE PILAR OU VIGA DE ESTRUTURA CONVENCIONAL DE CONCRETO ARMADO UTILIZANDO AÇO CA-50 DE 10,0 MM - MONTAGEM. AF_06/2022 | KG | 1448 | 10.33 | 12.65 | 18317.2 | 0.2412%
4.2.3 | 92763 | SINAPI | ARMAÇÃO DE PILAR OU VIGA DE ESTRUTURA CONVENCIONAL DE CONCRETO ARMADO UTILIZANDO AÇO CA-50 DE 12,5 MM - MONTAGEM. AF_06/2022 | KG | 1920 | 8.58 | 10.51 | 20179.2 | 0.2658%
4.2.4 | 92269 | SINAPI | FABRICAÇÃO DE FÔRMA PARA PILARES E ESTRUTURAS SIMILARES, EM MADEIRA SERRADA, E=25 MM. AF_09/2020 | m² | 430.46 | 129.74 | 158.89 | 68395.79 | 0.9008%
4.2.5 | 103672 | SINAPI | CONCRETAGEM DE PILARES, FCK = 25 MPA, COM USO DE BOMBA - LANÇAMENTO, ADENSAMENTO E ACABAMENTO. AF_02/2022_PS | m³ | 23.13 | 712 | 871.99 | 20169.13 | 0.2656%
4.3 |  |  | VIGAS BALDRAMES |  | 1 |  | 428610.56 | 428610.56 | 5.645%
4.3.1 | 104916 | SINAPI | ARMAÇÃO DE SAPATA ISOLADA, VIGA BALDRAME E SAPATA CORRIDA UTILIZANDO AÇO CA-60 DE 5 MM - MONTAGEM. AF_01/2024 | KG | 1217.3 | 17.37 | 21.27 | 25891.97 | 0.341%
4.3.2 | 104918 | SINAPI | ARMAÇÃO DE SAPATA ISOLADA, VIGA BALDRAME E SAPATA CORRIDA UTILIZANDO AÇO CA-50 DE 8 MM - MONTAGEM. AF_01/2024 | KG | 990.3 | 14.09 | 17.26 | 17092.58 | 0.2251%
4.3.3 | 104919 | SINAPI | ARMAÇÃO DE SAPATA ISOLADA, VIGA BALDRAME E SAPATA CORRIDA UTILIZANDO AÇO CA-50 DE 10 MM - MONTAGEM. AF_01/2024 | KG | 2772.2 | 12.38 | 15.16 | 42026.55 | 0.5535%
4.3.4 | 104920 | SINAPI | ARMAÇÃO DE BLOCO, SAPATA ISOLADA, VIGA BALDRAME E SAPATA CORRIDA UTILIZANDO AÇO CA-50 DE 12,5 MM - MONTAGEM. AF_01/2024 | KG | 586.1 | 10.42 | 12.76 | 7478.64 | 0.09849%
4.3.5 | 104921 | SINAPI | ARMAÇÃO DE BLOCO, SAPATA ISOLADA, VIGA BALDRAME E SAPATA CORRIDA UTILIZANDO AÇO CA-50 DE 16 MM - MONTAGEM. AF_01/2024 | KG | 299.5 | 9.65 | 11.82 | 3540.09 | 0.04662%
4.3.6 | 96536 | SINAPI | FABRICAÇÃO, MONTAGEM E DESMONTAGEM DE FÔRMA PARA VIGA BALDRAME, EM MADEIRA SERRADA, E=25 MM, 4 UTILIZAÇÕES. AF_01/2024 | m² | 1286.87 | 73.41 | 89.91 | 115702.48 | 1.524%
4.3.7 | CPU573 | Próprio | CONCRETAGEM DE BLOCO DE COROAMENTO OU VIGA BALDRAME, FCK 25 MPA, COM USO DE BOMBA - LANÇAMENTO, ADENSAMENTO E ACABAMENTO. AF_01/2024, Adaptado da SINAPI (96557) - | m³ | 119.22 | 763.68 | 935.28 | 111504.08 | 1.468%
4.3.8 | 96527 | SINAPI | ESCAVAÇÃO MANUAL PARA VIGA BALDRAME OU SAPATA CORRIDA (INCLUINDO ESCAVAÇÃO PARA COLOCAÇÃO DE FÔRMAS). AF_01/2024 | m³ | 178.83 | 121.2 | 148.43 | 26543.74 | 0.3496%
4.3.9 | 104737 | SINAPI | REATERRO MANUAL DE VALAS, COM PLACA VIBRATÓRIA. AF_08/2023 | m³ | 59.61 | 24.61 | 30.14 | 1796.65 | 0.02366%
4.3.10 | 96616 | SINAPI | LASTRO DE CONCRETO MAGRO, APLICADO EM BLOCOS DE COROAMENTO OU SAPATAS. AF_01/2024 | m³ | 8.94 | 954.54 | 1169.03 | 10451.13 | 0.1376%
4.3.11 | 98557 | SINAPI | IMPERMEABILIZAÇÃO DE SUPERFÍCIE COM EMULSÃO ASFÁLTICA, 2 DEMÃOS. AF_09/2023 | m² | 1286.87 | 42.25 | 51.74 | 66582.65 | 0.8769%
4.4 |  |  | ESTACAS |  | 1 |  | 3324.8 | 3324.8 | 0.04379%
4.4.1 | CPU633 | Próprio | ESTACA BROCA DE CONCRETO, DIÂMETRO DE 20CM, ESCAVAÇÃO MANUAL COM TRADO CONCHA, COM ARMADURA DE ARRANQUE. AF_05/2020, adaptado de SINAPI (101173) | M | 32 | 84.84 | 103.9 | 3324.8 | 0.04379%
4.5 |  |  | PISO QUADRA |  | 1 |  | 54885.9 | 54885.9 | 0.7228%
4.5.1 | 97088 | SINAPI | ARMAÇÃO PARA EXECUÇÃO DE RADIER, PISO DE CONCRETO OU LAJE SOBRE SOLO, COM USO DE TELA Q-92. AF_09/2021 | KG | 792.08 | 16.41 | 20.1 | 15920.81 | 0.2097%
4.5.2 | 97084 | SINAPI | COMPACTAÇÃO MECÂNICA DE SOLO PARA EXECUÇÃO DE RADIER, PISO DE CONCRETO OU LAJE SOBRE SOLO, COM COMPACTADOR DE SOLOS TIPO PLACA VIBRATÓRIA. AF_09/2021 | m² | 535.19 | 0.81 | 0.99 | 529.84 | 0.006978%
4.5.3 | 97087 | SINAPI | CAMADA SEPARADORA PARA EXECUÇÃO DE RADIER, PISO DE CONCRETO OU LAJE SOBRE SOLO, EM LONA PLÁSTICA. AF_09/2021 | m² | 535.19 | 3.43 | 4.2 | 2247.8 | 0.0296%
4.5.4 | 100324 | SINAPI | LASTRO COM MATERIAL GRANULAR (PEDRA BRITADA N.1 E PEDRA BRITADA N.2), APLICADO EM PISOS OU LAJES SOBRE SOLO, ESPESSURA DE *10 CM*. AF_01/2024 | m³ | 5.35 | 227.01 | 278.02 | 1487.41 | 0.01959%
4.5.5 | CPU634 | Próprio | Copia da SINAPI (97096) - CONCRETAGEM DE RADIER, PISO DE CONCRETO OU LAJE SOBRE SOLO, FCK 25 MPA - LANÇAMENTO, ADENSAMENTO E ACABAMENTO. AF_09/2021 | m³ | 42.82 | 661.69 | 810.37 | 34700.04 | 0.457%
5 |  |  | SUPERESTRUTURA - CONCRETO ARMADO |  | 1 |  | 1181178.45 | 1181178.45 | 15.56%
5.1 |  |  | VIGAS AÉREAS |  | 1 |  | 337055.59 | 337055.59 | 4.439%
5.1.1 | 92759 | SINAPI | ARMAÇÃO DE PILAR OU VIGA DE ESTRUTURA CONVENCIONAL DE CONCRETO ARMADO UTILIZANDO AÇO CA-60 DE 5,0 MM - MONTAGEM. AF_06/2022 | KG | 1259.8 | 14.2 | 17.39 | 21907.92 | 0.2885%
5.1.2 | 92761 | SINAPI | ARMAÇÃO DE PILAR OU VIGA DE ESTRUTURA CONVENCIONAL DE CONCRETO ARMADO UTILIZANDO AÇO CA-50 DE 8,0 MM - MONTAGEM. AF_06/2022 | KG | 1364.9 | 11.79 | 14.44 | 19709.16 | 0.2596%
5.1.3 | 92762 | SINAPI | ARMAÇÃO DE PILAR OU VIGA DE ESTRUTURA CONVENCIONAL DE CONCRETO ARMADO UTILIZANDO AÇO CA-50 DE 10,0 MM - MONTAGEM. AF_06/2022 | KG | 1044 | 10.33 | 12.65 | 13206.6 | 0.1739%
5.1.4 | 92763 | SINAPI | ARMAÇÃO DE PILAR OU VIGA DE ESTRUTURA CONVENCIONAL DE CONCRETO ARMADO UTILIZANDO AÇO CA-50 DE 12,5 MM - MONTAGEM. AF_06/2022 | KG | 1355 | 8.58 | 10.51 | 14241.05 | 0.1876%
5.1.5 | 92764 | SINAPI | ARMAÇÃO DE PILAR OU VIGA DE ESTRUTURA CONVENCIONAL DE CONCRETO ARMADO UTILIZANDO AÇO CA-50 DE 16,0 MM - MONTAGEM. AF_06/2022 | KG | 800 | 8.21 | 10.05 | 8040 | 0.1059%
5.1.6 | 103675 | SINAPI | CONCRETAGEM DE VIGAS E LAJES, FCK=25 MPA, PARA LAJES MACIÇAS OU NERVURADAS COM USO DE BOMBA - LANÇAMENTO, ADENSAMENTO E ACABAMENTO. AF_02/2022_PS | m³ | 90.9 | 713.65 | 874.01 | 79447.51 | 1.046%
5.1.7 | 92455 | SINAPI | MONTAGEM E DESMONTAGEM DE FÔRMA DE VIGA, ESCORAMENTO COM GARFO DE MADEIRA, PÉ-DIREITO SIMPLES, EM CHAPA DE MADEIRA RESINADA, 4 UTILIZAÇÕES. AF_09/2020 | m² | 888.61 | 165.86 | 203.13 | 180503.35 | 2.377%
5.2 |  |  | PILARES |  | 1 |  | 159658.73 | 159658.73 | 2.103%
5.2.1 | 104111 | SINAPI | ARMAÇÃO DE PILAR OU VIGA DE ESTRUTURA DE CONCRETO ARMADO EMBUTIDA EM ALVENARIA DE VEDAÇÃO UTILIZANDO AÇO CA-60 DE 5,0 MM - MONTAGEM. AF_06/2022 | KG | 627.6 | 21.86 | 26.77 | 16800.85 | 0.2213%
5.2.2 | 104108 | SINAPI | ARMAÇÃO DE PILAR OU VIGA DE ESTRUTURA DE CONCRETO ARMADO EMBUTIDA EM ALVENARIA DE VEDAÇÃO UTILIZANDO AÇO CA-50 DE 10,0 MM - MONTAGEM. AF_06/2022 | KG | 1186.1 | 12.47 | 15.27 | 18111.75 | 0.2385%
5.2.3 | 104107 | SINAPI | ARMAÇÃO DE PILAR OU VIGA DE ESTRUTURA DE CONCRETO ARMADO EMBUTIDA EM ALVENARIA DE VEDAÇÃO UTILIZANDO AÇO CA-50 DE 12,5 MM - MONTAGEM. AF_06/2022 | KG | 1209.5 | 10.42 | 12.76 | 15433.22 | 0.2033%
5.2.4 | 92423 | SINAPI | MONTAGEM E DESMONTAGEM DE FÔRMA DE PILARES RETANGULARES E ESTRUTURAS SIMILARES, PÉ-DIREITO SIMPLES, EM CHAPA DE MADEIRA COMPENSADA RESINADA, 6 UTILIZAÇÕES. AF_09/2020 | m² | 785.42 | 76.16 | 93.27 | 73256.12 | 0.9648%
5.2.5 | 103672 | SINAPI | CONCRETAGEM DE PILARES, FCK = 25 MPA, COM USO DE BOMBA - LANÇAMENTO, ADENSAMENTO E ACABAMENTO. AF_02/2022_PS | m³ | 41.35 | 712 | 871.99 | 36056.79 | 0.4749%
5.3 |  |  | LAJES |  | 1 |  | 532321.56 | 532321.56 | 7.011%
5.3.1 | 92767 | SINAPI | ARMAÇÃO DE LAJE DE ESTRUTURA CONVENCIONAL DE CONCRETO ARMADO UTILIZANDO AÇO CA-60 DE 4,2 MM - MONTAGEM. AF_06/2022 | KG | 16 | 15.83 | 19.39 | 310.24 | 0.004086%
5.3.2 | 92768 | SINAPI | ARMAÇÃO DE LAJE DE ESTRUTURA CONVENCIONAL DE CONCRETO ARMADO UTILIZANDO AÇO CA-60 DE 5,0 MM - MONTAGEM. AF_06/2022 | KG | 7885.7 | 13.51 | 16.55 | 130508.34 | 1.719%
5.3.3 | 92769 | SINAPI | ARMAÇÃO DE LAJE DE ESTRUTURA CONVENCIONAL DE CONCRETO ARMADO UTILIZANDO AÇO CA-50 DE 6,3 MM - MONTAGEM. AF_06/2022 | KG | 2989.4 | 12.24 | 14.99 | 44811.11 | 0.5902%
5.3.4 | 92770 | SINAPI | ARMAÇÃO DE LAJE DE ESTRUTURA CONVENCIONAL DE CONCRETO ARMADO UTILIZANDO AÇO CA-50 DE 8,0 MM - MONTAGEM. AF_06/2022 | KG | 1409.9 | 11.19 | 13.7 | 19315.63 | 0.2544%
5.3.5 | 92771 | SINAPI | ARMAÇÃO DE LAJE DE ESTRUTURA CONVENCIONAL DE CONCRETO ARMADO UTILIZANDO AÇO CA-50 DE 10,0 MM - MONTAGEM. AF_06/2022 | KG | 195 | 9.79 | 11.99 | 2338.05 | 0.03079%
5.3.6 | 92518 | SINAPI | MONTAGEM E DESMONTAGEM DE FÔRMA DE LAJE MACIÇA, PÉ-DIREITO SIMPLES, EM CHAPA DE MADEIRA COMPENSADA RESINADA, 6 UTILIZAÇÕES. AF_09/2020 | m² | 1948.09 | 48.03 | 58.82 | 114586.65 | 1.509%
5.3.7 | 103675 | SINAPI | CONCRETAGEM DE VIGAS E LAJES, FCK=25 MPA, PARA LAJES MACIÇAS OU NERVURADAS COM USO DE BOMBA - LANÇAMENTO, ADENSAMENTO E ACABAMENTO. AF_02/2022_PS | m³ | 252.23 | 713.65 | 874.01 | 220451.54 | 2.903%
5.4 |  |  | MURO DE ARRIMO |  | 1 |  | 152142.57 | 152142.57 | 2.004%
5.4.1 | ED-48214 | SETOP | ALVENARIA DE BLOCO DE CONCRETO CHEIO COM ARMAÇÃO, EM CONCRETO COM FCK 15MPA , ESP. 19CM, PARA REVESTIMENTO, INCLUSIVE ARGAMASSA PARA ASSENTAMENTO (DETALHE D CADERNO SEDS) | m² | 312.04 | 278.99 | 341.68 | 106617.83 | 1.404%
5.4.2 | ED-48336 | SETOP | VIGA 0,10 A 0,20 M DE LARGURA, CONCRETO 1:2:4 COM ARMAÇÃO E FORMA RESINADA | m³ | 13.58 | 2560.87 | 3136.3 | 42590.95 | 0.5609%
5.4.3 | 92803 | SINAPI | CORTE E DOBRA DE AÇO CA-50, DIÂMETRO DE 10,0 MM. AF_06/2022 | KG | 289.9 | 8.26 | 10.12 | 2933.79 | 0.03864%
6 |  |  | ESTRUTURAS METÁLICAS |  | 1 |  | 250596.45 | 250596.45 | 3.3%
6.1 | CPU632 | Próprio | CÓPIA DE SINAPI 100765 - PILAR METÁLICO PERFIL LAMINADO/SOLDADO EM AÇO ESTRUTURAL, COM CONEXÕES PARAFUSADAS, INCLUSOS MÃO DE OBRA, TRANSPORTE E IÇAMENTO UTILIZANDO GUINDASTE - FORNECIMENTO E INSTALAÇÃO. | kg | 5034.6 | 13.98 | 17.12 | 86192.35 | 1.135%
6.2 | CPU635 | Próprio | ESTRUTURA METÁLICA EM PERFIL DOBRADO EM AÇO ESTRUTURAL A36, INCLUSOS MÃO DE OBRA, TRANSPORTE E IÇAMENTO UTILIZANDO GUINDASTE - FORNECIMENTO E INSTALAÇÃO. | KG | 11520.96 | 11.65 | 14.27 | 164404.1 | 2.165%
7 |  |  | ALVENARIA DE VEDAÇÃO E FECHAMENTO |  | 1 |  | 370507.72 | 370507.72 | 4.88%
7.1 | ED-48232 | SETOP | ALVENARIA DE VEDAÇÃO COM TIJOLO CERÂMICO FURADO, ESP. 14CM, PARA REVESTIMENTO, INCLUSIVE ARGAMASSA PARA ASSENTAMENTO | m² | 1804.63 | 73.54 | 90.06 | 162524.98 | 2.14%
7.2 | ED-48233 | SETOP | ALVENARIA DE VEDAÇÃO COM TIJOLO CERÂMICO FURADO, ESP. 19CM, PARA REVESTIMENTO, INCLUSIVE ARGAMASSA PARA ASSENTAMENTO | m² | 1727.39 | 96.91 | 118.69 | 205023.92 | 2.7%
7.3 | 101161 | SINAPI | ALVENARIA DE VEDAÇÃO COM ELEMENTO VAZADO DE CONCRETO (COBOGÓ) DE 7X50X50CM E ARGAMASSA DE ASSENTAMENTO COM PREPARO EM BETONEIRA. AF_05/2020 | m² | 9.42 | 256.47 | 314.1 | 2958.82 | 0.03897%
8 |  |  | ESQUADRIAS |  | 1 |  | 316146.51 | 316146.51 | 4.164%
8.1 |  |  | PORTAS INTERNAS |  | 1 |  | 205802.45 | 205802.45 | 2.71%
8.1.1 | ED-50973 | SETOP | PORTA METÁLICA EM CHAPA DOBRADA, DIMENSÃO (80X210)CM, TIPO DE ABRIR, UMA (1) FOLHA, INCLUSIVE ESTRUTURA, DOBRADIÇA E MARCO, EXCLUSIVE FECHADURA E PINTURA | un | 56 | 614.55 | 752.64 | 42147.84 | 0.5551%
8.1.2 | ED-50975 | SETOP | PORTA METÁLICA EM CHAPA DOBRADA, DIMENSÃO (90X210)CM, TIPO DE ABRIR, UMA (1) FOLHA, INCLUSIVE ESTRUTURA, DOBRADIÇA E MARCO, EXCLUSIVE FECHADURA E PINTURA | un | 4 | 645.11 | 790.07 | 3160.28 | 0.04162%
8.1.3 | ED-48163 | SETOP | BARRA DE APOIO EM AÇO INOX POLIDO RETA, DIÂMETRO DE 1.1/4”, PARA ACESSIBILIDADE (PMR/PCR), COMPRIMENTO 40CM, INSTALADO EM PORTA/PAREDE, INCLUSIVE ACESSÓRIOS PARA FIXAÇÃO | un | 4 | 140.76 | 172.39 | 689.56 | 0.009081%
8.1.4 | CPU614 | Próprio | PORTA DE CORRER, 300X220 CM, DE ALUMÍNIO BRANCO, COM DUAS FOLHAS DE CORRER PARA VIDRO, DUAS FOLHAS FIXAS, INCLUSO VIDRO LISO INCOLOR 8MM, FECHADURA E PUXADOR, SEM ALISAR | UN | 23 | 3020.49 | 3699.19 | 85081.37 | 1.121%
8.1.5 | CPU615 | Próprio | PORTA DE CORRER, 240X210 CM, DE ALUMÍNIO BRANCO, COM DUAS FOLHAS, UMA DE CORRER E UMA FIXA, INCLUSO VIDRO LISO INCOLOR 8MM, FECHADURA E PUXADOR, SEM ALISAR | UN | 2 | 983.09 | 1203.99 | 2407.98 | 0.03171%
8.1.6 | CPU622 | Próprio | PORTA DE VIDRO TEMPERADO, E=10 MM, 2 FOLHAS DE ABRIR, INCLUSIVE FERRAGENS - FORNECIMENTO E INSTALAÇÃO | m² | 14.15 | 804.06 | 984.73 | 13933.93 | 0.1835%
8.1.7 | CPU624 | Próprio | PORTA METÁLICA PARA SANITÁRIO EM ALUMÍNIO, TIPO DE ABRIR, UMA (1) FOLHA, INCLUSIVE BATENTE, DOBRADIÇA E TRANQUETA, EXCLUSIVE PINTURA | m² | 44.45 | 842.89 | 1032.29 | 45885.29 | 0.6043%
8.1.8 | 91306 | SINAPI | FECHADURA DE EMBUTIR PARA PORTAS INTERNAS, COMPLETA, ACABAMENTO PADRÃO MÉDIO, COM EXECUÇÃO DE FURO - FORNECIMENTO E INSTALAÇÃO. AF_12/2019 | UN | 60 | 170.06 | 208.27 | 12496.2 | 0.1646%
8.2 |  |  | PORTÕES |  | 1 |  | 24828.35 | 24828.35 | 0.327%
8.2.1 | ED-50982 | SETOP | PORTÃO EM CHAPA DE AÇO GALVANIZADO, TIPO LAMBRIL, ESP. 1,25MM (GSG 18), COM REQUADRO EM TUBO DE AÇO (50X30)MM, ESP. 1,25MM, EXCLUSIVE CADEADO E PINTURA | m² | 19.74 | 503.9 | 617.13 | 12182.15 | 0.1604%
8.2.2 | CPU621 | Próprio | PORTÃO DE ABRIR EM BARRA CHATA, DUAS FOLHAS, INCLUSIVE FERRAGENS E ACESSÓRIOS, FORNECIMENTO E INSTALAÇÃO | m² | 15 | 688.4 | 843.08 | 12646.2 | 0.1665%
8.3 |  |  | JANELAS |  | 1 |  | 85515.71 | 85515.71 | 1.126%
8.3.1 | CPU623 | Próprio | JANELA MAXIM-AIR ALUMINIO PINTURA ELETROSTATICA BRANCA, adaptado da SBC (112612) | m² | 118.4 | 576.74 | 706.33 | 83629.47 | 1.101%
8.3.2 | CPU574 | Próprio | JANELA DE VIDRO TEMPERADO, 2 FIXO E 2 FOLHAS DE CORRER, CANALETA DE ALUMÍNIO E FECHADURA COM PUXADOR E TRANCA TIPO TRAVA EM AÇO INOX | m² | 2.4 | 320.28 | 392.25 | 941.4 | 0.0124%
8.3.3 | CPU602 | Próprio | JANELA DE VIDRO TEMPERADO, FIXA, COM ABERTURA PARA PASSA-PRATO, INCLUSIVE CAIXILHO DE ALUMÍNIO E FERRAGENS | m² | 3.52 | 219.17 | 268.42 | 944.84 | 0.01244%
9 |  |  | SISTEMAS DE COBERTURA |  | 1 |  | 497167.85 | 497167.85 | 6.548%
9.1 | 94213 | SINAPI | TELHAMENTO COM TELHA DE AÇO/ALUMÍNIO E = 0,5 MM, COM ATÉ 2 ÁGUAS, INCLUSO IÇAMENTO. AF_07/2019 | m² | 2717.71 | 56.14 | 68.75 | 186842.56 | 2.461%
9.2 | 92580 | SINAPI | TRAMA DE AÇO COMPOSTA POR TERÇAS PARA TELHADOS DE ATÉ 2 ÁGUAS PARA TELHA ONDULADA DE FIBROCIMENTO, METÁLICA, PLÁSTICA OU TERMOACÚSTICA, INCLUSO TRANSPORTE VERTICAL. AF_07/2019 | m² | 2059.71 | 50.35 | 61.66 | 127001.72 | 1.673%
9.3 | 6002050 | SIURB | TELHAS EM POLICARBONATO ALVEOLAR 6MM COM ESTRUTURA METÁLICA GALVANIZADA INSTALADA | m² | 145.89 | 601.33 | 736.45 | 107440.69 | 1.415%
9.4 | 101979 | SINAPI | CHAPIM (RUFO CAPA) EM AÇO GALVANIZADO, CORTE 33. AF_11/2020 | M | 677.45 | 43.49 | 53.26 | 36080.99 | 0.4752%
9.5 | ED-48402 | SETOP | CUMEEIRA GALVANIZADA TRAPEZOIDAL, TIPO SIMPLES, ESP. 0,50MM, ACABAMENTO NATURAL, INCLUSIVE ACESSÓRIOS PARA FIXAÇÃO, FORNECIMENTO, INSTALAÇÃO E IÇAMENTO MANUAL VERTICAL | m | 150.75 | 79.25 | 97.06 | 14631.8 | 0.1927%
9.6 | 94231 | SINAPI | RUFO EM CHAPA DE AÇO GALVANIZADO NÚMERO 24, CORTE DE 25 CM, INCLUSO TRANSPORTE VERTICAL. AF_07/2019 | M | 359.47 | 57.17 | 70.02 | 25170.09 | 0.3315%
10 |  |  | PINTURAS E REVESTIMENTOS |  | 1 |  | 738913.23 | 738913.23 | 9.731%
10.1 | 87878 | SINAPI | CHAPISCO APLICADO EM ALVENARIAS E ESTRUTURAS DE CONCRETO INTERNAS, COM COLHER DE PEDREIRO. ARGAMASSA TRAÇO 1:3 COM PREPARO MANUAL. AF_10/2022 | m² | 5593.54 | 5.73 | 7.02 | 39266.65 | 0.5171%
10.2 | 87535 | SINAPI | EMBOÇO, EM ARGAMASSA TRAÇO 1:2:8, PREPARO MECÂNICO, APLICADO MANUALMENTE EM PAREDES INTERNAS DE AMBIENTES COM ÁREA MAIOR QUE 10M², E = 17,5MM, COM TALISCAS. AF_03/2024 | m² | 1464.63 | 39.12 | 47.91 | 70170.42 | 0.9241%
10.3 | 87529 | SINAPI | MASSA ÚNICA, EM ARGAMASSA TRAÇO 1:2:8, PREPARO MECÂNICO, APLICADA MANUALMENTE EM PAREDES INTERNAS DE AMBIENTES COM ÁREA ENTRE 5M² E 10M², E = 17,5MM, COM TALISCAS. AF_03/2024 | m² | 4128.91 | 43.65 | 53.46 | 220731.53 | 2.907%
10.4 | 87427 | SINAPI | APLICAÇÃO MANUAL DE GESSO SARRAFEADO (COM TALISCAS) EM PAREDES, ESPESSURA DE 1,5CM. AF_03/2023 | m² | 845.76 | 52.83 | 64.7 | 54720.67 | 0.7207%
10.5 | 88485 | SINAPI | FUNDO SELADOR ACRÍLICO, APLICAÇÃO MANUAL EM PAREDE, UMA DEMÃO. AF_04/2023 | m² | 4643.31 | 5.03 | 6.16 | 28602.79 | 0.3767%
10.6 | 104642 | SINAPI | PINTURA LÁTEX ACRÍLICA STANDARD, APLICAÇÃO MANUAL EM PAREDES, DUAS DEMÃOS. AF_04/2023 | m² | 4643.31 | 12.3 | 15.06 | 69928.25 | 0.9209%
10.7 | CPU613 | Próprio | REVESTIMENTO CERÂMICO PARA PAREDES INTERNAS COM PLACAS TIPO ESMALTADA DE DIMENSÕES 20X20 CM APLICADAS A MEIA ALTURA DAS PAREDES, ARGAMASSA AC3, adaptado de SINAPI (87267) | m² | 393.59 | 74.96 | 91.8 | 36131.56 | 0.4758%
10.8 | CPU598 | Próprio | PINTURA LIQUIBRILHO EM PAREDES PINTADAS, adaptado da SBC (180522) | m² | 333.35 | 29.76 | 36.45 | 12150.61 | 0.16%
10.9 | CPU576 | Próprio | REVESTIMENTO COM CERÂMICA APLICADO EM PAREDE, ACABAMENTO ESMALTADO, AMBIENTE INTERNO/EXTERNO, PADRÃO EXTRA, DIMENSÃO DA PEÇA 30X60 CM, PEI III, ASSENTAMENTO COM ARGAMASSA INDUSTRIALIZADA AC III, INCLUSIVE REJUNTAMENTO | m² | 1049.28 | 88.17 | 107.98 | 113301.25 | 1.492%
10.10 | CPU577 | Próprio | FILETE EM GRANITO CINZA ANDORINHA | M | 538.83 | 73.96 | 90.58 | 48807.22 | 0.6428%
10.11 | ED-50497 | SETOP | PINTURA ESMALTE BASE SOLVENTE EM ESTRUTURA METÁLICA, DUAS (2) DEMÃOS, COM APLICAÇÃO MANUAL, INCLUSIVE UMA (1) DEMÃO FUNDO GALVANIZADO | m² | 1018.8 | 36.15 | 44.27 | 45102.28 | 0.594%
11 |  |  | GESSO E ACABAMENTOS DE TETO |  | 1 |  | 122164.72 | 122164.72 | 1.609%
11.1 | 87414 | SINAPI | APLICAÇÃO MANUAL DE GESSO DESEMPENADO (SEM TALISCAS) EM TETO DE AMBIENTES DE ÁREA MAIOR QUE 10M², ESPESSURA DE 1,0CM. AF_03/2023 | m² | 1948.09 | 29.96 | 36.69 | 71475.42 | 0.9413%
11.2 | 88484 | SINAPI | FUNDO SELADOR ACRÍLICO, APLICAÇÃO MANUAL EM TETO, UMA DEMÃO. AF_04/2023 | m² | 1948.09 | 6.16 | 7.54 | 14688.6 | 0.1934%
11.3 | 104640 | SINAPI | PINTURA LÁTEX ACRÍLICA STANDARD, APLICAÇÃO MANUAL EM TETO, DUAS DEMÃOS. AF_04/2023 | m² | 1948.09 | 15.09 | 18.48 | 36000.7 | 0.4741%
12 |  |  | PISOS INTERNOS |  | 1 |  | 232212.17 | 232212.17 | 3.058%
12.1 | CPU638 | Próprio | REVESTIMENTO CERÂMICO PARA PISO COM PLACAS TIPO ESMALTADA EXTRA APLICADA EM AMBIENTES DE ÁREA MAIOR QUE 10 M, ARGAMASSA TIPO AC III, PEI V | m² | 1924.89 | 76.93 | 94.22 | 181363.14 | 2.389%
12.2 | 87302 | SINAPI | ARGAMASSA TRAÇO 1:4 (EM VOLUME DE CIMENTO E AREIA MÉDIA ÚMIDA) PARA CONTRAPISO, PREPARO MECÂNICO COM BETONEIRA 600 L. AF_08/2019 | m³ | 57.65 | 720.2 | 882.03 | 50849.03 | 0.6697%
13 |  |  | PISOS EXTERNOS |  | 1 |  | 176451.55 | 176451.55 | 2.324%
13.1 | 93679 | SINAPI | EXECUÇÃO DE PASSEIO EM PISO INTERTRAVADO, COM BLOCO RETANGULAR COLORIDO DE 20 X 10 CM, ESPESSURA 6 CM. AF_10/2022 | m² | 209.78 | 111.48 | 136.53 | 28641.26 | 0.3772%
13.2 | ED-9837 | SETOP | APLICAÇÃO DE CAMADA E REGULARIZAÇÃO EM COLCHÃO DE AREIA PARA PAVIMENTO COM PISO INTERTRAVADO, EXCLUSIVE COMPACTAÇÃO | m³ | 20.98 | 276.59 | 338.74 | 7106.77 | 0.09359%
13.3 | ED-31456 | SETOP | COMPACTAÇÃO MECANIZADA DE PAVIMENTO COM PISO INTERTRAVADO, INCLUSIVE SALGAMENTO | m² | 209.78 | 1.26 | 1.54 | 323.06 | 0.004255%
13.4 | ED-51144 | SETOP | PASSEIOS DE CONCRETO E = 8 CM, FCK = 15 MPA PADRÃO PREFEITURA | m² | 660.47 | 82.24 | 100.72 | 66522.54 | 0.8761%
13.5 | ED-50619 | SETOP | POLIMENTO MECANIZADO DE SUPERFÍCIE EM CONCRETO, INCLUSIVE ACABAMENTO DE CONCRETAGEM EM NIVELAMENTO A LASER (NÍVEL ZERO) | m² | 660.47 | 15.13 | 18.53 | 12238.51 | 0.1612%
13.6 | ED-51144 | SETOP | PASSEIOS DE CONCRETO E = 8 CM, FCK = 15 MPA PADRÃO PREFEITURA | m² | 559.94 | 82.24 | 100.72 | 56397.16 | 0.7427%
13.7 | ED-51148 | SETOP | RAMPA PARA ACESSO DE DEFICIENTE, EM CONCRETO SIMPLES FCK = 25 MPA, DESEMPENADA, COM PINTURA INDICATIVA, 02 DEMÃOS | U | 9 | 473.79 | 580.25 | 5222.25 | 0.06878%
14 |  |  | ACABAMENTOS DOS ACESSOS E QUADRA ESPORTIVA |  | 1 |  | 148346.86 | 148346.86 | 1.954%
14.1 | 100744 | SINAPI | PINTURA COM TINTA ALQUÍDICA DE ACABAMENTO (ESMALTE SINTÉTICO BRILHANTE) APLICADA A ROLO OU PINCEL SOBRE PERFIL METÁLICO EXECUTADO EM FÁBRICA (POR DEMÃO). AF_01/2020 | m² | 40.96 | 14.02 | 17.17 | 703.28 | 0.009262%
14.2 | ED-50619 | SETOP | POLIMENTO MECANIZADO DE SUPERFÍCIE EM CONCRETO, INCLUSIVE ACABAMENTO DE CONCRETAGEM EM NIVELAMENTO A LASER (NÍVEL ZERO) | m² | 535.19 | 15.13 | 18.53 | 9917.07 | 0.1306%
14.3 | 102494 | SINAPI | PINTURA DE PISO COM TINTA EPÓXI, APLICAÇÃO MANUAL, 2 DEMÃOS, INCLUSO PRIMER EPÓXI. AF_05/2021 | m² | 535.19 | 80.07 | 98.06 | 52480.73 | 0.6912%
14.4 | 102364 | SINAPI | ALAMBRADO PARA QUADRA POLIESPORTIVA, ESTRUTURADO POR TUBOS DE ACO GALVANIZADO, (MONTANTES COM DIAMETRO 2", TRAVESSAS E ESCORAS COM DIÂMETRO 1 ¼"), COM TELA DE ARAME GALVANIZADO, FIO 10 BWG E MALHA QUADRADA 5X5CM (EXCETO MURETA). AF_03/2021 | m² | 357.2 | 194.86 | 238.65 | 85245.78 | 1.123%
15 |  |  | INSTALAÇÕES HIDRÁULICAS |  | 1 |  | 156912.33 | 156912.33 | 2.067%
15.1 | 105135 | SINAPI | HIDRÔMETRO DN 1 1/2", 20 M³/H - FORNECIMENTO E INSTALAÇÃO. AF_03/2024 | UN | 1 | 1235.75 | 1513.42 | 1513.42 | 0.01993%
15.2 | 94495 | SINAPI | REGISTRO DE GAVETA BRUTO, LATÃO, ROSCÁVEL, 1" - FORNECIMENTO E INSTALAÇÃO. AF_08/2021 | UN | 2 | 95.38 | 116.81 | 233.62 | 0.003077%
15.3 | 94498 | SINAPI | REGISTRO DE GAVETA BRUTO, LATÃO, ROSCÁVEL, 2" - FORNECIMENTO E INSTALAÇÃO. AF_08/2021 | UN | 2 | 227.52 | 278.64 | 557.28 | 0.007339%
15.4 | 94500 | SINAPI | REGISTRO DE GAVETA BRUTO, LATÃO, ROSCÁVEL, 3" - FORNECIMENTO E INSTALAÇÃO. AF_08/2021 | UN | 12 | 553.82 | 678.26 | 8139.12 | 0.1072%
15.5 | 89353 | SINAPI | REGISTRO DE GAVETA BRUTO, LATÃO, ROSCÁVEL, 3/4" - FORNECIMENTO E INSTALAÇÃO. AF_08/2021 | UN | 2 | 61.42 | 75.22 | 150.44 | 0.001981%
15.6 | 94794 | SINAPI | REGISTRO DE GAVETA BRUTO, LATÃO, ROSCÁVEL, 1 1/2", COM ACABAMENTO E CANOPLA CROMADOS - FORNECIMENTO E INSTALAÇÃO. AF_08/2021 | UN | 35 | 260.1 | 318.54 | 11148.9 | 0.1468%
15.7 | 89987 | SINAPI | REGISTRO DE GAVETA BRUTO, LATÃO, ROSCÁVEL, 3/4", COM ACABAMENTO E CANOPLA CROMADOS - FORNECIMENTO E INSTALAÇÃO. AF_08/2021 | UN | 25 | 146.76 | 179.74 | 4493.5 | 0.05918%
15.8 | 103042 | SINAPI | REGISTRO DE ESFERA, PVC, ROSCÁVEL, COM BORBOLETA, 3/4" - FORNECIMENTO E INSTALAÇÃO. AF_08/2021 | UN | 1 | 20.8 | 25.47 | 25.47 | 0.0003354%
15.9 | 89985 | SINAPI | REGISTRO DE PRESSÃO BRUTO, LATÃO, ROSCÁVEL, 3/4", COM ACABAMENTO E CANOPLA CROMADOS - FORNECIMENTO E INSTALAÇÃO. AF_08/2021 | UN | 24 | 139.18 | 170.45 | 4090.8 | 0.05388%
15.10 | 94792 | SINAPI | REGISTRO DE GAVETA BRUTO, LATÃO, ROSCÁVEL, 1", COM ACABAMENTO E CANOPLA CROMADOS - FORNECIMENTO E INSTALAÇÃO. AF_08/2021 | UN | 21 | 178.99 | 219.21 | 4603.41 | 0.06063%
15.11 | 99635 | SINAPI | VÁLVULA DE DESCARGA METÁLICA, BASE 1 1/2", ACABAMENTO METALICO CROMADO - FORNECIMENTO E INSTALAÇÃO. AF_08/2021 | UN | 62 | 416.31 | 509.85 | 31610.7 | 0.4163%
15.12 | ED-50019 | SETOP | FORNECIMENTO E ASSENTAMENTO DE TUBO PVC RÍGIDO SOLDÁVEL, ÁGUA FRIA, DN 25 MM (3/4") , INCLUSIVE CONEXÕES | m | 601.2 | 25.01 | 30.63 | 18414.76 | 0.2425%
15.13 | ED-50020 | SETOP | FORNECIMENTO E ASSENTAMENTO DE TUBO PVC RÍGIDO SOLDÁVEL, ÁGUA FRIA, DN 32 MM (1") , INCLUSIVE CONEXÕES | m | 236.6 | 31.94 | 39.12 | 9255.79 | 0.1219%
15.14 | ED-50021 | SETOP | FORNECIMENTO E ASSENTAMENTO DE TUBO PVC RÍGIDO SOLDÁVEL, ÁGUA FRIA, DN 40 MM (1.1/4"), INCLUSIVE CONEXÕES | m | 26.3 | 39.31 | 48.14 | 1266.08 | 0.01667%
15.15 | ED-50022 | SETOP | FORNECIMENTO E ASSENTAMENTO DE TUBO PVC RÍGIDO SOLDÁVEL, ÁGUA FRIA, DN 50 MM (1.1/2"), INCLUSIVE CONEXÕES | m | 143.1 | 37.35 | 45.74 | 6545.39 | 0.0862%
15.16 | ED-50023 | SETOP | FORNECIMENTO E ASSENTAMENTO DE TUBO PVC RÍGIDO SOLDÁVEL, ÁGUA FRIA, DN 60 MM (2"), INCLUSIVE CONEXÕES | m | 100 | 57.1 | 69.93 | 6993 | 0.0921%
15.17 | ED-50025 | SETOP | FORNECIMENTO E ASSENTAMENTO DE TUBO PVC RÍGIDO SOLDÁVEL, ÁGUA FRIA, DN 85 MM (3"), INCLUSIVE CONEXÕES | m | 347.7 | 96.85 | 118.61 | 41240.7 | 0.5431%
15.18 | ED-49845 | SETOP | ADAPTADOR SOLDÁVEL DE PVC MARROM COM FLANGES E ANEL PARA CAIXA DÁGUA Ø 25 MM X 3/4" | un | 2 | 23.14 | 28.34 | 56.68 | 0.0007465%
15.19 | ED-49846 | SETOP | ADAPTADOR SOLDÁVEL DE PVC MARROM COM FLANGES E ANEL PARA CAIXA DÁGUA Ø 32 MM X 1" | un | 4 | 31.79 | 38.93 | 155.72 | 0.002051%
15.20 | ED-49847 | SETOP | ADAPTADOR SOLDÁVEL DE PVC MARROM COM FLANGES E ANEL PARA CAIXA DÁGUA Ø 40 MM X 1 1/4" | un | 2 | 48 | 58.79 | 117.58 | 0.001549%
15.21 | ED-49849 | SETOP | ADAPTADOR SOLDÁVEL DE PVC MARROM COM FLANGES E ANEL PARA CAIXA DÁGUA Ø 60 MM X 2" | un | 14 | 72.73 | 89.07 | 1246.98 | 0.01642%
15.22 | ED-50304 | SETOP | TORNEIRA DE BOIA, TIPO ROSCÁVEL 3/4", EXCLUSIVE ADAPTADOR SOLDÁVEL DE PVC COM FLANGES E ANEL PARA CAIXA DÁGUA | un | 2 | 103.12 | 126.29 | 252.58 | 0.003326%
15.23 | 102622 | SINAPI | CAIXA D´ÁGUA EM POLIETILENO, 500 LITROS (INCLUSOS TUBOS, CONEXÕES E TORNEIRA DE BÓIA) - FORNECIMENTO E INSTALAÇÃO. AF_06/2021 | UN | 2 | 619.19 | 758.32 | 1516.64 | 0.01997%
15.24 | 94672 | SINAPI | JOELHO 90 GRAUS COM BUCHA DE LATÃO, PVC, SOLDÁVEL, DN 25 MM X 3/4", INSTALADO EM RESERVAÇÃO PREDIAL DE ÁGUA - FORNECIMENTO E INSTALAÇÃO. AF_04/2024 | UN | 48 | 6.77 | 8.29 | 397.92 | 0.005241%
15.25 | 90373 | SINAPI | JOELHO 90 GRAUS COM BUCHA DE LATÃO, PVC, SOLDÁVEL, DN 25MM, X 1/2 INSTALADO EM RAMAL OU SUB-RAMAL DE ÁGUA - FORNECIMENTO E INSTALAÇÃO. AF_06/2022 | UN | 159 | 14.82 | 18.15 | 2885.85 | 0.03801%
16 |  |  | INSTALAÇÕES SANITÁRIAS E PLUVIAIS |  | 1 |  | 219051.84 | 219051.84 | 2.885%
16.1 | ED-50034 | SETOP | FORNECIMENTO E ASSENTAMENTO DE TUBO PVC RÍGIDO, ESGOTO, PB SÉRIE NORMAL, DN 40MM (1.1/2"), INCLUSIVE CONEXÕES | m | 186.61 | 24.77 | 30.34 | 5661.75 | 0.07456%
16.2 | ED-50027 | SETOP | FORNECIMENTO E ASSENTAMENTO DE TUBO PVC RÍGIDO, ESGOTO, PBV SÉRIE NORMAL, DN 50 MM (2"), INCLUSIVE CONEXÕES | m | 459.87 | 30.54 | 37.4 | 17199.14 | 0.2265%
16.3 | ED-50037 | SETOP | FORNECIMENTO E ASSENTAMENTO DE TUBO PVC RÍGIDO, ESGOTO, PBV SÉRIE REFORÇADO, DN 75 MM (3"), INCLUSIVE CONEXÕES | m | 218.47 | 46.69 | 57.18 | 12492.11 | 0.1645%
16.4 | ED-50029 | SETOP | FORNECIMENTO E ASSENTAMENTO DE TUBO PVC RÍGIDO, ESGOTO, PBV SÉRIE NORMAL, DN 100 MM (4"), INCLUSIVE CONEXÕES | m | 375.93 | 44.56 | 54.57 | 20514.5 | 0.2702%
16.5 | ED-50039 | SETOP | FORNECIMENTO E ASSENTAMENTO DE TUBO PVC RÍGIDO, ESGOTO, PBV SÉRIE REFORÇADO, DN 150 MM (6"), INCLUSIVE CONEXÕES | m | 210.79 | 97.37 | 119.25 | 25136.71 | 0.331%
16.6 | ED-50031 | SETOP | FORNECIMENTO E ASSENTAMENTO DE TUBO PVC RÍGIDO, ESGOTO, PBV SÉRIE NORMAL, DN 200 MM (8"), INCLUSIVE CONEXÕES | m | 44.81 | 133.9 | 163.99 | 7348.39 | 0.09678%
16.7 | ED-50108 | SETOP | FORNECIMENTO E ASSENTAMENTO DE TUBO PVC RÍGIDO, COLETOR DE ESGOTO LISO (JEI), DN 250 MM (10"), INCLUSIVE CONEXÕES | m | 31 | 210.6 | 257.92 | 7995.52 | 0.1053%
16.8 | ED-48586 | SETOP | CAIXA RETENTORA DE AREIA (50X60X70)CM, INCLUSIVE REVESTIMENTO INTERNO EM ARGAMASSA COM ADITIVO IMPERMEABILIZANTE, TAMPA DE CONCRETO, ESCAVAÇÃO E REATERRO, EXCLUSIVE CARGA E TRANSPORTE DE MATERIAL ESCAVADO | un | 11 | 770.68 | 943.85 | 10382.35 | 0.1367%
16.9 | ED-49939 | SETOP | CAIXA DE GORDURA SIMPLES (CGS), CIRCULAR, EM CONCRETO PRÉ MOLDADO, CAPACIDADE DE 31L, INCLUSIVE ESCAVAÇÃO, REATERRO, TRANSPORTE E RETIRADA DO MATERIAL ESCAVADO (EM CAÇAMBA) | un | 8 | 245.99 | 301.26 | 2410.08 | 0.03174%
16.10 | ED-49888 | SETOP | CAIXA DE ESGOTO DE INSPEÇÃO/PASSAGEM EM ALVENARIA (60X60X85CM), REVESTIMENTO EM ARGAMASSA COM ADITIVO IMPERMEABILIZANTE, COM TAMPA DE CONCRETO, INCLUSIVE ESCAVAÇÃO, REATERRO E TRANSPORTE COM RETIRADA DO MATERIAL ESCAVADO (EM CAÇAMBA) | un | 21 | 764.22 | 935.94 | 19654.74 | 0.2588%
16.11 | ED-50011 | SETOP | CAIXA SIFONADA EM PVC COM GRELHA REDONDA 100 X 100 X 50 MM | un | 35 | 74.39 | 91.11 | 3188.85 | 0.042%
16.12 | ED-50007 | SETOP | CAIXA SIFONADA EM PVC COM GRELHA QUADRADA150 X 150 X 50 MM | un | 20 | 92.94 | 113.82 | 2276.4 | 0.02998%
16.13 | ED-50009 | SETOP | CAIXA SIFONADA EM PVC COM GRELHA QUADRADA/REDONDA 150 X 185 X 75 MM | un | 11 | 126.58 | 155.02 | 1705.22 | 0.02246%
16.14 | ED-49958 | SETOP | RALO SECO PVC CÔNICO 100 X 40 MM COM GRELHA REDONDA | un | 15 | 42.21 | 51.69 | 775.35 | 0.01021%
16.15 | ED-49954 | SETOP | RALO SIFONADO PVC CÔNICO 100 X 40 MM COM GRELHA REDONDA | un | 36 | 37.56 | 46 | 1656 | 0.02181%
16.16 | ED-50653 | SETOP | CALHA EM CHAPA GALVANIZADA, ESP. 0,8MM (GSG 22), COM DESENVOLVIMENTO DE 100CM, INCLUSIVE IÇAMENTO MANUAL VERTICAL | m | 295 | 138.82 | 170.01 | 50152.95 | 0.6605%
16.17 | ED-48555 | SETOP | CANALETA PARA DRENAGEM, PRÉ MOLDADA, TIPO MEIA CANA, DIÂMETRO 60CM, EXCLUSIVE TAMPA, INCLUSIVE ASSENTAMENTO EM ARGAMASSA, TRAÇO 1:3 (CIMENTO E AREIA), ESCAVAÇÃO, TRANSPORTE E RETIRADA DO MATERIAL ESCAVADO (EM CAÇAMBA) | m | 63.4 | 226.3 | 277.15 | 17571.31 | 0.2314%
16.18 | ED-48587 | SETOP | CAIXA RETENTORA DE AREIA (100X100X100)CM, INCLUSIVE REVESTIMENTO INTERNO EM ARGAMASSA COM ADITIVO IMPERMEABILIZANTE, TAMPA DE CONCRETO, ESCAVAÇÃO E REATERRO, EXCLUSIVE CARGA E TRANSPORTE DE MATERIAL ESCAVADO | un | 2 | 1723.74 | 2111.06 | 4222.12 | 0.0556%
16.19 | 92210 | SINAPI | TUBO DE CONCRETO PARA REDES COLETORAS DE ÁGUAS PLUVIAIS, DIÂMETRO DE 400 MM, JUNTA RÍGIDA, INSTALADO EM LOCAL COM BAIXO NÍVEL DE INTERFERÊNCIAS - FORNECIMENTO E ASSENTAMENTO. AF_03/2024 | M | 43.82 | 162.27 | 198.73 | 8708.35 | 0.1147%
17 |  |  | INSTALAÇÕES ELÉTRICAS |  | 1 |  | 421080.2 | 421080.2 | 5.546%
17.1 |  |  | CABOS |  | 1 |  | 253383.11 | 253383.11 | 3.337%
17.1.1 | 91927 | SINAPI | CABO DE COBRE FLEXÍVEL ISOLADO, 2,5 MM², ANTI-CHAMA 0,6/1,0 KV, PARA CIRCUITOS TERMINAIS - FORNECIMENTO E INSTALAÇÃO. AF_03/2023 | M | 11411.6 | 5.67 | 6.94 | 79196.5 | 1.043%
17.1.2 | 91929 | SINAPI | CABO DE COBRE FLEXÍVEL ISOLADO, 4 MM², ANTI-CHAMA 0,6/1,0 KV, PARA CIRCUITOS TERMINAIS - FORNECIMENTO E INSTALAÇÃO. AF_03/2023 | M | 2218.02 | 8.34 | 10.21 | 22645.98 | 0.2982%
17.1.3 | 91933 | SINAPI | CABO DE COBRE FLEXÍVEL ISOLADO, 10 MM², ANTI-CHAMA 0,6/1,0 KV, PARA CIRCUITOS TERMINAIS - FORNECIMENTO E INSTALAÇÃO. AF_03/2023 | M | 878.39 | 18.78 | 23 | 20202.97 | 0.2661%
17.1.4 | 91935 | SINAPI | CABO DE COBRE FLEXÍVEL ISOLADO, 16 MM², ANTI-CHAMA 0,6/1,0 KV, PARA CIRCUITOS TERMINAIS - FORNECIMENTO E INSTALAÇÃO. AF_03/2023 | M | 436.63 | 29.43 | 36.04 | 15736.15 | 0.2072%
17.1.5 | 92984 | SINAPI | CABO DE COBRE FLEXÍVEL ISOLADO, 25 MM², ANTI-CHAMA 0,6/1,0 KV, PARA REDE ENTERRADA DE DISTRIBUIÇÃO DE ENERGIA ELÉTRICA - FORNECIMENTO E INSTALAÇÃO. AF_12/2021 | M | 324.47 | 32.04 | 39.24 | 12732.2 | 0.1677%
17.1.6 | 101564 | SINAPI | CABO DE COBRE FLEXÍVEL ISOLADO, 50 MM², 0,6/1,0 KV, PARA REDE AÉREA DE DISTRIBUIÇÃO DE ENERGIA ELÉTRICA DE BAIXA TENSÃO - FORNECIMENTO E INSTALAÇÃO. AF_12/2025 | M | 947.63 | 60.55 | 74.16 | 70276.24 | 0.9255%
17.1.7 | 101568 | SINAPI | CABO DE COBRE FLEXÍVEL ISOLADO, 120 MM², 0,6/1,0 KV, PARA REDE AÉREA DE DISTRIBUIÇÃO DE ENERGIA ELÉTRICA DE BAIXA TENSÃO - FORNECIMENTO E INSTALAÇÃO. AF_12/2025 | M | 185.23 | 143.68 | 175.96 | 32593.07 | 0.4292%
17.2 |  |  | ELETRODUTOS |  | 1 |  | 42955.12 | 42955.12 | 0.5657%
17.2.1 | ED-49414 | SETOP | ELETRODUTO FLEXÍVEL CORRUGADO EM PVC, ANTI CHAMA, DIÂMETRO DE 25MM (3/4"), APLICADO EM ALVENARIA, INCLUSIVE RASGO | m | 1659.37 | 9.52 | 11.66 | 19348.25 | 0.2548%
17.2.2 | ED-49415 | SETOP | ELETRODUTO FLEXÍVEL CORRUGADO EM PVC, ANTI CHAMA, DIÂMETRO DE 32MM (1"), APLICADO EM ALVENARIA, INCLUSIVE RASGO | m | 208.92 | 13.04 | 15.97 | 3336.45 | 0.04394%
17.2.3 | 91860 | SINAPI | ELETRODUTO FLEXÍVEL CORRUGADO, PEAD, DN 40 MM (1 1/4"), PARA CIRCUITOS TERMINAIS, INSTALADO EM PAREDE - FORNECIMENTO E INSTALAÇÃO. AF_03/2023 | M | 122.58 | 14.45 | 17.7 | 2169.67 | 0.02857%
17.2.4 | 97667 | SINAPI | ELETRODUTO FLEXÍVEL CORRUGADO, PEAD, DN 50 (1 1/2"), PARA REDE ENTERRADA DE DISTRIBUIÇÃO DE ENERGIA ELÉTRICA - FORNECIMENTO E INSTALAÇÃO. AF_12/2021 | M | 73.2 | 9.31 | 11.4 | 834.48 | 0.01099%
17.2.5 | 95727 | SINAPI | ELETRODUTO RÍGIDO SOLDÁVEL, PVC, DN 25 MM (3/4"), APARENTE - FORNECIMENTO E INSTALAÇÃO. AF_01/2026 | M | 189.91 | 18.35 | 22.47 | 4267.28 | 0.0562%
17.2.6 | 95728 | SINAPI | ELETRODUTO RÍGIDO SOLDÁVEL, PVC, DN 32 MM (1"), APARENTE - FORNECIMENTO E INSTALAÇÃO. AF_01/2026 | M | 89.13 | 20.76 | 25.42 | 2265.68 | 0.02984%
17.2.7 | 95815 | SINAPI | CONDULETE DE PVC, TIPO TB, PARA ELETRODUTO DE PVC SOLDÁVEL DN 32 MM (1' | UN | 9 | 27.72 | 33.95 | 305.55 | 0.004024%
17.2.8 | 93009 | SINAPI | ELETRODUTO RÍGIDO ROSCÁVEL, PVC, DN 60 MM (2"), PARA REDE ENTERRADA DE DISTRIBUIÇÃO DE ENERGIA ELÉTRICA - FORNECIMENTO E INSTALAÇÃO. AF_12/2021 | M | 187.33 | 29.35 | 35.94 | 6732.64 | 0.08867%
17.2.9 | 93010 | SINAPI | ELETRODUTO RÍGIDO ROSCÁVEL, PVC, DN 75 MM (2 1/2"), PARA REDE ENTERRADA DE DISTRIBUIÇÃO DE ENERGIA ELÉTRICA - FORNECIMENTO E INSTALAÇÃO. AF_12/2021 | M | 74.11 | 40.71 | 49.86 | 3695.12 | 0.04866%
17.3 |  |  | DISJUNTORES E QUADROS |  | 1 |  | 39647.9 | 39647.9 | 0.5222%
17.3.1 | 93654 | SINAPI | DISJUNTOR MONOPOLAR TIPO DIN, CORRENTE NOMINAL DE 16A - FORNECIMENTO E INSTALAÇÃO. AF_07/2025 | UN | 36 | 14.23 | 17.43 | 627.48 | 0.008264%
17.3.2 | 93661 | SINAPI | DISJUNTOR BIPOLAR TIPO DIN, CORRENTE NOMINAL DE 16A - FORNECIMENTO E INSTALAÇÃO. AF_07/2025 | UN | 34 | 68.1 | 83.4 | 2835.6 | 0.03734%
17.3.3 | 93662 | SINAPI | DISJUNTOR BIPOLAR TIPO DIN, CORRENTE NOMINAL DE 20A - FORNECIMENTO E INSTALAÇÃO. AF_07/2025 | UN | 23 | 70.38 | 86.19 | 1982.37 | 0.02611%
17.3.4 | 93665 | SINAPI | DISJUNTOR BIPOLAR TIPO DIN, CORRENTE NOMINAL DE 40A - FORNECIMENTO E INSTALAÇÃO. AF_07/2025 | UN | 23 | 80.49 | 98.58 | 2267.34 | 0.02986%
17.3.5 | 106020 | SINAPI | DISJUNTOR TRIPOLAR DIN 63A - FORNECIMENTO E INSTALAÇÃO. AF_07/2025 | UN | 4 | 130.47 | 159.79 | 639.16 | 0.008418%
17.3.6 | 101894 | SINAPI | DISJUNTOR TRIPOLAR TIPO NEMA, CORRENTE NOMINAL DE 60 ATÉ 100A - FORNECIMENTO E INSTALAÇÃO. AF_07/2025 | UN | 10 | 187.01 | 229.03 | 2290.3 | 0.03016%
17.3.7 | ED-15117 | SETOP | DISJUNTOR DE PROTEÇÃO DIFERENCIAL RESIDUAL (DR), TETRAPOLAR TIPO DIN, CORRENTE NOMINAL DE 63A, SENSIBILIDADE DE 30MA, FORNECIMENTO E INSTALAÇÃO, INCLUSIVE TERMINAL ILHÓS | un | 2 | 174.98 | 214.3 | 428.6 | 0.005645%
17.3.8 | ED-5443 | SETOP | DISJUNTOR DE PROTEÇÃO DIFERENCIAL RESIDUAL (DR), TETRAPOLAR TIPO DIN, CORRENTE NOMINAL DE 100A, SENSIBILIDADE DE 30MA, FORNECIMENTO E INSTALAÇÃO, INCLUSIVE TERMINAL ILHÓS | un | 5 | 281.3 | 344.51 | 1722.55 | 0.02269%
17.3.9 | ED-16601 | SETOP | DISPOSITIVO DE PROTEÇÃO CONTRA SURTOS (DPS) MONOPOLAR, CORRENTE DE INTERRUPÇÃO 45KA, INCLUSIVE TERMINAL ILHÓS | un | 32 | 71.8 | 87.93 | 2813.76 | 0.03706%
17.3.10 | ED-14197 | SETOP | QUADRO DE DISTRIBUIÇÃO DE EMBUTIR EM CHAPA, PARA 44 DISJUNTORES DIN, INCLUSIVE BARRAMENTOS NEUTRO/TERRA E BARRAMENTO TRIFÁSICO DE 100A | un | 9 | 691.35 | 846.7 | 7620.3 | 0.1004%
17.3.11 | 93669 | SINAPI | DISJUNTOR TRIPOLAR TIPO DIN, CORRENTE NOMINAL DE 20A - FORNECIMENTO E INSTALAÇÃO. AF_07/2025 | UN | 1 | 88.86 | 108.83 | 108.83 | 0.001433%
17.3.12 | 93676 | SINAPI | DISJUNTOR TETRAPOLAR TIPO DR, CORRENTE NOMINAL DE 25A - FORNECIMENTO E INSTALAÇÃO. AF_07/2025 | UN | 1 | 209.58 | 256.67 | 256.67 | 0.00338%
17.3.13 | 93672 | SINAPI | DISJUNTOR TRIPOLAR TIPO DIN, CORRENTE NOMINAL DE 40A - FORNECIMENTO E INSTALAÇÃO. AF_07/2025 | UN | 1 | 105.43 | 129.12 | 129.12 | 0.0017%
17.3.14 | 101898 | SINAPI | DISJUNTOR TERMOMAGNÉTICO TRIPOLAR, CORRENTE NOMINAL DE 400A - FORNECIMENTO E INSTALAÇÃO. AF_07/2025 | UN | 1 | 1615.24 | 1978.18 | 1978.18 | 0.02605%
17.3.15 | ED-20592 | SETOP | ENTRADA DE ENERGIA SUBTERRÂNEA, TIPO F4, PADRÃO CEMIG, CARGA INSTALADA DE 114,1KVA ATÉ 152KVA, TRIFÁSICO, COM SAÍDA SUBTERRÂNEA, INCLUSIVE POSTE, CAIXA PARA MEDIDOR, DISJUNTOR, BARRAMENTO, ATERRAMENTO E ACESSÓRIOS | un | 1 | 11388.62 | 13947.64 | 13947.64 | 0.1837%
17.4 |  |  | CAIXAS, TOMADAS E INTERRUPTORES |  | 1 |  | 35122.99 | 35122.99 | 0.4626%
17.4.1 | 92866 | SINAPI | CAIXA SEXTAVADA 3" X 3", METÁLICA, INSTALADA EM LAJE - FORNECIMENTO E INSTALAÇÃO. AF_03/2023 | UN | 379 | 15.27 | 18.7 | 7087.3 | 0.09334%
17.4.2 | 92000 | SINAPI | TOMADA BAIXA DE EMBUTIR (1 MÓDULO), 2P+T 10 A, INCLUINDO SUPORTE E PLACA - FORNECIMENTO E INSTALAÇÃO. AF_03/2023 | UN | 32 | 35.11 | 43 | 1376 | 0.01812%
17.4.3 | 91996 | SINAPI | TOMADA MÉDIA DE EMBUTIR (1 MÓDULO), 2P+T 10 A, INCLUINDO SUPORTE E PLACA - FORNECIMENTO E INSTALAÇÃO. AF_03/2023 | UN | 176 | 39.77 | 48.71 | 8572.96 | 0.1129%
17.4.4 | 91992 | SINAPI | TOMADA ALTA DE EMBUTIR (1 MÓDULO), 2P+T 10 A, INCLUINDO SUPORTE E PLACA - FORNECIMENTO E INSTALAÇÃO. AF_03/2023 | UN | 86 | 51.83 | 63.48 | 5459.28 | 0.0719%
17.4.5 | 91953 | SINAPI | INTERRUPTOR SIMPLES (1 MÓDULO), 10A/250V, INCLUINDO SUPORTE E PLACA - FORNECIMENTO E INSTALAÇÃO. AF_03/2023 | UN | 54 | 33.55 | 41.09 | 2218.86 | 0.02922%
17.4.6 | 91955 | SINAPI | INTERRUPTOR PARALELO (1 MÓDULO), 10A/250V, INCLUINDO SUPORTE E PLACA - FORNECIMENTO E INSTALAÇÃO. AF_03/2023 | UN | 50 | 40.89 | 50.08 | 2504 | 0.03298%
17.4.7 | 91993 | SINAPI | TOMADA ALTA DE EMBUTIR (1 MÓDULO), 2P+T 20 A, INCLUINDO SUPORTE E PLACA - FORNECIMENTO E INSTALAÇÃO. AF_03/2023 | UN | 25 | 54 | 66.13 | 1653.25 | 0.02177%
17.4.8 | 91959 | SINAPI | INTERRUPTOR SIMPLES (2 MÓDULOS), 10A/250V, INCLUINDO SUPORTE E PLACA - FORNECIMENTO E INSTALAÇÃO. AF_03/2023 | UN | 3 | 50.92 | 62.36 | 187.08 | 0.002464%
17.4.9 | 97595 | SINAPI | SENSOR DE PRESENÇA COM FOTOCÉLULA, FIXAÇÃO EM PAREDE - FORNECIMENTO E INSTALAÇÃO. AF_09/2024 | UN | 1 | 93.65 | 114.69 | 114.69 | 0.00151%
17.4.10 | ED-49165 | SETOP | CAIXA DE PASSAGEM PARA PISO EM ALUMÍNIO, TAMPA REVERSÍVEL (ANTIDERRAPANTE OU LISA), DIMENSÃO (200X200X100)MM, INCLUSIVE ACESSÓRIOS E FIXAÇÃO | un | 33 | 147.21 | 180.29 | 5949.57 | 0.07835%
17.5 |  |  | LUMINÁRIAS |  | 1 |  | 49971.08 | 49971.08 | 0.6581%
17.5.1 | ED-13336 | SETOP | LUMINÁRIA COMERCIAL CHANFRADA DE SOBREPOR COMPLETA, PARA UMA (1) LÂMPADA TUBULAR LED 1X18W ØT8, TEMPERATURA DA COR 6500K, FORNECIMENTO E INSTALAÇÃO, INCLUSIVE BASE E LÂMPADA | un | 29 | 123.43 | 151.16 | 4383.64 | 0.05773%
17.5.2 | ED-13338 | SETOP | LUMINÁRIA COMERCIAL CHANFRADA DE SOBREPOR COMPLETA, PARA DUAS (2) LÂMPADAS TUBULARES LED 2X18W ØT8, TEMPERATURA DA COR 6500K, FORNECIMENTO E INSTALAÇÃO, INCLUSIVE BASE E LÂMPADAS | un | 47 | 171.51 | 210.05 | 9872.35 | 0.13%
17.5.3 | ED-49392 | SETOP | LUMINÁRIA COMERCIAL CHANFRADA DE SOBREPOR, PARA DUAS (2) LÂMPADAS TUBULARES FLUORESCENTE 2X32W ØT8 OU 2X40W ØT10 OU LED 2X18W ØT8, FORNECIMENTO E INSTALAÇÃO, EXCLUSIVE BASE, REATOR E LÂMPADAS | un | 303 | 91.29 | 111.8 | 33875.4 | 0.4461%
17.5.4 | ED-22350 | SETOP | REFLETOR DE LED, POTÊNCIA DE 200W, EXCLUSIVE SUPORTE E POSTE | un | 9 | 166.91 | 204.41 | 1839.69 | 0.02423%
18 |  |  | RESERVATÓRIO METÁLICO |  | 1 |  | 96489.8 | 96489.8 | 1.271%
18.1 | 7107376 | SICRO3 | Fornecimento e instalação de reservatório metálico tipo taça de 20.000 litros pintura interna e externa com escada de acesso e base de concreto armado - areia e brita comerciais | un | 2 | 39393.24 | 48244.9 | 96489.8 | 1.271%
19 |  |  | LOUÇAS, METAIS E ACESSÓRIOS |  | 1 |  | 221617.97 | 221617.97 | 2.919%
19.1 | ED-48171 | SETOP | BEBEDOURO CONJUGADO DE COLUNA/PRESSÃO,TIPO ADULTO E INFANTIL COM ACABAMENTO EM AÇO INOX, NA COR BRANCA, PRESSÃO DA REDE MÍNIMA REFERENCIAL DE 6M.C.A, INCLUSIVE ACESSÓRIOS | un | 11 | 1264.09 | 1548.13 | 17029.43 | 0.2243%
19.2 | ED-50313 | SETOP | CHUVEIRO ELÉTRICO CROMADO, TENSÃO 127V/220V, POTÊNCIA 5500W/6800W, INCLUSIVE BRAÇO/CANO | un | 24 | 285.23 | 349.32 | 8383.68 | 0.1104%
19.3 | ED-50316 | SETOP | DUCHA HIGIÊNICA COM REGISTRO PARA CONTROLE DE FLUXO DE ÁGUA, DIÂMETRO DE 1/2" (20MM), INCLUSIVE ACESSÓRIOS | un | 62 | 156.81 | 192.05 | 11907.1 | 0.1568%
19.4 | 100853 | SINAPI | TORNEIRA CROMADA DE MESA PARA LAVATORIO, TIPO MONOCOMANDO. AF_01/2020 | UN | 65 | 353.14 | 432.49 | 28111.85 | 0.3702%
19.5 | ED-50323 | SETOP | TORNEIRA METÁLICA PARA IRRIGAÇÃO/JARDIM, ACABAMENTO CROMADO, APLICAÇÃO DE PAREDE | un | 15 | 65.78 | 80.56 | 1208.4 | 0.01591%
19.6 | ED-50328 | SETOP | TORNEIRA METÁLICA PARA BEBEDOURO, ACABAMENTO CROMADO, APLICAÇÃO DE PAREDE | un | 11 | 134.55 | 164.78 | 1812.58 | 0.02387%
19.7 | ED-50327 | SETOP | TORNEIRA METÁLICA PARA PIA, ABERTURA 1/4 DE VOLTA, ACABAMENTO CROMADO, SEM AREJADOR, APLICAÇÃO DE PAREDE | un | 21 | 103.66 | 126.95 | 2665.95 | 0.03511%
19.8 | ED-22902 | SETOP | TORNEIRA METÁLICA PARA TANQUE, ACABAMENTO CROMADO, COM AREJADOR | un | 9 | 211.99 | 259.62 | 2336.58 | 0.03077%
19.9 | ED-9135 | SETOP | TUBO DE LIGAÇÃO DE ÁGUA PARA BACIA SANITÁRIA (VASO), DIÂMETRO DE 1.1/2", COMPRIMENTO 25CM, INCLUSIVE CANOPLA, BOLSA ESPUDE E ACESSÓRIOS | un | 62 | 188.44 | 230.78 | 14308.36 | 0.1884%
19.10 | ED-50296 | SETOP | BACIA SANITÁRIA (VASO) DE LOUÇA CONVENCIONAL, COR BRANCA, INCLUSIVE ACESSÓRIOS DE FIXAÇÃO/VEDAÇÃO E REJUNTAMENTO, EXCLUSIVE ASSENTO, VÁLVULA DE DESCARGA E TUBO DE LIGAÇÃO | un | 22 | 379.98 | 465.36 | 10237.92 | 0.1348%
19.11 | ED-48156 | SETOP | ASSENTO PLÁSTICO PARA BACIA SANITÁRIA, NA COR BRANCA, PADRÃO POPULAR, INCLUSIVE ACESSÓRIOS PARA FIXAÇÃO | un | 22 | 44.39 | 54.36 | 1195.92 | 0.01575%
19.12 | 86883 | SINAPI | SIFÃO DO TIPO FLEXÍVEL EM PVC 1 X 1.1/2 - FORNECIMENTO E INSTALAÇÃO. AF_01/2020 | UN | 9 | 14.56 | 17.83 | 160.47 | 0.002113%
19.13 | ED-50321 | SETOP | SIFÃO DE METAL PARA PIA, TIPO COPO COM ACABAMENTO CROMADO, DIÂMETRO DE (1.1/2"X1.1/2" OU 2"), INCLUSIVE ACESSÓRIOS | un | 85 | 240.44 | 294.47 | 25029.95 | 0.3296%
19.14 | 86879 | SINAPI | VÁLVULA EM PLÁSTICO 1" PARA PIA, TANQUE OU LAVATÓRIO, COM OU SEM LADRÃO - FORNECIMENTO E INSTALAÇÃO. AF_01/2020 | UN | 85 | 11.04 | 13.52 | 1149.2 | 0.01513%
19.15 | 86877 | SINAPI | VÁLVULA EM METAL CROMADO 1.1/2" X 1.1/2" PARA TANQUE OU LAVATÓRIO, COM OU SEM LADRÃO - FORNECIMENTO E INSTALAÇÃO. AF_01/2020 | UN | 9 | 76.82 | 94.08 | 846.72 | 0.01115%
19.16 | 86901 | SINAPI | CUBA DE EMBUTIR OVAL EM LOUÇA BRANCA, 35 X 50CM OU EQUIVALENTE - FORNECIMENTO E INSTALAÇÃO. AF_01/2020 | UN | 54 | 162.06 | 198.47 | 10717.38 | 0.1411%
19.17 | CPU-693 | Próprio | CUBA DE EMBUTIR RETANGULAR DE AÇO INOXIDÁVEL, 70 X 50 X 33 CM - FORNECIMENTO E INSTALAÇÃO. AF_02/2026 | UN | 7 | 1104.5 | 1352.68 | 9468.76 | 0.1247%
19.18 | 86872 | SINAPI | TANQUE DE LOUÇA BRANCA COM COLUNA, 30L OU EQUIVALENTE - FORNECIMENTO E INSTALAÇÃO. AF_01/2020 | UN | 18 | 817.03 | 1000.62 | 18011.16 | 0.2372%
19.19 | 86904 | SINAPI | LAVATÓRIO LOUÇA BRANCA SUSPENSO, 29,5 X 39CM OU EQUIVALENTE, PADRÃO POPULAR - FORNECIMENTO E INSTALAÇÃO. AF_01/2020 | UN | 9 | 166.77 | 204.24 | 1838.16 | 0.02421%
19.20 | ED-50299 | SETOP | BACIA SANITÁRIA (VASO) DE LOUÇA CONVENCIONAL INFANTIL, COR BRANCA, INCLUSIVE ACESSÓRIOS DE FIXAÇÃO/VEDAÇÃO, VÁLVULA DE DESCARGA METÁLICA COM ACIONAMENTO DUPLO, TUBO DE LIGAÇÃO DE LATÃO COM CANOPLA E REJUNTAMENTO | un | 35 | 1209.29 | 1481.02 | 51835.7 | 0.6827%
19.21 | ED-6925 | SETOP | BACIA SANITÁRIA (VASO) DE LOUÇA CONVENCIONAL ACESSÍVEL (PCR/PMR), COR BRANCA, INCLUSIVE ACESSÓRIOS DE FIXAÇÃO/VEDAÇÃO, VÁLVULA DE DESCARGA METÁLICA COM ACIONAMENTO DUPLO, TUBO DE LIGAÇÃO DE LATÃO COM CANOPLA E REJUNTAMENTO, EXCLUSIVE ASSENTO | un | 2 | 1372.87 | 1681.35 | 3362.7 | 0.04429%
20 |  |  | SISTEMA DE PREVENÇÃO E COMBATE A INCÊNDIO E PÂNICO |  | 1 |  | 143432.84 | 143432.84 | 1.889%
20.1 |  |  | SISTEMA DE HIDRANTES |  | 1 |  | 79451.71 | 79451.71 | 1.046%
20.1.1 | 92367 | SINAPI | TUBO DE AÇO GALVANIZADO COM COSTURA, CLASSE MÉDIA, DN 65 (2 1/2"), CONEXÃO ROSQUEADA, INSTALADO EM REDE DE ALIMENTAÇÃO PARA HIDRANTE - FORNECIMENTO E INSTALAÇÃO. AF_10/2020 | M | 121.95 | 131.27 | 160.77 | 19605.9 | 0.2582%
20.1.2 | 97474 | SINAPI | LUVA, EM AÇO, CONEXÃO SOLDADA, DN 65 (2 1/2"), INSTALADO EM REDE DE ALIMENTAÇÃO PARA HIDRANTE - FORNECIMENTO E INSTALAÇÃO. AF_10/2020 | UN | 20 | 179.8 | 220.2 | 4404 | 0.058%
20.1.3 | 97495 | SINAPI | TÊ, EM AÇO, CONEXÃO SOLDADA, DN 65 (2 1/2"), INSTALADO EM REDE DE ALIMENTAÇÃO PARA HIDRANTE - FORNECIMENTO E INSTALAÇÃO. AF_10/2020 | UN | 7 | 484.03 | 592.79 | 4149.53 | 0.05465%
20.1.4 | 97488 | SINAPI | CURVA 90 GRAUS, EM AÇO, CONEXÃO SOLDADA, DN 65 (2 1/2"), INSTALADO EM REDE DE ALIMENTAÇÃO PARA HIDRANTE - FORNECIMENTO E INSTALAÇÃO. AF_10/2020 | UN | 26 | 319.24 | 390.97 | 10165.22 | 0.1339%
20.1.5 | 94499 | SINAPI | REGISTRO DE GAVETA BRUTO, LATÃO, ROSCÁVEL, 2 1/2" - FORNECIMENTO E INSTALAÇÃO. AF_08/2021 | UN | 2 | 456.52 | 559.1 | 1118.2 | 0.01473%
20.1.6 | 103009 | SINAPI | VÁLVULA DE RETENÇÃO VERTICAL, DE BRONZE, ROSCÁVEL, 2 1/2" - FORNECIMENTO E INSTALAÇÃO. AF_08/2021 | UN | 4 | 434.33 | 531.92 | 2127.68 | 0.02802%
20.1.7 | 92896 | SINAPI | UNIÃO, EM FERRO GALVANIZADO, DN 65 (2 1/2"), CONEXÃO ROSQUEADA, INSTALADO EM REDE DE ALIMENTAÇÃO PARA HIDRANTE - FORNECIMENTO E INSTALAÇÃO. AF_10/2020 | UN | 2 | 212.23 | 259.92 | 519.84 | 0.006846%
20.1.8 | 92377 | SINAPI | NIPLE, EM FERRO GALVANIZADO, DN 65 (2 1/2"), CONEXÃO ROSQUEADA, INSTALADO EM REDE DE ALIMENTAÇÃO PARA HIDRANTE - FORNECIMENTO E INSTALAÇÃO. AF_10/2020 | UN | 2 | 97.58 | 119.51 | 239.02 | 0.003148%
20.1.9 | C2713 | SEINFRA | VÁLVULA DE RETENÇÃO HORIZONTAL D= 65mm (2 1/2") | UN | 2 | 444.32 | 544.16 | 1088.32 | 0.01433%
20.1.10 | 101798 | SINAPI | TAMPA PARA CAIXA TIPO R1, EM FERRO FUNDIDO, DIMENSÕES INTERNAS: 0,40 X 0,60 M - FORNECIMENTO E INSTALAÇÃO. AF_12/2020 | UN | 1 | 290.29 | 355.52 | 355.52 | 0.004682%
20.1.11 | 96765 | SINAPI | ABRIGO PARA HIDRANTE, 90X60X17CM, COM REGISTRO GLOBO ANGULAR 45 GRAUS 2 1/2", ADAPTADOR STORZ 2 1/2", MANGUEIRA DE INCÊNDIO 20M, REDUÇÃO 2 1/2" X 1 1/2" E ESGUICHO EM LATÃO 1 1/2" - FORNECIMENTO E INSTALAÇÃO. AF_10/2020 | UN | 4 | 1362.18 | 1668.26 | 6673.04 | 0.08788%
20.1.12 | ED-7523 | SETOP | QUADRO DE COMANDO PARA UMA BOMBA DE POTÊNCIA 7,5CV TRIFÁSICA, EM PARTIDA DIRETA COM ACIONAMENTO MANUAL/AUTOMÁTICO E DETECÇÃO DE FALTA DE FASE | un | 1 | 1432.7 | 1754.63 | 1754.63 | 0.02311%
20.1.13 | 050742 | SBC | SISTEMA PRESSURIZACAO DE BOMBAS PARA INCENDIO 7,5CV | UN | 1 | 19136.3 | 23436.23 | 23436.23 | 0.3087%
20.1.14 | ED-50185 | SETOP | PRESSOSTATO TELEMECANIQUE, MODELO XML B004 A2S11, COM ESCALA DE 3 A 58 PSI | U | 1 | 2030.64 | 2486.92 | 2486.92 | 0.03275%
20.1.15 | ED-50195 | SETOP | HIDRANTE DE RECALQUE COMPLETO EM CAIXA DE ALVENARIA | U | 1 | 1084.07 | 1327.66 | 1327.66 | 0.01749%
20.2 |  |  | SISTEMA DE ALARME E SONORIZAÇÃO |  | 1 |  | 17598.82 | 17598.82 | 0.2318%
20.2.1 | 12136 | ORSE | Central de alarme de incendio com sistema de 04 laços para até 396 dispositivos, marca JFL, modelo Vulcano - 400 ou similar | un | 1 | 2257.91 | 2765.26 | 2765.26 | 0.03642%
20.2.2 | 067590 | SBC | ACIONADOR MANUAL ALARME INCENDIO C/ SIRENE, ENDERECAVEL IP20 | UN | 4 | 1717.46 | 2103.37 | 8413.48 | 0.1108%
20.2.3 | ED-49525 | SETOP | SIRENE PARA ALCANCE ATÉ 500 M REF. RT 10 | un | 4 | 1151.36 | 1410.07 | 5640.28 | 0.07428%
20.2.4 | ED-50187 | SETOP | SIRENE PARA ALARME DE BOMBA EM FUNCIONAMENTO, 220V | un | 1 | 71.28 | 87.3 | 87.3 | 0.00115%
20.2.5 | 10.90.87 | SUDECAP | AVISADOR SONORO E VISUAL | UN | 5 | 113.09 | 138.5 | 692.5 | 0.00912%
20.3 |  |  | SISTEMA DE EXTINTORES |  | 1 |  | 4713.69 | 4713.69 | 0.06208%
20.3.1 | ED-50194 | SETOP | BASE DECORATIVA PARA EXTINTORES | U | 9 | 30.08 | 36.84 | 331.56 | 0.004367%
20.3.2 | 9221 | ORSE | Extintor de pó químico ABC, capacidade 8 kg, alcance médio do jato 5m , tempo de descarga 12s, NBR9443, 9444, 10721 | un | 11 | 274.87 | 336.63 | 3702.93 | 0.04877%
20.3.3 | ED-22698 | SETOP | ABRIGO EM CHAPA DE AÇO CARBONO DE SOBREPOR, PINTADO DE VERMELHO NAS DIMENSÕES (75X30X25)CM COM UMA PORTA COM VIDRO TRANSPARENTE COM A INSCRIÇÃO "INCÊNDIO", PARA EXTINTOR, FORNECIMENTO E INSTALAÇÃO, EXCLUSIVE EXTINTOR | un | 2 | 277.29 | 339.6 | 679.2 | 0.008945%
20.4 |  |  | ILUMINAÇÃO DE EMERGÊNCIA |  | 1 |  | 2516.12 | 2516.12 | 0.03314%
20.4.1 | ED-26993 | SETOP | LUMINÁRIA DE EMERGÊNCIA AUTÔNOMA, TIPO LED COM DOIS FARÓIS, POTÊNCIA TOTAL DE 8W, FORNECIMENTO E INSTALAÇÃO | un | 2 | 157.59 | 193 | 386 | 0.005084%
20.4.2 | ED-26989 | SETOP | LUMINÁRIA DE EMERGÊNCIA AUTÔNOMA, TIPO LED POTÊNCIA TOTAL DE 2W, FORNECIMENTO E INSTALAÇÃO | un | 61 | 28.51 | 34.92 | 2130.12 | 0.02805%
20.5 |  |  | PLACAS DE SINALIZAÇÃO |  | 1 |  | 4643.14 | 4643.14 | 0.06115%
20.5.1 | ED-32246 | SETOP | PLACA FOTOLUMINESCENTE PARA SINALIZAÇÃO DE EMERGÊNCIA, TIPO "M1", DIMENSÃO (400X600)MM, INCLUSIVE FIXAÇÃO | un | 1 | 129.81 | 158.98 | 158.98 | 0.002094%
20.5.2 | ED-32247 | SETOP | PLACA FOTOLUMINESCENTE PARA SINALIZAÇÃO DE EMERGÊNCIA, TIPO "M2", DIMENSÃO (380X190)MM, INCLUSIVE FIXAÇÃO | un | 1 | 45.78 | 56.07 | 56.07 | 0.0007384%
20.5.3 | ED-32250 | SETOP | PLACA FOTOLUMINESCENTE PARA SINALIZAÇÃO DE EMERGÊNCIA, TIPO "M7", DIMENSÃO (380X190)MM, INCLUSIVE FIXAÇÃO | un | 4 | 45.78 | 56.07 | 224.28 | 0.002954%
20.5.4 | ED-29388 | SETOP | PLACA FOTOLUMINESCENTE PARA SINALIZAÇÃO DE EMERGÊNCIA, TIPO "E1", DIMENSÃO (300X300)MM, INCLUSIVE FIXAÇÃO | un | 4 | 20.52 | 25.13 | 100.52 | 0.001324%
20.5.5 | ED-29389 | SETOP | PLACA FOTOLUMINESCENTE PARA SINALIZAÇÃO DE EMERGÊNCIA, TIPO "E2", DIMENSÃO (150X100)MM, INCLUSIVE FIXAÇÃO | un | 4 | 11.44 | 14.01 | 56.04 | 0.000738%
20.5.6 | ED-29390 | SETOP | PLACA FOTOLUMINESCENTE PARA SINALIZAÇÃO DE EMERGÊNCIA, TIPO "E3", DIMENSÃO (150X100)MM, INCLUSIVE FIXAÇÃO | un | 2 | 11.44 | 14.01 | 28.02 | 0.000369%
20.5.7 | ED-50199 | SETOP | PLACA FOTOLUMINESCENTE PARA SINALIZAÇÃO DE EMERGÊNCIA, TIPO "E5", DIMENSÃO (300X300)MM, INCLUSIVE FIXAÇÃO | un | 11 | 20.52 | 25.13 | 276.43 | 0.003641%
20.5.8 | ED-50200 | SETOP | PLACA FOTOLUMINESCENTE PARA SINALIZAÇÃO DE EMERGÊNCIA, TIPO "E8", DIMENSÃO (300X300)MM, INCLUSIVE FIXAÇÃO | un | 4 | 20.52 | 25.13 | 100.52 | 0.001324%
20.5.9 | ED-50201 | SETOP | PLACA FOTOLUMINESCENTE PARA SINALIZAÇÃO DE EMERGÊNCIA, TIPO "S2", DIMENSÃO (380X190)MM, INCLUSIVE FIXAÇÃO | un | 13 | 39.59 | 48.49 | 630.37 | 0.008302%
20.5.10 | ED-29400 | SETOP | PLACA FOTOLUMINESCENTE PARA SINALIZAÇÃO DE EMERGÊNCIA, TIPO "S3", DIMENSÃO (380X190)MM, INCLUSIVE FIXAÇÃO | un | 54 | 39.59 | 48.49 | 2618.46 | 0.03448%
20.5.11 | ED-50203 | SETOP | PLACA FOTOLUMINESCENTE PARA SINALIZAÇÃO DE EMERGÊNCIA, TIPO "S9", DIMENSÃO (380X190)MM, INCLUSIVE FIXAÇÃO | un | 1 | 39.59 | 48.49 | 48.49 | 0.0006386%
20.5.12 | ED-50205 | SETOP | PLACA FOTOLUMINESCENTE PARA SINALIZAÇÃO DE EMERGÊNCIA, TIPO "S12", DIMENSÃO (380X190)MM, INCLUSIVE FIXAÇÃO | un | 3 | 39.59 | 48.49 | 145.47 | 0.001916%
20.5.13 | ED-29386 | SETOP | PLACA FOTOLUMINESCENTE PARA SINALIZAÇÃO DE EMERGÊNCIA, TIPO "A1", DIMENSÃO DA BASE 300MM, INCLUSIVE FIXAÇÃO | un | 1 | 26.94 | 32.99 | 32.99 | 0.0004345%
20.5.14 | ED-50206 | SETOP | PLACA FOTOLUMINESCENTE PARA SINALIZAÇÃO DE EMERGÊNCIA, TIPO "A2", DIMENSÃO DA BASE 300MM, INCLUSIVE FIXAÇÃO | un | 2 | 26.94 | 32.99 | 65.98 | 0.0008689%
20.5.15 | ED-29393 | SETOP | PLACA FOTOLUMINESCENTE PARA SINALIZAÇÃO DE EMERGÊNCIA, TIPO "E10", DIMENSÃO (300X300)MM, INCLUSIVE FIXAÇÃO | un | 4 | 20.52 | 25.13 | 100.52 | 0.001324%
20.6 |  |  | CORRIMÃO E GUARDA CORPO |  | 1 |  | 34509.36 | 34509.36 | 0.4545%
20.6.1 | ED-32108 | SETOP | FIXAÇÃO DE CORRIMÃO DUPLO METÁLICO, EM GUARDA CORPO, INCLUSIVE CORTE, MONTAGEM E SOLDAGEM | m | 5.4 | 1.57 | 1.92 | 10.37 | 0.0001366%
20.6.2 | ED-32000 | SETOP | CORRIMÃO DUPLO EM TUBO GALVANIZADO, COM COSTURA, DIÂMETRO DE 1.1/2", ESP. 3MM, FIXADO EM ALVENARIA, INCLUSIVE SUPORTE PARA CORRIMÃO EM BARRA CHATA (1"X1/2"), EXCLUSIVE PINTURA | m | 5.4 | 196.08 | 240.14 | 1296.76 | 0.01708%
20.6.3 | ED-32050 | SETOP | GUARDA CORPO INTERNO, ALTURA 110CM, EM TUBO GALVANIZADO, COM COSTURA, DIÂMETRO 2", ESP. 3MM, GRADIL COM QUADRO EM BARRA CHATA (1.1/4"X3/16") E DIVISÃO VERTICAL EM BARRA CHATA (1.1/2"X3/16"), EXCLUSIVE PINTURA (FORNECIMENTO/FABRICAÇÃO) | m | 5.4 | 416.49 | 510.08 | 2754.43 | 0.03628%
20.6.4 | ED-32061 | SETOP | GUARDA CORPO EXTERNO, ALTURA 130CM, EM TUBO GALVANIZADO, COM COSTURA, DIÂMETRO DE 2", ESP. 3MM, GRADIL COM QUADRO EM BARRA CHATA (1.1/4"X3/16") E DIVISÃO VERTICAL EM BARRA CHATA (1.1/2"X3/16"), INCLUSIVE CORRIMÃO SIMPLES, EXCLUSIVE PINTURA | m | 41.84 | 594.2 | 727.72 | 30447.8 | 0.401%
21 |  |  | INSTALAÇÕES DE GASES PREDIAIS |  | 1 |  | 7693.9 | 7693.9 | 0.1013%
21.1 | 95248 | SINAPI | VÁLVULA DE ESFERA BRUTA, BRONZE, ROSCÁVEL, 1/2" - FORNECIMENTO E INSTALAÇÃO. AF_08/2021 | UN | 2 | 82.11 | 100.56 | 201.12 | 0.002649%
21.2 | 95249 | SINAPI | VÁLVULA DE ESFERA BRUTA, BRONZE, ROSCÁVEL, 3/4'' - FORNECIMENTO E INSTALAÇÃO. AF_08/2021 | UN | 4 | 96.42 | 118.09 | 472.36 | 0.006221%
21.3 | 9092 | ORSE | Regulador de alta pressão, d=28mm, tipo Fisher, classe 300, 1º estágio (instalação gás) | un | 1 | 737.3 | 902.97 | 902.97 | 0.01189%
21.4 | 103029 | SINAPI | REGISTRO OU REGULADOR DE GÁS DE COZINHA - FORNECIMENTO E INSTALAÇÃO. AF_08/2021 | UN | 2 | 70.45 | 86.28 | 172.56 | 0.002273%
21.5 | 92688 | SINAPI | TUBO DE AÇO GALVANIZADO COM COSTURA, CLASSE MÉDIA, CONEXÃO ROSQUEADA, DN 20 (3/4"), INSTALADO EM RAMAIS E SUB-RAMAIS DE GÁS - FORNECIMENTO E INSTALAÇÃO. AF_10/2020 | M | 85 | 46.48 | 56.92 | 4838.2 | 0.06372%
21.6 | 92705 | SINAPI | TÊ, EM FERRO GALVANIZADO, CONEXÃO ROSQUEADA, DN 20 (3/4"), INSTALADO EM RAMAIS E SUB-RAMAIS DE GÁS - FORNECIMENTO E INSTALAÇÃO. AF_10/2020 | UN | 1 | 47.4 | 58.05 | 58.05 | 0.0007645%
21.7 | 052572 | SBC | TAMPAO GALVANIZADO DIAM. 3/4"" | UN | 1 | 16.77 | 20.54 | 20.54 | 0.0002705%
21.8 | 92695 | SINAPI | LUVA, EM FERRO GALVANIZADO, CONEXÃO ROSQUEADA, DN 20 (3/4"), INSTALADO EM RAMAIS E SUB-RAMAIS DE GÁS - FORNECIMENTO E INSTALAÇÃO. AF_10/2020 | UN | 8 | 25.31 | 31 | 248 | 0.003266%
21.9 | ED-49821 | SETOP | MANGUEIRA PLÁSTICA PARA GÁS D = 3/8" X 1,50 M | U | 4 | 31.93 | 39.1 | 156.4 | 0.00206%
21.10 | 97548 | SINAPI | CURVA 45 GRAUS, EM AÇO, CONEXÃO SOLDADA, DN 20 (3/4"), INSTALADO EM RAMAIS E SUB-RAMAIS DE GÁS - FORNECIMENTO E INSTALAÇÃO. AF_10/2020 | UN | 2 | 54.53 | 66.78 | 133.56 | 0.001759%
21.11 | 97549 | SINAPI | CURVA 90 GRAUS, EM AÇO, CONEXÃO SOLDADA, DN 20 (3/4"), INSTALADO EM RAMAIS E SUB-RAMAIS DE GÁS - FORNECIMENTO E INSTALAÇÃO. AF_10/2020 | UN | 6 | 54.53 | 66.78 | 400.68 | 0.005277%
21.12 | 97547 | SINAPI | CURVA 90 GRAUS, EM AÇO, CONEXÃO SOLDADA, DN 15 (1/2"), INSTALADO EM RAMAIS E SUB-RAMAIS DE GÁS - FORNECIMENTO E INSTALAÇÃO. AF_10/2020 | UN | 2 | 36.52 | 44.73 | 89.46 | 0.001178%
22 |  |  | SISTEMA DE PROTEÇÃO CONTRA DESCARGAS ATMOSFÉRICAS |  | 1 |  | 83105.47 | 83105.47 | 1.094%
22.1 | 98111 | SINAPI | CAIXA DE INSPEÇÃO PARA ATERRAMENTO, CIRCULAR, EM POLIETILENO, DIÂMETRO INTERNO = 0,3 M. AF_12/2020 | UN | 40 | 58.5 | 71.64 | 2865.6 | 0.03774%
22.2 | ED-51019 | SETOP | BARRA CHATA DE ALUMÍNIO 7/8" X 1/8" X 3M | U | 519 | 30.42 | 37.26 | 19337.94 | 0.2547%
22.3 | 104753 | SINAPI | CONECTOR SPLIT-BOLT, PARA SPDA, PARA CABOS ATÉ 50 MM2 - FORNECIMENTO E INSTALAÇÃO. AF_08/2023 | UN | 96 | 31.95 | 39.13 | 3756.48 | 0.04947%
22.4 | 96977 | SINAPI | CORDOALHA DE COBRE NU 50 MM², ENTERRADA - FORNECIMENTO E INSTALAÇÃO. AF_08/2023 | M | 393.22 | 66.2 | 81.08 | 31882.28 | 0.4199%
22.5 | 96989 | SINAPI | CAPTOR TIPO FRANKLIN PARA SPDA - FORNECIMENTO E INSTALAÇÃO. AF_08/2023 | UN | 37 | 137.51 | 168.41 | 6231.17 | 0.08206%
22.6 | 96973 | SINAPI | CORDOALHA DE COBRE NU 35 MM², NÃO ENTERRADA, COM ISOLADOR - FORNECIMENTO E INSTALAÇÃO. AF_08/2023 | M | 195 | 79.69 | 97.6 | 19032 | 0.2506%
23 |  |  | INSTALAÇÕES DE TELEFONIA E DADOS |  | 1 |  | 62433.79 | 62433.79 | 0.8222%
23.1 |  |  | ACESSÓRIOS CABEAMENTO |  | 1 |  | 3799.62 | 3799.62 | 0.05004%
23.1.1 | ED-15752 | SETOP | CONJUNTO DE UMA (1) TOMADA DE DADOS (CONECTOR RJ45 CAT.6E), COM PLACA 4"X2" DE UM (1) POSTO, INCLUSIVE FORNECIMENTO, INSTALAÇÃO, SUPORTE, MÓDULO E PLACA | un | 26 | 80.7 | 98.83 | 2569.58 | 0.03384%
23.1.2 | ED-15762 | SETOP | CONJUNTO DE DUAS (2) TOMADAS DE DADOS (CONECTOR RJ45 CAT.6E), COM PLACA 4"X2" DE DOIS (2) POSTOS, INCLUSIVE FORNECIMENTO, INSTALAÇÃO, SUPORTE, MÓDULO E PLACA | un | 7 | 143.48 | 175.72 | 1230.04 | 0.0162%
23.2 |  |  | CAIXAS E QUADROS |  | 1 |  | 3937.1 | 3937.1 | 0.05185%
23.2.1 | ED-49184 | SETOP | CAIXA DE TELEFONIA/REDE/CFTV, DIMENSÃO (60X60)CM, EM CHAPA DE AÇO GALVANIZADO, TIPO DE EMBUTIR, COM FECHO E ACABAMENTO EM PINTURA ELETROSTÁTICA, INCLUSIVE INSTALAÇÃO | un | 1 | 540.4 | 661.83 | 661.83 | 0.008716%
23.2.2 | 100560 | SINAPI | QUADRO DE DISTRIBUIÇÃO PARA TELEFONE N.2, 20X20X12CM EM CHAPA METÁLICA, DE EMBUTIR, SEM ACESSÓRIOS, PADRÃO TELEBRAS - FORNECIMENTO E INSTALAÇÃO. AF_08/2025 | UN | 1 | 86.34 | 105.74 | 105.74 | 0.001393%
23.2.3 | ED-48373 | SETOP | PATCH PANEL VINTE E QUATRO (24) POSIÇÕES, CATEGORIA 6, ALTURA DE 44,45MM (1U) PARA RACK DE 19"", INCLUSIVE GUIA TRASEIRO, EXCLUSIVE BASTIDOR/RACK DE REDE | un | 1 | 1159.33 | 1419.83 | 1419.83 | 0.0187%
23.2.4 | 068415 | SBC | RACK ABERTO 24U 19"" 970mm | UM | 1 | 1428.68 | 1749.7 | 1749.7 | 0.02304%
23.3 |  |  | ELETROCALHA, ELETRODUTOS E CABEAMENTO |  | 1 |  | 54697.07 | 54697.07 | 0.7204%
23.3.1 | 98297 | SINAPI | CABO ELETRÔNICO CATEGORIA 6, INSTALADO EM EDIFICAÇÃO INSTITUCIONAL - FORNECIMENTO E INSTALAÇÃO. AF_08/2025 | M | 2181.2 | 8.79 | 10.77 | 23491.52 | 0.3094%
23.3.2 | ED-26527 | SETOP | ELETRODUTO DE PVC RÍGIDO ROSCÁVEL, DIÂMETRO DE 20MM (3/4"), INSTALAÇÃO EMBUTIDA OU ENTERRADA, INCLUSIVE CONEXÕES, EXCLUSIVE RASGO EM ALVENARIA/CONCRETO OU ESCAVAÇÃO | m | 112.24 | 14.31 | 17.53 | 1967.57 | 0.02591%
23.3.3 | ED-49450 | SETOP | PERFILADO PERFURADO (38X38)MM EM CHAPA DE AÇO GALVANIZADO #18, COM TRATAMENTO PRÉ ZINCADO, INCLUSIVE TAMPA DE ENCAIXE, FIXAÇÃO SUPERIOR, CONEXÕES E ACESSÓRIOS | m | 364.2 | 65.55 | 80.28 | 29237.98 | 0.3851%
24 |  |  | BANCADAS E PEDRARIAS |  | 1 |  | 93501.86 | 93501.86 | 1.231%
24.1 | ED-21847 | SETOP | BANCADA EM GRANITO, COR CINZA ANDORINHA, ESP. 3CM, ACABAMENTO POLIDO, EXCLUSIVE RODABANCADA, TESTEIRA E FURO EM BANCADA (FORNECIMENTO/FABRICAÇÃO) | m² | 56.24 | 246.23 | 301.56 | 16959.73 | 0.2234%
24.2 | ED-48347 | SETOP | RODABANCA/FRONTÃO PARA BANCADA EM GRANITO, COR CINZA ANDORINHA, ESP. 2CM, ALTURA DE 7CM, INCLUSIVE REJUNTAMENTO EM MASSA PLÁSTICA NA COR DA PEDRA | m | 7.73 | 45.79 | 56.08 | 433.5 | 0.005709%
24.3 | ED-48533 | SETOP | DIVISÓRIA EM GRANITO CINZA ANDORINHA, ESP. 3CM, INCLUSIVE INSTALAÇÃO, FERRAGENS EM LATÃO CROMADO E ACESSÓRIOS | m² | 68.36 | 692.17 | 847.7 | 57948.77 | 0.7632%
24.4 | ED-51002 | SETOP | SOLEIRA DE GRANITO, COR CINZA ANDORINHA, ESP. 2CM, ACABAMENTO POLIDO, ASSENTAMENTO COM ARGAMASSA INDUSTRIALIZADA, INCLUSIVE REJUNTAMENTO | m² | 25.7 | 331.47 | 405.95 | 10432.92 | 0.1374%
24.5 | ED-22016 | SETOP | PEITORIL EM GRANITO, COR CINZA ANDORINHA, ESP. 2CM, INCLUSIVE POLIMENTO DE ESPESSURA (FORNECIMENTO/FABRICAÇÃO) | m² | 23.06 | 273.6 | 335.08 | 7726.94 | 0.1018%
25 |  |  | SERVIÇOS COMPLEMENTARES E MURO DE CONTORNO |  | 1 |  | 199301.16 | 199301.16 | 2.625%
25.1 | ED-50399 | SETOP | MURO DE VEDAÇÃO DE CONCRETO PRÉ MOLDADO TIPO CALHA V ALTURA LIVRE = 2,50 M, SAPATA CONCRETO 1:3:6, 30 X 50 CM | m | 194.79 | 589.09 | 721.46 | 140533.19 | 1.851%
25.2 | CPU5 | Próprio | MURO DIVISÓRIO EM BLOCO DE CONCRETO COM ACABAMENTO REVESTIDO, ESP.15CM, ALTURA DE 250CM, COM SAPATA EM CONCRETO ARMADO , DIMENSÃO (50X55)CM, FORMA EM CONTRA BARRANCO, INCLUSIVE ESCAVAÇÃO COM TRANSPORTE E RETIRADA DO MATERIAL ESCAVADO (EM CAÇAMBA), PINGADEIRA EM CONCRETO, CHAPISCO/REBOCO COM ARGAMASSA (CIMENTO E AREIA) E PINTURA EM DUAS (2) DEMÃOS, adaptado de SETOP (ED-50397) | m | 48.62 | 986.95 | 1208.72 | 58767.97 | 0.774%
26 |  |  | PAISAGIMO E SERVIÇOS FINAIS |  | 1 |  | 71855.07 | 71855.07 | 0.9463%
26.1 | 200110 | SBC | MASTRO BANDEIRA ACO CONICO ALTURA 7,0m | UN | 1 | 2273.13 | 2783.9 | 2783.9 | 0.03666%
26.2 | ED-49572 | SETOP | POSTE DE VÔLEI OU PETECA OFICIAL (PAR) COM REDE, EM TUBO DE AÇO, DIÂMETRO DE 3", TIPO TELESCÓPICO, INCLUSIVE TRATAMENTO ANTICORROSIVO E PINTURA | un | 1 | 1613.74 | 1976.35 | 1976.35 | 0.02603%
26.3 | ED-49574 | SETOP | TABELA DE BASQUETE OFICIAL COM ARO FIXO, REDE E POSTE METÁLICO, INCLUSIVE SUPORTE PARA PISO, INCLUSIVE TRATAMENTO ANTICORROSIVO E PINTURA | un | 2 | 2491.54 | 3051.39 | 6102.78 | 0.08037%
26.4 | 103764 | SINAPI | PAR DE TRAVES E REDES DE FUTSAL - FORNECIMENTO E INSTALAÇÃO. AF_03/2022 | UN | 1 | 4703.68 | 5760.6 | 5760.6 | 0.07587%
26.5 | 103946 | SINAPI | PLANTIO DE GRAMA ESMERALDA OU SÃO CARLOS OU CURITIBANA, EM PLACAS. AF_07/2024 | m² | 693.86 | 17.34 | 21.24 | 14737.59 | 0.1941%
26.6 | 11795 | ORSE | Planta - Costela de adão (mostera deliciosa), fornecimento e plantio | un | 50 | 146.82 | 179.81 | 8990.5 | 0.1184%
26.7 | ED-50447 | SETOP | FORNECIMENTO DE ARBUSTO CAMARÁ COM ALTURA MÍNIMA DE 15CM, EXCLUSIVE PLANTIO | un | 200 | 9 | 11.02 | 2204 | 0.02903%
26.8 | ED-50433 | SETOP | PLANTIO E PREPARO DE COVAS DE ARBUSTOS ORNAMENTAIS EM GERAL, EXCETO FORNECIMENTO DAS MUDAS | un | 200 | 12.28 | 15.04 | 3008 | 0.03961%
26.9 | ED-25243 | SETOP | FORNECIMENTO DE PALMEIRA JERIVÁ COM ALTURA MÉDIA DE 2,00M, EXCLUSIVE PLANTIO | un | 15 | 139 | 170.23 | 2553.45 | 0.03363%
26.10 | ED-50432 | SETOP | PLANTIO E PREPARO DE COVAS PARA ÁRVORES COM ALTURA MÉDIA DE 2,00M, DIMENSÕES (60X60X60)CM, EXCLUSIVE FORNECIMENTO DAS MUDAS | un | 15 | 16.38 | 20.06 | 300.9 | 0.003963%
26.11 | ED-50266 | SETOP | LIMPEZA FINAL PARA ENTREGA DA OBRA | m² | 2300 | 8.32 | 10.19 | 23437 | 0.3087%
RAFAEL LUAN LIMA DE SÁ
ENGENHEIRO CIVIL - CREA/MG- 243.163/D
MATRÍCULA: 27126

## ORÇAMENTO ANALÍTICO
MUNICÍPIO DE NOVA SERRANA
ESTADO DE MINAS GERAIS
CNPJ: 18.291.385/0001-59
Objeto: | CONTRATAÇÃO DE EMPRESA ESPECIALIZADA PARA A CONSTRUÇÃO DE CENTRO MUNICIPAL DE EDUCAÇÃO INFANTIL NO BAIRRO SANTA TEREZA, CONFORME PROJETOS, MEMORIAIS, MODELO BIM E DOCUMENTOS AUXILIARES
Município: | Nova Serrana - MG
Endereço: | Avenida 02, SN, bairro Santa Tereza, Nova Serrana - MG
BDI: | 22.47%
Encargos Sociais: Não Desonerado
Referência de Preços: SINAPI - 02/2026 - Minas Gerais ; SBC - 03/2026 - Minas Gerais ; SICRO3 - 10/2025 - Minas Gerais ; ORSE - 12/2025 - Sergipe ; SEINFRA - 028 - Ceará ; SETOP - 10/2025 - Minas Gerais ; SIURB - 07/2025 - São Paulo ; SUDECAP - 10/2025 - Minas Gerais
Valor total: | [8 empty] | 7593113.19
ORÇAMENTO ANALÍTICO
1 |  |  | SERVIÇOS PRELIMINARES | [5 empty] | 151792.95
1.1 | Código | Banco | Descrição | Tipo |  | Und | Quant. | Valor Unit | Total
Composição | 103689 | SINAPI | FORNECIMENTO E INSTALAÇÃO DE PLACA DE OBRA COM CHAPA GALVANIZADA E ESTRUTURA DE MADEIRA. AF_03/2022_PS | Sinalização Vertical Viária |  | m² | 1 | 377.67 | 377.67
Composição Auxiliar | 88262 | SINAPI | CARPINTEIRO DE FORMAS COM ENCARGOS COMPLEMENTARES | Livro SINAPI: Cálculos e Parâmetros |  | H | 0.3729 | 32.89 | 12.26
Composição Auxiliar | 102234 | SINAPI | PINTURA IMUNIZANTE PARA MADEIRA, 2 DEMÃOS. AF_01/2021 | Pintura em Madeira |  | m² | 0.5 | 24.21 | 12.1
Composição Auxiliar | 88316 | SINAPI | SERVENTE COM ENCARGOS COMPLEMENTARES | Livro SINAPI: Cálculos e Parâmetros |  | H | 1.1186 | 24.88 | 27.83
Insumo | 00005069 | SINAPI | PREGO DE ACO POLIDO COM CABECA 17 X 27 (2 1/2 X 11) | Material |  | KG | 0.0132 | 17.9 | 0.23628
Insumo | 00005065 | SINAPI | PREGO DE ACO POLIDO COM CABECA 10 X 10 (7/8 X 17) | Material |  | KG | 0.0113 | 33.42 | 0.37765
Insumo | 00004509 | SINAPI | SARRAFO *2,5 X 10* CM EM PINUS, MISTA OU EQUIVALENTE DA REGIAO - BRUTA | Material |  | M | 3.2083 | 3.86 | 12.384
Insumo | 00004813 | SINAPI | PLACA DE OBRA (PARA CONSTRUCAO CIVIL) EM CHAPA GALVANIZADA *N. 22*, ADESIVADA, DE *2,4 X 1,2* M (SEM POSTES PARA FIXACAO) | Material |  | m² | 1 | 312.5 | 312.5
|  |  |  | MO sem LS => | 35.51 | LS => | 0 | MO com LS => | 35.51
|  |  |  | Valor do BDI => | 84.86 |  | Valor com BDI => |  | 462.53
[6 empty] | Quant. => | 6,48 | Preço Total => | 2997.19
1.2 | Código | Banco | Descrição | Tipo |  | Und | Quant. | Valor Unit | Total
Composição | 98459 | SINAPI | TAPUME COM TELHA METÁLICA. AF_03/2024 | Instalações para Canteiros de Obras |  | m² | 1 | 85.15 | 85.15
Composição Auxiliar | 91692 | SINAPI | SERRA CIRCULAR DE BANCADA COM MOTOR ELÉTRICO POTÊNCIA DE 5HP, COM COIFA PARA DISCO 10" - CHP DIURNO. AF_08/2015 | Custos Horários Produtivo e Improdutivo dos Equipamentos |  | CHP | 0.0066 | 42 | 0.27
Composição Auxiliar | 88239 | SINAPI | AJUDANTE DE CARPINTEIRO COM ENCARGOS COMPLEMENTARES | Livro SINAPI: Cálculos e Parâmetros |  | H | 0.492 | 27.03 | 13.29
Composição Auxiliar | 91693 | SINAPI | SERRA CIRCULAR DE BANCADA COM MOTOR ELÉTRICO POTÊNCIA DE 5HP, COM COIFA PARA DISCO 10" - CHI DIURNO. AF_08/2015 | Custos Horários Produtivo e Improdutivo dos Equipamentos |  | CHI | 0.0264 | 40.45 | 1.06
Composição Auxiliar | 94974 | SINAPI | CONCRETO MAGRO PARA LASTRO, TRAÇO 1:4,5:4,5 (EM MASSA SECA DE CIMENTO/ AREIA MÉDIA/ BRITA 1) - PREPARO MANUAL. AF_05/2021 | Produção de Concreto |  | m³ | 0.0061 | 550.37 | 3.35
Composição Auxiliar | 88262 | SINAPI | CARPINTEIRO DE FORMAS COM ENCARGOS COMPLEMENTARES | Livro SINAPI: Cálculos e Parâmetros |  | H | 0.735 | 32.89 | 24.17
Insumo | 00006194 | SINAPI | TABUA *2,5 X 15 CM EM PINUS, MISTA OU EQUIVALENTE DA REGIAO - BRUTA | Material |  | M | 2 | 5.43 | 10.86
Insumo | 00007243 | SINAPI | TELHA TRAPEZOIDAL EM ACO ZINCADO, SEM PINTURA, ALTURA DE APROXIMADAMENTE 40 MM, ESPESSURA DE 0,50 MM E LARGURA UTIL DE 980 MM | Material |  | m² | 0.5853 | 36.99 | 21.6502
Insumo | 00005061 | SINAPI | PREGO DE ACO POLIDO COM CABECA 18 X 27 (2 1/2 X 10) | Material |  | KG | 0.068 | 17.27 | 1.1744
Insumo | 00004491 | SINAPI | PONTALETE *7,5 X 7,5* CM EM PINUS, MISTA OU EQUIVALENTE DA REGIAO - BRUTA | Material |  | M | 1.2273 | 7.61 | 9.3398
|  |  |  | MO sem LS => | 30.99 | LS => | 0 | MO com LS => | 30.99
|  |  |  | Valor do BDI => | 19.13 |  | Valor com BDI => |  | 104.28
[6 empty] | Quant. => | 830,49 | Preço Total => | 86603.5
1.3 | Código | Banco | Descrição | Tipo |  | Und | Quant. | Valor Unit | Total
Composição | ED-50150 | SETOP | LIGAÇÃO DE ÁGUA PROVISÓRIA PARA CANTEIRO, INCLUSIVE HIDRÔMETRO E CAVALETE PARA MEDIÇÃO DE ÁGUA ENTRADA PRINCIPAL, EM AÇO GALVANIZADO DN 20MM (1/2”) PADRÃO CONCESSIONÁRIA | ED- |  | un | 1 | 592.8 | 592.8
[5 empty] | Custo Horário da Execução (A) + (B) + (C) |  |  |  | 0
[5 empty] | (D) Produção de Equipe |  |  |  | 1
[5 empty] | (E) Custo Unitário da Execução [(A) + (B) + (C)] / (D) |  |  |  | 0
F | Código | Banco | Materiais | Quantidade | Unidade | Preço Unitário |  |  | Custo Horário
Insumo | MATED-15224 | SETOP | HIDRÔMETRO (APLICAÇÃO: MEDIDOR DE VAZÃO DE ÁGUA¦DIÂMETRO: 20MM (1/2")¦VAZÃO NOMINAL: 1,5(M3/H)¦VAZÃO MÁXIMA: 3,0(M3/H)¦COMPRIMENTO APROXIMADO: 115MM¦PADRÃO: CONCESSIONÁRIA LOCAL) | 1 | un | 189,85 |  |  | 189,85
[5 empty] | (F)Total: |  |  |  | 189.85
G | Código | Banco | Serviços | Quantidade | Unidade | Preço Unitário |  |  | Custo Horário
Composição | ED-15206 | SETOP | KIT CAVALETE PARA MEDIÇÃO DE ÁGUA, INSTALADO SOBRE PISO, EM AÇO GALVANIZADO DN 20MM (1/2") PADRÃO CONCESSIONÁRIA LOCAL, INCLUSIVE BASE EM CONCRETO DE 25 MPA PARA CAVALETE, EXCLUSIVE HIDRÔMETRO | 1 | un | 386,82 |  |  | 386,82
Composição | ED-50363 | SETOP | AJUDANTE DE BOMBEIRO/ENCANADOR COM ENCARGOS COMPLEMENTARES | 0.29333 | hora | 24,49 |  |  | 7,18
Composição | ED-50374 | SETOP | BOMBEIRO/ENCANADOR COM ENCARGOS COMPLEMENTARES | 0.29333 | hora | 30,49 |  |  | 8,94
[5 empty] | (G)Total: |  |  |  | 402.9474
|  |  |  | MO sem LS => | 193.14 | LS => | 0 | MO com LS => | 193.1428
|  |  |  | Valor do BDI => | 133.2 |  | Valor com BDI => |  | 726
[6 empty] | Quant. => | 1,00 | Preço Total => | 726
1.4 | Código | Banco | Descrição | Tipo |  | Und | Quant. | Valor Unit | Total
Composição | ED-50151 | SETOP | LIGAÇÃO PROVISÓRIA COM ENTRADA DE ENERGIA AÉREA, PADRÃO CEMIG, CARGA INSTALADA DE 15,1KVA ATÉ 30KVA, TRIFÁSICO, COM SAÍDA SUBTERRÂNEA, INCLUSIVE POSTE, CAIXA PARA MEDIDOR, DISJUNTOR, BARRAMENTO, ATERRAMENTO E ACESSÓRIOS | ED- |  | un | 1 | 965.51 | 965.51
[5 empty] | Custo Horário da Execução (A) + (B) + (C) |  |  |  | 0
[5 empty] | (D) Produção de Equipe |  |  |  | 1
[5 empty] | (E) Custo Unitário da Execução [(A) + (B) + (C)] / (D) |  |  |  | 0
F | Código | Banco | Materiais | Quantidade | Unidade | Preço Unitário |  |  | Custo Horário
Insumo | MATED-20647 | SETOP | ARAME GALVANIZADO (BITOLA: 12BWG¦DIÂMETRO DO FIO: 2,77MM¦MASSA LINEAR: 0,0454KG/M) | 0.5 | Kg | 21,16 |  |  | 10,58
Insumo | MATED-12612 | SETOP | CORDOLHA DE COBRE NÚ (SEÇÃO TRANSVERSAL: 10MM2¦NÚMEROS DE FIOS: 7¦DIÂMETRO DOS FIOS: 1,36MM¦CLASSE: 2A) | 1.3333 | m | 8,99 |  |  | 11,99
Insumo | MATED-12995 | SETOP | CONECTOR FENDIDO DE PRESSÃO "SPLIT-BOLT" (ACABAMENTO: ESTANHADO BIMETÁLICO¦SEÇÃO DO CABO: 2,5-25MM2) | 0.66667 | un | 11,37 |  |  | 7,58
Insumo | MATED-17038 | SETOP | DISJUNTOR (TIPO: TRIPOLAR¦CURVA:C¦CORRENTE: 63A¦I MÁX: 10KA) | 0.33333 | un | 148,07 |  |  | 49,36
Insumo | MATED-19556 | SETOP | BARRA CHATA (MATERIAL: COBRE ELETROLÍTICO¦APLICAÇÃO: BARRAMENTO) | 0.0012903 | Kg | 101,00 |  |  | 0,13
[5 empty] | (F)Total: |  |  |  | 79.6337
G | Código | Banco | Serviços | Quantidade | Unidade | Preço Unitário |  |  | Custo Horário
Composição | ED-20648 | SETOP | POSTE PARA ENTRADA DE ENERGIA EM AÇO GALVANIZADO, TIPO PA 2 OU PA 4, DIÂMETRO NOMINAL DE 102MM, ESP. 2MM, INCLUSIVE TAMPÃO FORNECIMENTO, EXCLUSIVE MONTAGEM E INSTALAÇÃO | 0.33333 | un | 478,40 |  |  | 159,47
Composição | ED-50373 | SETOP | ELETRICISTA COM ENCARGOS COMPLEMENTARES | 3.6667 | hora | 31,64 |  |  | 116,01
Composição | ED-48700 | SETOP | ATERRAMENTO COM HASTE DE COBRE, TIPO COPPERWELD, DIÂMETRO DE 5/8", COMPRIMENTO DE 240CM, EXCLUSIVE CABO E CAIXA PARA ATERRAMENTO, INCLUSIVE GRAMPO PARA HASTE E INSTALAÇÃO | 1 | un | 103,53 |  |  | 103,53
Composição | ED-51055 | SETOP | CAIXA DE INSPEÇÃO EM PVC, DIÂMETRO DE 30CM, ALTURA DE 30CM, COM TAMPA EM FERRO FUNDIDO, EXCLUSIVE HASTE DE ATERRAMENTO, INCLUSIVE INSTALAÇÃO | 1 | un | 129,25 |  |  | 129,25
Composição | ED-49064 | SETOP | CABEÇOTE DE ALUMÍNIO PARA POSTE, DIÂMETRO 1.1/4", EXCLUSIVE ELETRODUTO, INCLUSIVE INSTALAÇÃO | 0.66667 | un | 7,16 |  |  | 4,77
Composição | ED-50362 | SETOP | AJUDANTE DE ELETRICISTA COM ENCARGOS COMPLEMENTARES | 3.6667 | hora | 25,52 |  |  | 93,57
Composição | ED-28593 | SETOP | CAIXA PARA PROTEÇÃO GERAL, TIPO CM 8, DIMENSÃO CONFORME PADRÃO CEMIG, EXCLUSIVE BARRAMENTO E DISJUNTOR, INCLUSIVE INSTALAÇÃO | 0.33333 | un | 341,47 |  |  | 113,82
Composição | ED-26527 | SETOP | ELETRODUTO DE PVC RÍGIDO ROSCÁVEL, DIÂMETRO DE 20MM (3/4"), INSTALAÇÃO EMBUTIDA OU ENTERRADA, INCLUSIVE CONEXÕES, EXCLUSIVE RASGO EM ALVENARIA/CONCRETO OU ESCAVAÇÃO | 2 | m | 14,31 |  |  | 28,62
Composição | ED-48704 | SETOP | ABRAÇADEIRA AJUSTÁVEL PARA POSTE, EM AÇO GALVANIZADO, COMPRIMENTO 80CM, INCLUSIVE INSTALAÇÃO | 1 | un | 14,46 |  |  | 14,46
Composição | ED-49443 | SETOP | ISOLADOR ROLDANA EM PORCELANA, TENSÃO NOMINAL 1KV, EXCLUSIVE ARMAÇÃO SECUNDÁRIA, INCLUSIVE INSTALAÇÃO | 0.33333 | un | 12,49 |  |  | 4,16
Composição | ED-49440 | SETOP | ARMAÇÃO SECUNDÁRIA DE UM ESTRIBO, EM AÇO GALVANIZADO, PARA FIXAÇÃO DE ISOLADOR ROLDANA, EXCLUSIVE ISOLADOR, INCLUSIVE INSTALAÇÃO | 0.33333 | un | 36,81 |  |  | 12,27
Composição | ED-49310 | SETOP | ELETRODUTO DE PVC RÍGIDO ROSCÁVEL, DIÂMETRO DE 32MM (1.1/4"), INCLUSIVE ACESSÓRIOS PARA FIXAÇÃO E CONEXÕES | 3 | m | 35,31 |  |  | 105,93
[5 empty] | (G)Total: |  |  |  | 885.8732
|  |  |  | MO sem LS => | 331.76 | LS => | 0 | MO com LS => | 331.7639
|  |  |  | Valor do BDI => | 216.95 |  | Valor com BDI => |  | 1182.46
[6 empty] | Quant. => | 1,00 | Preço Total => | 1182.46
1.5 | Código | Banco | Descrição | Tipo |  | Und | Quant. | Valor Unit | Total
Composição | ED-50137 | SETOP | MOBILIZAÇÃO E DESMOBILIZAÇÃO DE CONTAINER, INCLUSIVE CARGA, DESCARGA E TRANSPORTE EM CAMINHÃO CARROCERIA COM GUINDAUTO (MUNCK), EXCLUSIVE LOCAÇÃO DO CONTAINER | ED- |  | un | 1 | 1668.96 | 1668.96
[5 empty] | Custo Horário da Execução (A) + (B) + (C) |  |  |  | 0
[5 empty] | (D) Produção de Equipe |  |  |  | 1
[5 empty] | (E) Custo Unitário da Execução [(A) + (B) + (C)] / (D) |  |  |  | 0
G | Código | Banco | Serviços | Quantidade | Unidade | Preço Unitário |  |  | Custo Horário
Composição | ED-31952 | SETOP | MOBILIZAÇÃO OU DESMOBILIZAÇÃO DE CONTAINER, INCLUSIVE CARGA, DESCARGA E TRANSPORTE EM CAMINHÃO CARROCERIA COM GUINDAUTO (MUNCK), EXCLUSIVE LOCAÇÃO DO CONTAINER | 2 | un | 834,48 |  |  | 1.668,96
[5 empty] | (G)Total: |  |  |  | 1668.96
|  |  |  | MO sem LS => | 1668.96 | LS => | -1510.94 | MO com LS => | 158.0196
|  |  |  | Valor do BDI => | 375.02 |  | Valor com BDI => |  | 2043.98
[6 empty] | Quant. => | 2,00 | Preço Total => | 4087.96
1.6 | Código | Banco | Descrição | Tipo |  | Und | Quant. | Valor Unit | Total
Composição | ED-16349 | SETOP | LOCAÇÃO DE CONTAINER COM ISOLAMENTO TÉRMICO, TIPO 2, PARA ESCRITÓRIO DE OBRA COM SANITÁRIO CONTENDO UM (1) VASO SANITÁRIO E UM (1) LAVATÓRIO, COM MEDIDAS REFERENCIAIS DE (6) METROS COMPRIMENTO, (2,3) METROS LARGURA E (2,5) METROS ALTURA ÚTIL INTERNA, INCLUSIVE AR CONDICIONADO E LIGAÇÕES ELÉTRICAS E HIDROSSANITÁRIAS INTERNAS, EXCLUSIVE MOBILIZAÇÃO/DESMOBILIZAÇÃO E LIGAÇÕES PROVISÓRIAS EXTERNAS | ED- |  | mês | 1 | 1633.81 | 1633.81
A | Código | Banco | Equipamentos | Quantidade | Utilização |  | Custo Horário |  | Custo Horário Total
[5 empty] | Operativa | Improdutiva | Operativa | Improdutiva
Insumo | EQED-23888 | SETOP | REFRIGERADOR (CAPACIDADE MÉDIA: 120L¦COR: BRANCA¦QUANTIDADE DE PORTAS: 1¦CONSUMO*: 0,11KW/H¦TENSÃO: 127V-220V)* VALORES REFERENCIAIS APROXIMADOS | 176 | 1 | 0 | 0.12 | 0.02 | 21.7
[5 empty] | Custo horário total de equipamentos |  |  |  | 21.7008
[5 empty] | Custo Horário da Execução (A) + (B) + (C) |  |  |  | 21.7008
[5 empty] | (D) Produção de Equipe |  |  |  | 1
[5 empty] | (E) Custo Unitário da Execução [(A) + (B) + (C)] / (D) |  |  |  | 21.7008
F | Código | Banco | Materiais | Quantidade | Unidade | Preço Unitário |  |  | Custo Horário
Insumo | MATED-11222 | SETOP | ARQUIVO (APLICAÇÃO: ESCRITÓRIO¦MATERIAL: AÇO¦COR: CINZA¦QUANTIDADE DE GAVETAS: 3¦MODELO: OFÍCIO¦ALTURA*: 110CM¦LARGURA*: 45CM¦PROFUNDIDADE*: 55CM)*VALORES REFERENCIAIS APROXIMADOS | 0.0083333 | un | 806,50 |  |  | 6,72
Insumo | MATED-11210 | SETOP | LOCAÇÃO DE AR CONDICIONADO PARA CONTAINER (TIPO: JANELA¦TENSÃO: 220V¦BTUS: 12.000-18.000) | 1 | mês | 650,00 |  |  | 650,00
Insumo | MATED-11224 | SETOP | ARMÁRIO (COR: CINZA¦MATERIAL: AÇO¦NÚMERO DE PORTAS: DUAS [2] PORTAS¦ALTURA*: 170CM¦LARGURA*: 75CM¦PROFUNDIDADE*: 35CM)*VALORES REFERENCIAIS APROXIMADOS | 0.0083333 | un | 680,00 |  |  | 5,67
Insumo | MATED-9873 | SETOP | LÂMPADA (TIPO: LED¦FORMATO: TUBULAR¦COMPRIMENTO: 120CM¦DIÂMETRO: T8[Ø26MM]¦POTÊNCIA: 18-20W¦LÚMENS: 1850LM¦COR DA LUZ: BRANCA-6500K¦SOQUETE-BASE: G13¦TENSÃO: 110¦220V) | 0.011733 | un | 10,40 |  |  | 0,12
Insumo | MATED-11188 | SETOP | LOCAÇÃO DE CONTAINER COM ISOLAMENTO TÉRMICO (APLICAÇÃO: ESCRITÓRIO¦ESQUADRIAS: 2¦SUPORTE AR CONDICIONADO: 1¦AR CONDICIONADO: NÃO INCLUSO¦LÂMPADAS: NÃO INCLUSO¦LAVATÓRIOS:1¦VASOS SANITÁRIOS: 1¦INSTALAÇÃO ELÉTRICA INTERNA: INCLUSA¦MOBILIZAÇÃO: NÃO INCLUSO¦COMPRIMENTO*: 600CM¦LARGURA*: 230CM¦ALTURA EXTERNA*: 285CM¦ALTURA ÚTIL INTERNA*: 250CM)*VALORES REFERENCIAIS APROXIMADOS | 1 | mês | 935,18 |  |  | 935,18
Insumo | MATED-11220 | SETOP | CADEIRA (TIPO: ALMOFADADA SEM BRAÇO¦ESTRUTURA: METALON) | 0.033333 | un | 217,50 |  |  | 7,25
Insumo | MATED-11216 | SETOP | MESA (APLICAÇÃO: ESCRITÓRIO¦COR: CINZA¦MATERIAL: MADEIRA MDP COM PÉS DE METALON¦NÚMERO DE GAVETAS: TRÊS [3] PORTAS¦COMPRIMENTO*: 150CM¦ALTURA*: 75CM¦PROFUNDIDADE*: 60CM)*VALORES REFERENCIAIS APROXIMADOS | 0.016667 | un | 429,90 |  |  | 7,17
[5 empty] | (F)Total: |  |  |  | 1612.1044
|  |  |  | MO sem LS => | 0 | LS => | 0 | MO com LS => | 0
|  |  |  | Valor do BDI => | 367.12 |  | Valor com BDI => |  | 2000.93
[6 empty] | Quant. => | 18,00 | Preço Total => | 36016.74
1.7 | Código | Banco | Descrição | Tipo |  | Und | Quant. | Valor Unit | Total
Composição | ED-16350 | SETOP | LOCAÇÃO DE CONTAINER COM ISOLAMENTO TÉRMICO, TIPO 3, PARA DEPÓSITO/FERRAMENTARIA DE OBRA, COM MEDIDAS REFERENCIAIS DE (6) METROS COMPRIMENTO, (2,3) METROS LARGURA E (2,5) METROS ALTURA ÚTIL INTERNA, INCLUSIVE LIGAÇÕES ELÉTRICAS INTERNAS, EXCLUSIVE MOBILIZAÇÃO/DESMOBILIZAÇÃO E LIGAÇÕES PROVISÓRIAS EXTERNAS | ED- |  | mês | 1 | 858.71 | 858.71
[5 empty] | Custo Horário da Execução (A) + (B) + (C) |  |  |  | 0
[5 empty] | (D) Produção de Equipe |  |  |  | 1
[5 empty] | (E) Custo Unitário da Execução [(A) + (B) + (C)] / (D) |  |  |  | 0
F | Código | Banco | Materiais | Quantidade | Unidade | Preço Unitário |  |  | Custo Horário
Insumo | MATED-11220 | SETOP | CADEIRA (TIPO: ALMOFADADA SEM BRAÇO¦ESTRUTURA: METALON) | 0.016667 | un | 217,50 |  |  | 3,63
Insumo | MATED-11224 | SETOP | ARMÁRIO (COR: CINZA¦MATERIAL: AÇO¦NÚMERO DE PORTAS: DUAS [2] PORTAS¦ALTURA*: 170CM¦LARGURA*: 75CM¦PROFUNDIDADE*: 35CM)*VALORES REFERENCIAIS APROXIMADOS | 0.14167 | un | 680,00 |  |  | 96,33
Insumo | MATED-9873 | SETOP | LÂMPADA (TIPO: LED¦FORMATO: TUBULAR¦COMPRIMENTO: 120CM¦DIÂMETRO: T8[Ø26MM]¦POTÊNCIA: 18-20W¦LÚMENS: 1850LM¦COR DA LUZ: BRANCA-6500K¦SOQUETE-BASE: G13¦TENSÃO: 110¦220V) | 0.011733 | un | 10,40 |  |  | 0,12
Insumo | MATED-11194 | SETOP | LOCAÇÃO DE CONTAINER COM ISOLAMENTO TÉRMICO (APLICAÇÃO: DEPÓSITO/FERRAMENTARIA¦ESQUADRIAS: 2¦SUPORTE AR CONDICIONADO: 1¦AR CONDICIONADO: NÃO INCLUSO¦LÂMPADAS: NÃO INCLUSO¦INSTALAÇÃO ELÉTRICA INTERNA: INCLUSA¦MOBILIZAÇÃO: NÃO INCLUSO¦COMPRIMENTO*: 600CM¦LARGURA*: 230CM¦ALTURA EXTERNA*: 285CM¦ALTURA ÚTIL INTERNA*: 250CM)*VALORES REFERENCIAIS APROXIMADOS | 1 | mês | 750,00 |  |  | 750,00
[5 empty] | (F)Total: |  |  |  | 850.0804
G | Código | Banco | Serviços | Quantidade | Unidade | Preço Unitário |  |  | Custo Horário
Composição | ED-16366 | SETOP | BALCÃO DE CHAPA DE COMPENSADO, LARGURA DE CINQUENTA (50) CM, ALTURA DE CENTO E VINTE (120) CM (FABRICAÇÃO) | 0.041111 | un | 209,79 |  |  | 8,62
[5 empty] | (G)Total: |  |  |  | 8.6247
|  |  |  | MO sem LS => | 858.71 | LS => | -858.45 | MO com LS => | 0.25872
|  |  |  | Valor do BDI => | 192.95 |  | Valor com BDI => |  | 1051.66
[6 empty] | Quant. => | 18,00 | Preço Total => | 18929.88
1.8 | Código | Banco | Descrição | Tipo |  | Und | Quant. | Valor Unit | Total
Composição | ED-16357 | SETOP | LIGAÇÕES PROVISÓRIAS PARA CONTAINER TIPO 2 (CORRESPONDENTE AO CÓDIGO ED 16349) | ED- |  | un | 1 | 676.99 | 676.99
[5 empty] | Custo Horário da Execução (A) + (B) + (C) |  |  |  | 0
[5 empty] | (D) Produção de Equipe |  |  |  | 1
[5 empty] | (E) Custo Unitário da Execução [(A) + (B) + (C)] / (D) |  |  |  | 0
G | Código | Banco | Serviços | Quantidade | Unidade | Preço Unitário |  |  | Custo Horário
Composição | ED-16341 | SETOP | LIGAÇÃO PROVISÓRIA DE ÁGUA E ESGOTO PARA CONTAINER (ESCRITÓRIO DE OBRA) | 1 | un | 333,96 |  |  | 333,96
Composição | ED-16342 | SETOP | LIGAÇÃO PROVISÓRIA DE ENERGIA ELÉTRICA PARA CONTAINER | 1 | un | 343,03 |  |  | 343,03
[5 empty] | (G)Total: |  |  |  | 676.99
|  |  |  | MO sem LS => | 676.99 | LS => | -481.47 | MO com LS => | 195.5171
|  |  |  | Valor do BDI => | 152.12 |  | Valor com BDI => |  | 829.11
[6 empty] | Quant. => | 1,00 | Preço Total => | 829.11
1.9 | Código | Banco | Descrição | Tipo |  | Und | Quant. | Valor Unit | Total
Composição | ED-16358 | SETOP | LIGAÇÕES PROVISÓRIAS PARA CONTAINER TIPO 3 (CORRESPONDENTE AO CÓDIGO ED 16350) | ED- |  | un | 1 | 343.03 | 343.03
[5 empty] | Custo Horário da Execução (A) + (B) + (C) |  |  |  | 0
[5 empty] | (D) Produção de Equipe |  |  |  | 1
[5 empty] | (E) Custo Unitário da Execução [(A) + (B) + (C)] / (D) |  |  |  | 0
G | Código | Banco | Serviços | Quantidade | Unidade | Preço Unitário |  |  | Custo Horário
Composição | ED-16342 | SETOP | LIGAÇÃO PROVISÓRIA DE ENERGIA ELÉTRICA PARA CONTAINER | 1 | un | 343,03 |  |  | 343,03
[5 empty] | (G)Total: |  |  |  | 343.03
|  |  |  | MO sem LS => | 343.03 | LS => | -264.15 | MO com LS => | 78.8761
|  |  |  | Valor do BDI => | 77.08 |  | Valor com BDI => |  | 420.11
[6 empty] | Quant. => | 1,00 | Preço Total => | 420.11
2 |  |  | ADMINISTRAÇÃO LOCAL | [5 empty] | 535170.24
2.1 | Código | Banco | Descrição | Tipo |  | Und | Quant. | Valor Unit | Total
Composição | 90777 | SINAPI | ENGENHEIRO CIVIL DE OBRA JUNIOR COM ENCARGOS COMPLEMENTARES | Livro SINAPI: Cálculos e Parâmetros |  | H | 1 | 142.42 | 142.42
Composição Auxiliar | 95402 | SINAPI | CURSO DE CAPACITAÇÃO PARA ENGENHEIRO CIVIL DE OBRA JÚNIOR (ENCARGOS COMPLEMENTARES) - HORISTA | Livro SINAPI: Cálculos e Parâmetros |  | H | 1 | 1.99 | 1.99
Insumo | 00043486 | SINAPI | EPI - FAMILIA ENGENHEIRO CIVIL - HORISTA (ENCARGOS COMPLEMENTARES - COLETADO CAIXA) | 0 |  | H | 1 | 0.89 | 0.89
Insumo | 00037370 | SINAPI | ALIMENTACAO - HORISTA (COLETADO CAIXA - ENCARGOS COMPLEMENTARES) | 0 |  | H | 1 | 2.41 | 2.41
Insumo | 00002706 | SINAPI | ENGENHEIRO CIVIL DE OBRA JUNIOR (HORISTA) | Mão de Obra |  | H | 1 | 135.42 | 135.42
Insumo | 00043462 | SINAPI | FERRAMENTAS - FAMILIA ENGENHEIRO CIVIL - HORISTA (ENCARGOS COMPLEMENTARES - COLETADO CAIXA) | 0 |  | H | 1 | 0.03 | 0.03
Insumo | 00037372 | SINAPI | EXAMES - HORISTA (COLETADO CAIXA - ENCARGOS COMPLEMENTARES) | 0 |  | H | 1 | 1.57 | 1.57
Insumo | 00037373 | SINAPI | SEGURO - HORISTA (COLETADO CAIXA - ENCARGOS COMPLEMENTARES) | 0 |  | H | 1 | 0.11 | 0.11
|  |  |  | MO sem LS => | 137.41 | LS => | 0 | MO com LS => | 137.41
|  |  |  | Valor do BDI => | 32 |  | Valor com BDI => |  | 174.42
[6 empty] | Quant. => | 1.584,00 | Preço Total => | 276281.28
2.2 | Código | Banco | Descrição | Tipo |  | Und | Quant. | Valor Unit | Total
Composição | 90776 | SINAPI | ENCARREGADO GERAL COM ENCARGOS COMPLEMENTARES | Livro SINAPI: Cálculos e Parâmetros |  | H | 1 | 66.73 | 66.73
Composição Auxiliar | 95401 | SINAPI | CURSO DE CAPACITAÇÃO PARA ENCARREGADO GERAL (ENCARGOS COMPLEMENTARES) - HORISTA | Livro SINAPI: Cálculos e Parâmetros |  | H | 1 | 1.25 | 1.25
Insumo | 00037373 | SINAPI | SEGURO - HORISTA (COLETADO CAIXA - ENCARGOS COMPLEMENTARES) | 0 |  | H | 1 | 0.11 | 0.11
Insumo | 00037370 | SINAPI | ALIMENTACAO - HORISTA (COLETADO CAIXA - ENCARGOS COMPLEMENTARES) | 0 |  | H | 1 | 2.41 | 2.41
Insumo | 00004083 | SINAPI | ENCARREGADO GERAL DE OBRAS (HORISTA) | Mão de Obra |  | H | 1 | 59.11 | 59.11
Insumo | 00043487 | SINAPI | EPI - FAMILIA ENCARREGADO GERAL - HORISTA (ENCARGOS COMPLEMENTARES - COLETADO CAIXA) | 0 |  | H | 1 | 1.24 | 1.24
Insumo | 00043463 | SINAPI | FERRAMENTAS - FAMILIA ENCARREGADO GERAL - HORISTA (ENCARGOS COMPLEMENTARES - COLETADO CAIXA) | 0 |  | H | 1 | 0.14 | 0.14
Insumo | 00037371 | SINAPI | TRANSPORTE - HORISTA (COLETADO CAIXA - ENCARGOS COMPLEMENTARES) | 0 |  | H | 1 | 0.9 | 0.9
Insumo | 00037372 | SINAPI | EXAMES - HORISTA (COLETADO CAIXA - ENCARGOS COMPLEMENTARES) | 0 |  | H | 1 | 1.57 | 1.57
|  |  |  | MO sem LS => | 60.36 | LS => | 0 | MO com LS => | 60.36
|  |  |  | Valor do BDI => | 14.99 |  | Valor com BDI => |  | 81.72
[6 empty] | Quant. => | 3.168,00 | Preço Total => | 258888.96
3 |  |  | PREPARAÇÃO DO TERRENO E MOVIMENTAÇÃO DE SOLO | [5 empty] | 53426.63
3.1 | Código | Banco | Descrição | Tipo |  | Und | Quant. | Valor Unit | Total
Composição | 98525 | SINAPI | LIMPEZA MECANIZADA DE CAMADA VEGETAL, VEGETAÇÃO E PEQUENAS ÁRVORES (DIÂMETRO DE TRONCO MENOR QUE 0,20 M), COM TRATOR DE ESTEIRAS. AF_03/2024 | Supressão Vegetal |  | m² | 1 | 0.73 | 0.73
Composição Auxiliar | 88441 | SINAPI | JARDINEIRO COM ENCARGOS COMPLEMENTARES | Livro SINAPI: Cálculos e Parâmetros |  | H | 0.0046 | 29.03 | 0.13
Composição Auxiliar | 89032 | SINAPI | TRATOR DE ESTEIRAS, POTÊNCIA 100 HP, PESO OPERACIONAL 9,4 T, COM LÂMINA 2,19 M3 - CHP DIURNO. AF_06/2014 | Custos Horários Produtivo e Improdutivo dos Equipamentos |  | CHP | 0.0017 | 209.56 | 0.35
Composição Auxiliar | 89031 | SINAPI | TRATOR DE ESTEIRAS, POTÊNCIA 100 HP, PESO OPERACIONAL 9,4 T, COM LÂMINA 2,19 M3 - CHI DIURNO. AF_06/2014 | Custos Horários Produtivo e Improdutivo dos Equipamentos |  | CHI | 0.0029 | 88.36 | 0.25
|  |  |  | MO sem LS => | 0.24 | LS => | 0 | MO com LS => | 0.24
|  |  |  | Valor do BDI => | 0.16 |  | Valor com BDI => |  | 0.89
[6 empty] | Quant. => | 4.241,75 | Preço Total => | 3775.16
3.2 | Código | Banco | Descrição | Tipo |  | Und | Quant. | Valor Unit | Total
Composição | RO-00044 | SETOP | Escavação, carga e transporte de solos moles executado com caminhão basculante de 12 m3 e com caminho de serviço pavimentado DMT de 3.000 m | RO- |  | m³ | 1 | 23.89 | 23.89
A | Código | Banco | Equipamentos | Quantidade | Utilização |  | Custo Horário |  | Custo Horário Total
[5 empty] | Operativa | Improdutiva | Operativa | Improdutiva
Insumo | EQRO-1579 | SETOP | Caminhão basculante com caçamba estanque com capacidade de 12 m³ - 188 kW | 3 | 0.68 | 0.32 | 270.65 | 81.65 | 630.5
Insumo | EQRO-1517 | SETOP | Escavadeira hidráulica de longo alcance sobre esteiras - 118 kW | 1 | 1 | 0 | 288.88 | 131.23 | 288.88
[5 empty] | Custo horário total de equipamentos |  |  |  | 919.3825
B | Código | Banco | Mão de Obra | Quantidade | Custo Horário |  |  |  | Custo Horário Total
Insumo | MORO-1678 | SETOP | Servente | 1 |  |  |  | 22,04 | 22,04
[5 empty] | Adicional de Mão de obra (%) |  |  |  | 0
[5 empty] | Custo horário total de mão de obra |  |  |  | 22.0391
[5 empty] | Custo Horário da Execução (A) + (B) + (C) |  |  |  | 941.4216
[5 empty] | (D) Produção de Equipe |  |  |  | 40.22
[5 empty] | (E) Custo Unitário da Execução [(A) + (B) + (C)] / (D) |  |  |  | 23.4068
H | Momento de Transporte | Banco | Descrição | Quantidade | Distância Média de Transporte (DMT) |  |  |  | Custo Horário
[5 empty] | LN | RP | P | FE
[5 empty] | Custo total de transporte |  |  |  | 0
|  |  |  | MO sem LS => | 23.89 | LS => | -23.34 | MO com LS => | 0.54796
|  |  |  | Valor do BDI => | 5.37 |  | Valor com BDI => |  | 29.26
[6 empty] | Quant. => | 424,18 | Preço Total => | 12411.51
3.3 | Código | Banco | Descrição | Tipo |  | Und | Quant. | Valor Unit | Total
Composição | RO-00215 | SETOP | Compactação de aterros a 100% do Proctor normal (Inclui espalhamento) | RO- |  | m³ | 1 | 5.18 | 5.18
A | Código | Banco | Equipamentos | Quantidade | Utilização |  | Custo Horário |  | Custo Horário Total
[5 empty] | Operativa | Improdutiva | Operativa | Improdutiva
Insumo | EQRO-1560 | SETOP | Rolo compactador pé de carneiro vibratório autopropelido por pneus de 10,8 t - 97 kW | 1 | 1 | 0 | 237.96 | 102.39 | 237.96
Insumo | EQRO-1549 | SETOP | Motoniveladora - 147 kW | 1 | 0.3 | 0.7 | 323.8 | 122.87 | 183.15
Insumo | EQRO-1525 | SETOP | Grade de 24 discos rebocável de D = 60 cm (24") | 1 | 0.52 | 0.48 | 4.94 | 3.44 | 4.22
Insumo | EQRO-1598 | SETOP | Caminhão tanque com capacidade de 10.000 l - 188 kW | 1 | 0.9 | 0.1 | 322.67 | 83 | 298.7
Insumo | EQRO-1567 | SETOP | Trator agrícola sobre pneus - 77 kW | 1 | 0.52 | 0.48 | 153.18 | 56.99 | 107.01
[5 empty] | Custo horário total de equipamentos |  |  |  | 831.0406
B | Código | Banco | Mão de Obra | Quantidade | Custo Horário |  |  |  | Custo Horário Total
Insumo | MORO-1678 | SETOP | Servente | 1 |  |  |  | 22,04 | 22,04
[5 empty] | Adicional de Mão de obra (%) |  |  |  | 0
[5 empty] | Custo horário total de mão de obra |  |  |  | 22.0391
[5 empty] | Custo Horário da Execução (A) + (B) + (C) |  |  |  | 853.0797
[5 empty] | (D) Produção de Equipe |  |  |  | 168.2
[5 empty] | (E) Custo Unitário da Execução [(A) + (B) + (C)] / (D) |  |  |  | 5.0718
H | Momento de Transporte | Banco | Descrição | Quantidade | Distância Média de Transporte (DMT) |  |  |  | Custo Horário
[5 empty] | LN | RP | P | FE
[5 empty] | Custo total de transporte |  |  |  | 0
|  |  |  | MO sem LS => | 0.13 | LS => | 0 | MO com LS => | 0.13103
|  |  |  | Valor do BDI => | 1.16 |  | Valor com BDI => |  | 6.34
[6 empty] | Quant. => | 5.873,81 | Preço Total => | 37239.96
4 |  |  | FUNDAÇÕES E INFRAESTRUTURA - CONCRETO ARMADO | [5 empty] | 1042561.63
4.1 |  |  | SAPATAS | [5 empty] | 420018.83
4.1.1 | Código | Banco | Descrição | Tipo |  | Und | Quant. | Valor Unit | Total
Composição | 104919 | SINAPI | ARMAÇÃO DE SAPATA ISOLADA, VIGA BALDRAME E SAPATA CORRIDA UTILIZANDO AÇO CA-50 DE 10 MM - MONTAGEM. AF_01/2024 | Fundações Rasas (Blocos, Sapatas, Vigas Baldrame) |  | KG | 1 | 12.38 | 12.38
Composição Auxiliar | 88238 | SINAPI | AJUDANTE DE ARMADOR COM ENCARGOS COMPLEMENTARES | Livro SINAPI: Cálculos e Parâmetros |  | H | 0.031 | 27.45 | 0.85
Composição Auxiliar | 92803 | SINAPI | CORTE E DOBRA DE AÇO CA-50, DIÂMETRO DE 10,0 MM. AF_06/2022 | Armação para Estruturas de Concreto Armado |  | KG | 1 | 8.26 | 8.26
Composição Auxiliar | 88245 | SINAPI | ARMADOR COM ENCARGOS COMPLEMENTARES | Livro SINAPI: Cálculos e Parâmetros |  | H | 0.081 | 33.37 | 2.7
Insumo | 00039017 | SINAPI | ESPACADOR / DISTANCIADOR CIRCULAR COM ENTRADA LATERAL, EM PLASTICO, PARA VERGALHAO *4,2 A 12,5* MM, COBRIMENTO 20 MM | Material |  | UN | 0.399 | 0.21 | 0.08379
Insumo | 00043132 | SINAPI | ARAME RECOZIDO 16 BWG, D = 1,65 MM (0,016 KG/M) OU 18 BWG, D = 1,25 MM (0,01 KG/M) | Material |  | KG | 0.025 | 19.92 | 0.498
|  |  |  | MO sem LS => | 2.98 | LS => | 0 | MO com LS => | 2.98
|  |  |  | Valor do BDI => | 2.78 |  | Valor com BDI => |  | 15.16
[6 empty] | Quant. => | 5.499,00 | Preço Total => | 83364.84
4.1.2 | Código | Banco | Descrição | Tipo |  | Und | Quant. | Valor Unit | Total
Composição | 96535 | SINAPI | FABRICAÇÃO, MONTAGEM E DESMONTAGEM DE FÔRMA PARA SAPATA, EM MADEIRA SERRADA, E=25 MM, 4 UTILIZAÇÕES. AF_01/2024 | Fundações Rasas (Blocos, Sapatas, Vigas Baldrame) |  | m² | 1 | 149.17 | 149.17
Composição Auxiliar | 91692 | SINAPI | SERRA CIRCULAR DE BANCADA COM MOTOR ELÉTRICO POTÊNCIA DE 5HP, COM COIFA PARA DISCO 10" - CHP DIURNO. AF_08/2015 | Custos Horários Produtivo e Improdutivo dos Equipamentos |  | CHP | 0.07 | 42 | 2.94
Composição Auxiliar | 88239 | SINAPI | AJUDANTE DE CARPINTEIRO COM ENCARGOS COMPLEMENTARES | Livro SINAPI: Cálculos e Parâmetros |  | H | 1.081 | 27.03 | 29.21
Composição Auxiliar | 88262 | SINAPI | CARPINTEIRO DE FORMAS COM ENCARGOS COMPLEMENTARES | Livro SINAPI: Cálculos e Parâmetros |  | H | 2.392 | 32.89 | 78.67
Composição Auxiliar | 91693 | SINAPI | SERRA CIRCULAR DE BANCADA COM MOTOR ELÉTRICO POTÊNCIA DE 5HP, COM COIFA PARA DISCO 10" - CHI DIURNO. AF_08/2015 | Custos Horários Produtivo e Improdutivo dos Equipamentos |  | CHI | 0.282 | 40.45 | 11.4
Insumo | 00004517 | SINAPI | SARRAFO *2,5 X 7,5* CM EM PINUS, MISTA OU EQUIVALENTE DA REGIAO - BRUTA | Material |  | M | 3.609 | 2.66 | 9.5999
Insumo | 00005074 | SINAPI | PREGO DE ACO POLIDO COM CABECA 15 X 18 (1 1/2 X 13) | Material |  | KG | 0.005 | 19.68 | 0.0984
Insumo | 00005073 | SINAPI | PREGO DE ACO POLIDO COM CABECA 17 X 24 (2 1/4 X 11) | Material |  | KG | 0.038 | 17.9 | 0.6802
Insumo | 00040304 | SINAPI | PREGO DE ACO POLIDO COM CABECA DUPLA 17 X 27 (2 1/2 X 11) | Material |  | KG | 0.047 | 21.68 | 1.019
Insumo | 00002692 | SINAPI | DESMOLDANTE PROTETOR PARA FORMAS DE MADEIRA, DE BASE OLEOSA EMULSIONADA EM AGUA | Material |  | L | 0.0167 | 6.19 | 0.10337
Insumo | 00006212 | SINAPI | TABUA *2,5 X 30 CM EM PINUS, MISTA OU EQUIVALENTE DA REGIAO - BRUTA | Material |  | M | 1.227 | 12.62 | 15.4847
|  |  |  | MO sem LS => | 96.58 | LS => | 0 | MO com LS => | 96.58
|  |  |  | Valor do BDI => | 33.52 |  | Valor com BDI => |  | 182.69
[6 empty] | Quant. => | 528,92 | Preço Total => | 96628.39
4.1.3 | Código | Banco | Descrição | Tipo |  | Und | Quant. | Valor Unit | Total
Composição | CPU572 | Próprio | CONCRETAGEM DE SAPATA, FCK 25 MPA, COM USO DE BOMBA - LANÇAMENTO, ADENSAMENTO E ACABAMENTO. AF_01/2024 - Adaptado da SINAPI (96558) | Fundações Rasas (Blocos, Sapatas, Vigas Baldrame) |  | m³ | 1 | 799.81 | 799.81
Composição Auxiliar | 90587 | SINAPI | VIBRADOR DE IMERSÃO, DIÂMETRO DE PONTEIRA 45MM, MOTOR ELÉTRICO TRIFÁSICO POTÊNCIA DE 2 CV - CHI DIURNO. AF_06/2015 | Custos Horários Produtivo e Improdutivo dos Equipamentos |  | CHI | 0.133 | 0.56 | 0.07
Composição Auxiliar | 90586 | SINAPI | VIBRADOR DE IMERSÃO, DIÂMETRO DE PONTEIRA 45MM, MOTOR ELÉTRICO TRIFÁSICO POTÊNCIA DE 2 CV - CHP DIURNO. AF_06/2015 | Custos Horários Produtivo e Improdutivo dos Equipamentos |  | CHP | 0.161 | 1.49 | 0.23
Composição Auxiliar | 88309 | SINAPI | PEDREIRO COM ENCARGOS COMPLEMENTARES | Livro SINAPI: Cálculos e Parâmetros |  | H | 0.587 | 33.62 | 19.73
Composição Auxiliar | 88316 | SINAPI | SERVENTE COM ENCARGOS COMPLEMENTARES | Livro SINAPI: Cálculos e Parâmetros |  | H | 0.881 | 24.88 | 21.91
Insumo | 00001527 | SINAPI | CONCRETO USINADO BOMBEAVEL, CLASSE DE RESISTENCIA C25, BRITA 0 E 1, SLUMP = 100 +/- 20 MM, COM BOMBEAMENTO (DISPONIBILIZACAO DE BOMBA), SEM O LANCAMENTO (NBR 8953) | Material |  | m³ | 1.26 | 601.49 | 757.8774
|  |  |  | MO sem LS => | 31.1 | LS => | 0 | MO com LS => | 31.1
|  |  |  | Valor do BDI => | 179.72 |  | Valor com BDI => |  | 979.53
[6 empty] | Quant. => | 173,65 | Preço Total => | 170095.38
4.1.4 | Código | Banco | Descrição | Tipo |  | Und | Quant. | Valor Unit | Total
Composição | 96523 | SINAPI | ESCAVAÇÃO MANUAL PARA BLOCO DE COROAMENTO OU SAPATA (INCLUINDO ESCAVAÇÃO PARA COLOCAÇÃO DE FÔRMAS). AF_01/2024 | Fundações Rasas (Blocos, Sapatas, Vigas Baldrame) |  | m³ | 1 | 110.24 | 110.24
Composição Auxiliar | 88309 | SINAPI | PEDREIRO COM ENCARGOS COMPLEMENTARES | Livro SINAPI: Cálculos e Parâmetros |  | H | 0.966 | 33.62 | 32.47
Composição Auxiliar | 88316 | SINAPI | SERVENTE COM ENCARGOS COMPLEMENTARES | Livro SINAPI: Cálculos e Parâmetros |  | H | 3.126 | 24.88 | 77.77
|  |  |  | MO sem LS => | 80.89 | LS => | 0 | MO com LS => | 80.89
|  |  |  | Valor do BDI => | 24.77 |  | Valor com BDI => |  | 135.01
[6 empty] | Quant. => | 289,42 | Preço Total => | 39074.59
4.1.5 | Código | Banco | Descrição | Tipo |  | Und | Quant. | Valor Unit | Total
Composição | 104737 | SINAPI | REATERRO MANUAL DE VALAS, COM PLACA VIBRATÓRIA. AF_08/2023 | Aterro e Reaterro de Valas |  | m³ | 1 | 24.61 | 24.61
Composição Auxiliar | 5903 | SINAPI | CAMINHÃO PIPA 10.000 L TRUCADO, PESO BRUTO TOTAL 23.000 KG, CARGA ÚTIL MÁXIMA 15.935 KG, DISTÂNCIA ENTRE EIXOS 4,8 M, POTÊNCIA 230 CV, INCLUSIVE TANQUE DE AÇO PARA TRANSPORTE DE ÁGUA - CHI DIURNO. AF_06/2014 | Custos Horários Produtivo e Improdutivo dos Equipamentos |  | CHI | 0.0006 | 80.42 | 0.04
Composição Auxiliar | 5901 | SINAPI | CAMINHÃO PIPA 10.000 L TRUCADO, PESO BRUTO TOTAL 23.000 KG, CARGA ÚTIL MÁXIMA 15.935 KG, DISTÂNCIA ENTRE EIXOS 4,8 M, POTÊNCIA 230 CV, INCLUSIVE TANQUE DE AÇO PARA TRANSPORTE DE ÁGUA - CHP DIURNO. AF_06/2014 | Custos Horários Produtivo e Improdutivo dos Equipamentos |  | CHP | 0.0054 | 321.5 | 1.73
Composição Auxiliar | 91277 | SINAPI | PLACA VIBRATÓRIA REVERSÍVEL COM MOTOR 4 TEMPOS A GASOLINA, FORÇA CENTRÍFUGA DE 25 KN (2500 KGF), POTÊNCIA 5,5 CV - CHP DIURNO. AF_08/2015 | Custos Horários Produtivo e Improdutivo dos Equipamentos |  | CHP | 0.0942 | 9.9 | 0.93
Composição Auxiliar | 88316 | SINAPI | SERVENTE COM ENCARGOS COMPLEMENTARES | Livro SINAPI: Cálculos e Parâmetros |  | H | 0.8809 | 24.88 | 21.91
|  |  |  | MO sem LS => | 15.77 | LS => | 0 | MO com LS => | 15.77
|  |  |  | Valor do BDI => | 5.53 |  | Valor com BDI => |  | 30.14
[6 empty] | Quant. => | 115,77 | Preço Total => | 3489.31
4.1.6 | Código | Banco | Descrição | Tipo |  | Und | Quant. | Valor Unit | Total
Composição | 98557 | SINAPI | IMPERMEABILIZAÇÃO DE SUPERFÍCIE COM EMULSÃO ASFÁLTICA, 2 DEMÃOS. AF_09/2023 | Impermeabilização, Proteção Mecânica e Tratamento de Junta |  | m² | 1 | 42.25 | 42.25
Composição Auxiliar | 88243 | SINAPI | AJUDANTE ESPECIALIZADO COM ENCARGOS COMPLEMENTARES | Livro SINAPI: Cálculos e Parâmetros |  | H | 0.0969 | 29.06 | 2.81
Composição Auxiliar | 88270 | SINAPI | IMPERMEABILIZADOR COM ENCARGOS COMPLEMENTARES | Livro SINAPI: Cálculos e Parâmetros |  | H | 0.4299 | 33.62 | 14.45
Insumo | 00000626 | SINAPI | MANTA LIQUIDA DE BASE ASFALTICA MODIFICADA COM A ADICAO DE ELASTOMEROS DILUIDOS EM SOLVENTE ORGANICO, APLICACAO A FRIO (MEMBRANA DE EMULSAO ASFALTICA PARA IMPERMEABILIZACAO FLEXIVEL) | Material |  | KG | 1.5 | 16.66 | 24.99
|  |  |  | MO sem LS => | 13.46 | LS => | 0 | MO com LS => | 13.46
|  |  |  | Valor do BDI => | 9.49 |  | Valor com BDI => |  | 51.74
[6 empty] | Quant. => | 528,92 | Preço Total => | 27366.32
4.2 |  |  | ARRANQUES DE PILARES | [5 empty] | 135721.54
4.2.1 | Código | Banco | Descrição | Tipo |  | Und | Quant. | Valor Unit | Total
Composição | 92759 | SINAPI | ARMAÇÃO DE PILAR OU VIGA DE ESTRUTURA CONVENCIONAL DE CONCRETO ARMADO UTILIZANDO AÇO CA-60 DE 5,0 MM - MONTAGEM. AF_06/2022 | Armação para Estruturas de Concreto Armado |  | KG | 1 | 14.2 | 14.2
Composição Auxiliar | 88245 | SINAPI | ARMADOR COM ENCARGOS COMPLEMENTARES | Livro SINAPI: Cálculos e Parâmetros |  | H | 0.1069 | 33.37 | 3.56
Composição Auxiliar | 92800 | SINAPI | CORTE E DOBRA DE AÇO CA-60, DIÂMETRO DE 5,0 MM. AF_06/2022 | Armação para Estruturas de Concreto Armado |  | KG | 1 | 9.43 | 9.43
Composição Auxiliar | 88238 | SINAPI | AJUDANTE DE ARMADOR COM ENCARGOS COMPLEMENTARES | Livro SINAPI: Cálculos e Parâmetros |  | H | 0.0175 | 27.45 | 0.48
Insumo | 00043132 | SINAPI | ARAME RECOZIDO 16 BWG, D = 1,65 MM (0,016 KG/M) OU 18 BWG, D = 1,25 MM (0,01 KG/M) | Material |  | KG | 0.025 | 19.92 | 0.498
Insumo | 00039017 | SINAPI | ESPACADOR / DISTANCIADOR CIRCULAR COM ENTRADA LATERAL, EM PLASTICO, PARA VERGALHAO *4,2 A 12,5* MM, COBRIMENTO 20 MM | Material |  | UN | 1.19 | 0.21 | 0.2499
|  |  |  | MO sem LS => | 4.84 | LS => | 0 | MO com LS => | 4.84
|  |  |  | Valor do BDI => | 3.19 |  | Valor com BDI => |  | 17.39
[6 empty] | Quant. => | 498,00 | Preço Total => | 8660.22
4.2.2 | Código | Banco | Descrição | Tipo |  | Und | Quant. | Valor Unit | Total
Composição | 92762 | SINAPI | ARMAÇÃO DE PILAR OU VIGA DE ESTRUTURA CONVENCIONAL DE CONCRETO ARMADO UTILIZANDO AÇO CA-50 DE 10,0 MM - MONTAGEM. AF_06/2022 | Armação para Estruturas de Concreto Armado |  | KG | 1 | 10.33 | 10.33
Composição Auxiliar | 88245 | SINAPI | ARMADOR COM ENCARGOS COMPLEMENTARES | Livro SINAPI: Cálculos e Parâmetros |  | H | 0.0392 | 33.37 | 1.3
Composição Auxiliar | 92803 | SINAPI | CORTE E DOBRA DE AÇO CA-50, DIÂMETRO DE 10,0 MM. AF_06/2022 | Armação para Estruturas de Concreto Armado |  | KG | 1 | 8.26 | 8.26
Composição Auxiliar | 88238 | SINAPI | AJUDANTE DE ARMADOR COM ENCARGOS COMPLEMENTARES | Livro SINAPI: Cálculos e Parâmetros |  | H | 0.0064 | 27.45 | 0.17
Insumo | 00043132 | SINAPI | ARAME RECOZIDO 16 BWG, D = 1,65 MM (0,016 KG/M) OU 18 BWG, D = 1,25 MM (0,01 KG/M) | Material |  | KG | 0.025 | 19.92 | 0.498
Insumo | 00039017 | SINAPI | ESPACADOR / DISTANCIADOR CIRCULAR COM ENTRADA LATERAL, EM PLASTICO, PARA VERGALHAO *4,2 A 12,5* MM, COBRIMENTO 20 MM | Material |  | UN | 0.543 | 0.21 | 0.11403
|  |  |  | MO sem LS => | 1.39 | LS => | 0 | MO com LS => | 1.39
|  |  |  | Valor do BDI => | 2.32 |  | Valor com BDI => |  | 12.65
[6 empty] | Quant. => | 1.448,00 | Preço Total => | 18317.2
4.2.3 | Código | Banco | Descrição | Tipo |  | Und | Quant. | Valor Unit | Total
Composição | 92763 | SINAPI | ARMAÇÃO DE PILAR OU VIGA DE ESTRUTURA CONVENCIONAL DE CONCRETO ARMADO UTILIZANDO AÇO CA-50 DE 12,5 MM - MONTAGEM. AF_06/2022 | Armação para Estruturas de Concreto Armado |  | KG | 1 | 8.58 | 8.58
Composição Auxiliar | 92804 | SINAPI | CORTE E DOBRA DE AÇO CA-50, DIÂMETRO DE 12,5 MM. AF_06/2022 | Armação para Estruturas de Concreto Armado |  | KG | 1 | 7.06 | 7.06
Composição Auxiliar | 88245 | SINAPI | ARMADOR COM ENCARGOS COMPLEMENTARES | Livro SINAPI: Cálculos e Parâmetros |  | H | 0.0257 | 33.37 | 0.85
Composição Auxiliar | 88238 | SINAPI | AJUDANTE DE ARMADOR COM ENCARGOS COMPLEMENTARES | Livro SINAPI: Cálculos e Parâmetros |  | H | 0.0042 | 27.45 | 0.11
Insumo | 00039017 | SINAPI | ESPACADOR / DISTANCIADOR CIRCULAR COM ENTRADA LATERAL, EM PLASTICO, PARA VERGALHAO *4,2 A 12,5* MM, COBRIMENTO 20 MM | Material |  | UN | 0.367 | 0.21 | 0.07707
Insumo | 00043132 | SINAPI | ARAME RECOZIDO 16 BWG, D = 1,65 MM (0,016 KG/M) OU 18 BWG, D = 1,25 MM (0,01 KG/M) | Material |  | KG | 0.025 | 19.92 | 0.498
|  |  |  | MO sem LS => | 0.88 | LS => | 0 | MO com LS => | 0.88
|  |  |  | Valor do BDI => | 1.93 |  | Valor com BDI => |  | 10.51
[6 empty] | Quant. => | 1.920,00 | Preço Total => | 20179.2
4.2.4 | Código | Banco | Descrição | Tipo |  | Und | Quant. | Valor Unit | Total
Composição | 92269 | SINAPI | FABRICAÇÃO DE FÔRMA PARA PILARES E ESTRUTURAS SIMILARES, EM MADEIRA SERRADA, E=25 MM. AF_09/2020 | Fôrmas para Estruturas de Concreto Armado |  | m² | 1 | 129.74 | 129.74
Composição Auxiliar | 91693 | SINAPI | SERRA CIRCULAR DE BANCADA COM MOTOR ELÉTRICO POTÊNCIA DE 5HP, COM COIFA PARA DISCO 10" - CHI DIURNO. AF_08/2015 | Custos Horários Produtivo e Improdutivo dos Equipamentos |  | CHI | 0.201 | 40.45 | 8.13
Composição Auxiliar | 88262 | SINAPI | CARPINTEIRO DE FORMAS COM ENCARGOS COMPLEMENTARES | Livro SINAPI: Cálculos e Parâmetros |  | H | 0.607 | 32.89 | 19.96
Composição Auxiliar | 91692 | SINAPI | SERRA CIRCULAR DE BANCADA COM MOTOR ELÉTRICO POTÊNCIA DE 5HP, COM COIFA PARA DISCO 10" - CHP DIURNO. AF_08/2015 | Custos Horários Produtivo e Improdutivo dos Equipamentos |  | CHP | 0.05 | 42 | 2.1
Composição Auxiliar | 88239 | SINAPI | AJUDANTE DE CARPINTEIRO COM ENCARGOS COMPLEMENTARES | Livro SINAPI: Cálculos e Parâmetros |  | H | 0.143 | 27.03 | 3.86
Insumo | 00004517 | SINAPI | SARRAFO *2,5 X 7,5* CM EM PINUS, MISTA OU EQUIVALENTE DA REGIAO - BRUTA | Material |  | M | 4.432 | 2.66 | 11.7891
Insumo | 00005068 | SINAPI | PREGO DE ACO POLIDO COM CABECA 17 X 21 (2 X 11) | Material |  | KG | 0.086 | 17.57 | 1.511
Insumo | 00006212 | SINAPI | TABUA *2,5 X 30 CM EM PINUS, MISTA OU EQUIVALENTE DA REGIAO - BRUTA | Material |  | M | 6.53 | 12.62 | 82.4086
|  |  |  | MO sem LS => | 27.4 | LS => | 0 | MO com LS => | 27.4
|  |  |  | Valor do BDI => | 29.15 |  | Valor com BDI => |  | 158.89
[6 empty] | Quant. => | 430,46 | Preço Total => | 68395.79
4.2.5 | Código | Banco | Descrição | Tipo |  | Und | Quant. | Valor Unit | Total
Composição | 103672 | SINAPI | CONCRETAGEM DE PILARES, FCK = 25 MPA, COM USO DE BOMBA - LANÇAMENTO, ADENSAMENTO E ACABAMENTO. AF_02/2022_PS | Concretagem para Estruturas de Concreto Armado |  | m³ | 1 | 712 | 712
Composição Auxiliar | 90586 | SINAPI | VIBRADOR DE IMERSÃO, DIÂMETRO DE PONTEIRA 45MM, MOTOR ELÉTRICO TRIFÁSICO POTÊNCIA DE 2 CV - CHP DIURNO. AF_06/2015 | Custos Horários Produtivo e Improdutivo dos Equipamentos |  | CHP | 0.094 | 1.49 | 0.14
Composição Auxiliar | 88316 | SINAPI | SERVENTE COM ENCARGOS COMPLEMENTARES | Livro SINAPI: Cálculos e Parâmetros |  | H | 1.345 | 24.88 | 33.46
Composição Auxiliar | 88262 | SINAPI | CARPINTEIRO DE FORMAS COM ENCARGOS COMPLEMENTARES | Livro SINAPI: Cálculos e Parâmetros |  | H | 0.224 | 32.89 | 7.36
Composição Auxiliar | 90587 | SINAPI | VIBRADOR DE IMERSÃO, DIÂMETRO DE PONTEIRA 45MM, MOTOR ELÉTRICO TRIFÁSICO POTÊNCIA DE 2 CV - CHI DIURNO. AF_06/2015 | Custos Horários Produtivo e Improdutivo dos Equipamentos |  | CHI | 0.13 | 0.56 | 0.07
Composição Auxiliar | 88309 | SINAPI | PEDREIRO COM ENCARGOS COMPLEMENTARES | Livro SINAPI: Cálculos e Parâmetros |  | H | 0.224 | 33.62 | 7.53
Insumo | 00001527 | SINAPI | CONCRETO USINADO BOMBEAVEL, CLASSE DE RESISTENCIA C25, BRITA 0 E 1, SLUMP = 100 +/- 20 MM, COM BOMBEAMENTO (DISPONIBILIZACAO DE BOMBA), SEM O LANCAMENTO (NBR 8953) | Material |  | m³ | 1.103 | 601.49 | 663.4435
|  |  |  | MO sem LS => | 35.59 | LS => | 0 | MO com LS => | 35.59
|  |  |  | Valor do BDI => | 159.99 |  | Valor com BDI => |  | 871.99
[6 empty] | Quant. => | 23,13 | Preço Total => | 20169.13
4.3 |  |  | VIGAS BALDRAMES | [5 empty] | 428610.56
4.3.1 | Código | Banco | Descrição | Tipo |  | Und | Quant. | Valor Unit | Total
Composição | 104916 | SINAPI | ARMAÇÃO DE SAPATA ISOLADA, VIGA BALDRAME E SAPATA CORRIDA UTILIZANDO AÇO CA-60 DE 5 MM - MONTAGEM. AF_01/2024 | Fundações Rasas (Blocos, Sapatas, Vigas Baldrame) |  | KG | 1 | 17.37 | 17.37
Composição Auxiliar | 92800 | SINAPI | CORTE E DOBRA DE AÇO CA-60, DIÂMETRO DE 5,0 MM. AF_06/2022 | Armação para Estruturas de Concreto Armado |  | KG | 1 | 9.43 | 9.43
Composição Auxiliar | 88238 | SINAPI | AJUDANTE DE ARMADOR COM ENCARGOS COMPLEMENTARES | Livro SINAPI: Cálculos e Parâmetros |  | H | 0.064 | 27.45 | 1.75
Composição Auxiliar | 88245 | SINAPI | ARMADOR COM ENCARGOS COMPLEMENTARES | Livro SINAPI: Cálculos e Parâmetros |  | H | 0.166 | 33.37 | 5.53
Insumo | 00043132 | SINAPI | ARAME RECOZIDO 16 BWG, D = 1,65 MM (0,016 KG/M) OU 18 BWG, D = 1,25 MM (0,01 KG/M) | Material |  | KG | 0.025 | 19.92 | 0.498
Insumo | 00039017 | SINAPI | ESPACADOR / DISTANCIADOR CIRCULAR COM ENTRADA LATERAL, EM PLASTICO, PARA VERGALHAO *4,2 A 12,5* MM, COBRIMENTO 20 MM | Material |  | UN | 0.819 | 0.21 | 0.17199
|  |  |  | MO sem LS => | 7.33 | LS => | 0 | MO com LS => | 7.33
|  |  |  | Valor do BDI => | 3.9 |  | Valor com BDI => |  | 21.27
[6 empty] | Quant. => | 1.217,30 | Preço Total => | 25891.97
4.3.2 | Código | Banco | Descrição | Tipo |  | Und | Quant. | Valor Unit | Total
Composição | 104918 | SINAPI | ARMAÇÃO DE SAPATA ISOLADA, VIGA BALDRAME E SAPATA CORRIDA UTILIZANDO AÇO CA-50 DE 8 MM - MONTAGEM. AF_01/2024 | Fundações Rasas (Blocos, Sapatas, Vigas Baldrame) |  | KG | 1 | 14.09 | 14.09
Composição Auxiliar | 88238 | SINAPI | AJUDANTE DE ARMADOR COM ENCARGOS COMPLEMENTARES | Livro SINAPI: Cálculos e Parâmetros |  | H | 0.039 | 27.45 | 1.07
Composição Auxiliar | 92802 | SINAPI | CORTE E DOBRA DE AÇO CA-50, DIÂMETRO DE 8,0 MM. AF_06/2022 | Armação para Estruturas de Concreto Armado |  | KG | 1 | 9.03 | 9.03
Composição Auxiliar | 88245 | SINAPI | ARMADOR COM ENCARGOS COMPLEMENTARES | Livro SINAPI: Cálculos e Parâmetros |  | H | 0.102 | 33.37 | 3.4
Insumo | 00043132 | SINAPI | ARAME RECOZIDO 16 BWG, D = 1,65 MM (0,016 KG/M) OU 18 BWG, D = 1,25 MM (0,01 KG/M) | Material |  | KG | 0.025 | 19.92 | 0.498
Insumo | 00039017 | SINAPI | ESPACADOR / DISTANCIADOR CIRCULAR COM ENTRADA LATERAL, EM PLASTICO, PARA VERGALHAO *4,2 A 12,5* MM, COBRIMENTO 20 MM | Material |  | UN | 0.503 | 0.21 | 0.10563
|  |  |  | MO sem LS => | 3.91 | LS => | 0 | MO com LS => | 3.91
|  |  |  | Valor do BDI => | 3.17 |  | Valor com BDI => |  | 17.26
[6 empty] | Quant. => | 990,30 | Preço Total => | 17092.58
4.3.3 | Código | Banco | Descrição | Tipo |  | Und | Quant. | Valor Unit | Total
Composição | 104919 | SINAPI | ARMAÇÃO DE SAPATA ISOLADA, VIGA BALDRAME E SAPATA CORRIDA UTILIZANDO AÇO CA-50 DE 10 MM - MONTAGEM. AF_01/2024 | Fundações Rasas (Blocos, Sapatas, Vigas Baldrame) |  | KG | 1 | 12.38 | 12.38
Composição Auxiliar | 88238 | SINAPI | AJUDANTE DE ARMADOR COM ENCARGOS COMPLEMENTARES | Livro SINAPI: Cálculos e Parâmetros |  | H | 0.031 | 27.45 | 0.85
Composição Auxiliar | 92803 | SINAPI | CORTE E DOBRA DE AÇO CA-50, DIÂMETRO DE 10,0 MM. AF_06/2022 | Armação para Estruturas de Concreto Armado |  | KG | 1 | 8.26 | 8.26
Composição Auxiliar | 88245 | SINAPI | ARMADOR COM ENCARGOS COMPLEMENTARES | Livro SINAPI: Cálculos e Parâmetros |  | H | 0.081 | 33.37 | 2.7
Insumo | 00039017 | SINAPI | ESPACADOR / DISTANCIADOR CIRCULAR COM ENTRADA LATERAL, EM PLASTICO, PARA VERGALHAO *4,2 A 12,5* MM, COBRIMENTO 20 MM | Material |  | UN | 0.399 | 0.21 | 0.08379
Insumo | 00043132 | SINAPI | ARAME RECOZIDO 16 BWG, D = 1,65 MM (0,016 KG/M) OU 18 BWG, D = 1,25 MM (0,01 KG/M) | Material |  | KG | 0.025 | 19.92 | 0.498
|  |  |  | MO sem LS => | 2.98 | LS => | 0 | MO com LS => | 2.98
|  |  |  | Valor do BDI => | 2.78 |  | Valor com BDI => |  | 15.16
[6 empty] | Quant. => | 2.772,20 | Preço Total => | 42026.55
4.3.4 | Código | Banco | Descrição | Tipo |  | Und | Quant. | Valor Unit | Total
Composição | 104920 | SINAPI | ARMAÇÃO DE BLOCO, SAPATA ISOLADA, VIGA BALDRAME E SAPATA CORRIDA UTILIZANDO AÇO CA-50 DE 12,5 MM - MONTAGEM. AF_01/2024 | Fundações Rasas (Blocos, Sapatas, Vigas Baldrame) |  | KG | 1 | 10.42 | 10.42
Composição Auxiliar | 88238 | SINAPI | AJUDANTE DE ARMADOR COM ENCARGOS COMPLEMENTARES | Livro SINAPI: Cálculos e Parâmetros |  | H | 0.025 | 27.45 | 0.68
Composição Auxiliar | 88245 | SINAPI | ARMADOR COM ENCARGOS COMPLEMENTARES | Livro SINAPI: Cálculos e Parâmetros |  | H | 0.064 | 33.37 | 2.13
Composição Auxiliar | 92804 | SINAPI | CORTE E DOBRA DE AÇO CA-50, DIÂMETRO DE 12,5 MM. AF_06/2022 | Armação para Estruturas de Concreto Armado |  | KG | 1 | 7.06 | 7.06
Insumo | 00043132 | SINAPI | ARAME RECOZIDO 16 BWG, D = 1,65 MM (0,016 KG/M) OU 18 BWG, D = 1,25 MM (0,01 KG/M) | Material |  | KG | 0.025 | 19.92 | 0.498
Insumo | 00039017 | SINAPI | ESPACADOR / DISTANCIADOR CIRCULAR COM ENTRADA LATERAL, EM PLASTICO, PARA VERGALHAO *4,2 A 12,5* MM, COBRIMENTO 20 MM | Material |  | UN | 0.317 | 0.21 | 0.06657
|  |  |  | MO sem LS => | 2.3 | LS => | 0 | MO com LS => | 2.3
|  |  |  | Valor do BDI => | 2.34 |  | Valor com BDI => |  | 12.76
[6 empty] | Quant. => | 586,10 | Preço Total => | 7478.64
4.3.5 | Código | Banco | Descrição | Tipo |  | Und | Quant. | Valor Unit | Total
Composição | 104921 | SINAPI | ARMAÇÃO DE BLOCO, SAPATA ISOLADA, VIGA BALDRAME E SAPATA CORRIDA UTILIZANDO AÇO CA-50 DE 16 MM - MONTAGEM. AF_01/2024 | Fundações Rasas (Blocos, Sapatas, Vigas Baldrame) |  | KG | 1 | 9.65 | 9.65
Composição Auxiliar | 92805 | SINAPI | CORTE E DOBRA DE AÇO CA-50, DIÂMETRO DE 16,0 MM. AF_06/2022 | Armação para Estruturas de Concreto Armado |  | KG | 1 | 6.96 | 6.96
Composição Auxiliar | 88245 | SINAPI | ARMADOR COM ENCARGOS COMPLEMENTARES | Livro SINAPI: Cálculos e Parâmetros |  | H | 0.049 | 33.37 | 1.63
Composição Auxiliar | 88238 | SINAPI | AJUDANTE DE ARMADOR COM ENCARGOS COMPLEMENTARES | Livro SINAPI: Cálculos e Parâmetros |  | H | 0.019 | 27.45 | 0.52
Insumo | 00043132 | SINAPI | ARAME RECOZIDO 16 BWG, D = 1,65 MM (0,016 KG/M) OU 18 BWG, D = 1,25 MM (0,01 KG/M) | Material |  | KG | 0.025 | 19.92 | 0.498
Insumo | 00039017 | SINAPI | ESPACADOR / DISTANCIADOR CIRCULAR COM ENTRADA LATERAL, EM PLASTICO, PARA VERGALHAO *4,2 A 12,5* MM, COBRIMENTO 20 MM | Material |  | UN | 0.245 | 0.21 | 0.05145
|  |  |  | MO sem LS => | 1.72 | LS => | 0 | MO com LS => | 1.72
|  |  |  | Valor do BDI => | 2.17 |  | Valor com BDI => |  | 11.82
[6 empty] | Quant. => | 299,50 | Preço Total => | 3540.09
4.3.6 | Código | Banco | Descrição | Tipo |  | Und | Quant. | Valor Unit | Total
Composição | 96536 | SINAPI | FABRICAÇÃO, MONTAGEM E DESMONTAGEM DE FÔRMA PARA VIGA BALDRAME, EM MADEIRA SERRADA, E=25 MM, 4 UTILIZAÇÕES. AF_01/2024 | Fundações Rasas (Blocos, Sapatas, Vigas Baldrame) |  | m² | 1 | 73.41 | 73.41
Composição Auxiliar | 91692 | SINAPI | SERRA CIRCULAR DE BANCADA COM MOTOR ELÉTRICO POTÊNCIA DE 5HP, COM COIFA PARA DISCO 10" - CHP DIURNO. AF_08/2015 | Custos Horários Produtivo e Improdutivo dos Equipamentos |  | CHP | 0.013 | 42 | 0.54
Composição Auxiliar | 91693 | SINAPI | SERRA CIRCULAR DE BANCADA COM MOTOR ELÉTRICO POTÊNCIA DE 5HP, COM COIFA PARA DISCO 10" - CHI DIURNO. AF_08/2015 | Custos Horários Produtivo e Improdutivo dos Equipamentos |  | CHI | 0.053 | 40.45 | 2.14
Composição Auxiliar | 88262 | SINAPI | CARPINTEIRO DE FORMAS COM ENCARGOS COMPLEMENTARES | Livro SINAPI: Cálculos e Parâmetros |  | H | 1.088 | 32.89 | 35.78
Composição Auxiliar | 88239 | SINAPI | AJUDANTE DE CARPINTEIRO COM ENCARGOS COMPLEMENTARES | Livro SINAPI: Cálculos e Parâmetros |  | H | 0.477 | 27.03 | 12.89
Insumo | 00040304 | SINAPI | PREGO DE ACO POLIDO COM CABECA DUPLA 17 X 27 (2 1/2 X 11) | Material |  | KG | 0.053 | 21.68 | 1.149
Insumo | 00004491 | SINAPI | PONTALETE *7,5 X 7,5* CM EM PINUS, MISTA OU EQUIVALENTE DA REGIAO - BRUTA | Material |  | M | 0.605 | 7.61 | 4.604
Insumo | 00005073 | SINAPI | PREGO DE ACO POLIDO COM CABECA 17 X 24 (2 1/4 X 11) | Material |  | KG | 0.026 | 17.9 | 0.4654
Insumo | 00004517 | SINAPI | SARRAFO *2,5 X 7,5* CM EM PINUS, MISTA OU EQUIVALENTE DA REGIAO - BRUTA | Material |  | M | 0.547 | 2.66 | 1.455
Insumo | 00006212 | SINAPI | TABUA *2,5 X 30 CM EM PINUS, MISTA OU EQUIVALENTE DA REGIAO - BRUTA | Material |  | M | 1.134 | 12.62 | 14.3111
Insumo | 00002692 | SINAPI | DESMOLDANTE PROTETOR PARA FORMAS DE MADEIRA, DE BASE OLEOSA EMULSIONADA EM AGUA | Material |  | L | 0.0167 | 6.19 | 0.10337
|  |  |  | MO sem LS => | 40.38 | LS => | 0 | MO com LS => | 40.38
|  |  |  | Valor do BDI => | 16.5 |  | Valor com BDI => |  | 89.91
[6 empty] | Quant. => | 1.286,87 | Preço Total => | 115702.48
4.3.7 | Código | Banco | Descrição | Tipo |  | Und | Quant. | Valor Unit | Total
Composição | CPU573 | Próprio | CONCRETAGEM DE BLOCO DE COROAMENTO OU VIGA BALDRAME, FCK 25 MPA, COM USO DE BOMBA - LANÇAMENTO, ADENSAMENTO E ACABAMENTO. AF_01/2024, Adaptado da SINAPI (96557) - | Fundações Rasas (Blocos, Sapatas, Vigas Baldrame) |  | m³ | 1 | 763.68 | 763.68
Composição Auxiliar | 90587 | SINAPI | VIBRADOR DE IMERSÃO, DIÂMETRO DE PONTEIRA 45MM, MOTOR ELÉTRICO TRIFÁSICO POTÊNCIA DE 2 CV - CHI DIURNO. AF_06/2015 | Custos Horários Produtivo e Improdutivo dos Equipamentos |  | CHI | 0.075 | 0.56 | 0.04
Composição Auxiliar | 88316 | SINAPI | SERVENTE COM ENCARGOS COMPLEMENTARES | Livro SINAPI: Cálculos e Parâmetros |  | H | 0.501 | 24.88 | 12.46
Composição Auxiliar | 90586 | SINAPI | VIBRADOR DE IMERSÃO, DIÂMETRO DE PONTEIRA 45MM, MOTOR ELÉTRICO TRIFÁSICO POTÊNCIA DE 2 CV - CHP DIURNO. AF_06/2015 | Custos Horários Produtivo e Improdutivo dos Equipamentos |  | CHP | 0.092 | 1.49 | 0.13
Composição Auxiliar | 88309 | SINAPI | PEDREIRO COM ENCARGOS COMPLEMENTARES | Livro SINAPI: Cálculos e Parâmetros |  | H | 0.334 | 33.62 | 11.22
Insumo | 00001527 | SINAPI | CONCRETO USINADO BOMBEAVEL, CLASSE DE RESISTENCIA C25, BRITA 0 E 1, SLUMP = 100 +/- 20 MM, COM BOMBEAMENTO (DISPONIBILIZACAO DE BOMBA), SEM O LANCAMENTO (NBR 8953) | Material |  | m³ | 1.23 | 601.49 | 739.8327
|  |  |  | MO sem LS => | 17.68 | LS => | 0 | MO com LS => | 17.68
|  |  |  | Valor do BDI => | 171.6 |  | Valor com BDI => |  | 935.28
[6 empty] | Quant. => | 119,22 | Preço Total => | 111504.08
4.3.8 | Código | Banco | Descrição | Tipo |  | Und | Quant. | Valor Unit | Total
Composição | 96527 | SINAPI | ESCAVAÇÃO MANUAL PARA VIGA BALDRAME OU SAPATA CORRIDA (INCLUINDO ESCAVAÇÃO PARA COLOCAÇÃO DE FÔRMAS). AF_01/2024 | Fundações Rasas (Blocos, Sapatas, Vigas Baldrame) |  | m³ | 1 | 121.2 | 121.2
Composição Auxiliar | 88316 | SINAPI | SERVENTE COM ENCARGOS COMPLEMENTARES | Livro SINAPI: Cálculos e Parâmetros |  | H | 3.515 | 24.88 | 87.45
Composição Auxiliar | 88309 | SINAPI | PEDREIRO COM ENCARGOS COMPLEMENTARES | Livro SINAPI: Cálculos e Parâmetros |  | H | 1.004 | 33.62 | 33.75
|  |  |  | MO sem LS => | 88.78 | LS => | 0 | MO com LS => | 88.78
|  |  |  | Valor do BDI => | 27.23 |  | Valor com BDI => |  | 148.43
[6 empty] | Quant. => | 178,83 | Preço Total => | 26543.74
4.3.9 | Código | Banco | Descrição | Tipo |  | Und | Quant. | Valor Unit | Total
Composição | 104737 | SINAPI | REATERRO MANUAL DE VALAS, COM PLACA VIBRATÓRIA. AF_08/2023 | Aterro e Reaterro de Valas |  | m³ | 1 | 24.61 | 24.61
Composição Auxiliar | 5903 | SINAPI | CAMINHÃO PIPA 10.000 L TRUCADO, PESO BRUTO TOTAL 23.000 KG, CARGA ÚTIL MÁXIMA 15.935 KG, DISTÂNCIA ENTRE EIXOS 4,8 M, POTÊNCIA 230 CV, INCLUSIVE TANQUE DE AÇO PARA TRANSPORTE DE ÁGUA - CHI DIURNO. AF_06/2014 | Custos Horários Produtivo e Improdutivo dos Equipamentos |  | CHI | 0.0006 | 80.42 | 0.04
Composição Auxiliar | 5901 | SINAPI | CAMINHÃO PIPA 10.000 L TRUCADO, PESO BRUTO TOTAL 23.000 KG, CARGA ÚTIL MÁXIMA 15.935 KG, DISTÂNCIA ENTRE EIXOS 4,8 M, POTÊNCIA 230 CV, INCLUSIVE TANQUE DE AÇO PARA TRANSPORTE DE ÁGUA - CHP DIURNO. AF_06/2014 | Custos Horários Produtivo e Improdutivo dos Equipamentos |  | CHP | 0.0054 | 321.5 | 1.73
Composição Auxiliar | 91277 | SINAPI | PLACA VIBRATÓRIA REVERSÍVEL COM MOTOR 4 TEMPOS A GASOLINA, FORÇA CENTRÍFUGA DE 25 KN (2500 KGF), POTÊNCIA 5,5 CV - CHP DIURNO. AF_08/2015 | Custos Horários Produtivo e Improdutivo dos Equipamentos |  | CHP | 0.0942 | 9.9 | 0.93
Composição Auxiliar | 88316 | SINAPI | SERVENTE COM ENCARGOS COMPLEMENTARES | Livro SINAPI: Cálculos e Parâmetros |  | H | 0.8809 | 24.88 | 21.91
|  |  |  | MO sem LS => | 15.77 | LS => | 0 | MO com LS => | 15.77
|  |  |  | Valor do BDI => | 5.53 |  | Valor com BDI => |  | 30.14
[6 empty] | Quant. => | 59,61 | Preço Total => | 1796.65
4.3.10 | Código | Banco | Descrição | Tipo |  | Und | Quant. | Valor Unit | Total
Composição | 96616 | SINAPI | LASTRO DE CONCRETO MAGRO, APLICADO EM BLOCOS DE COROAMENTO OU SAPATAS. AF_01/2024 | Lastro |  | m³ | 1 | 954.54 | 954.54
Composição Auxiliar | 88309 | SINAPI | PEDREIRO COM ENCARGOS COMPLEMENTARES | Livro SINAPI: Cálculos e Parâmetros |  | H | 6.781 | 33.62 | 227.97
Composição Auxiliar | 94968 | SINAPI | CONCRETO MAGRO PARA LASTRO, TRAÇO 1:4,5:4,5 (EM MASSA SECA DE CIMENTO/ AREIA MÉDIA/ BRITA 1) - PREPARO MECÂNICO COM BETONEIRA 600 L. AF_05/2021 | Produção de Concreto |  | m³ | 1.38 | 482.28 | 665.54
Composição Auxiliar | 88316 | SINAPI | SERVENTE COM ENCARGOS COMPLEMENTARES | Livro SINAPI: Cálculos e Parâmetros |  | H | 2.453 | 24.88 | 61.03
|  |  |  | MO sem LS => | 318.31 | LS => | 0 | MO com LS => | 318.31
|  |  |  | Valor do BDI => | 214.49 |  | Valor com BDI => |  | 1169.03
[6 empty] | Quant. => | 8,94 | Preço Total => | 10451.13
4.3.11 | Código | Banco | Descrição | Tipo |  | Und | Quant. | Valor Unit | Total
Composição | 98557 | SINAPI | IMPERMEABILIZAÇÃO DE SUPERFÍCIE COM EMULSÃO ASFÁLTICA, 2 DEMÃOS. AF_09/2023 | Impermeabilização, Proteção Mecânica e Tratamento de Junta |  | m² | 1 | 42.25 | 42.25
Composição Auxiliar | 88243 | SINAPI | AJUDANTE ESPECIALIZADO COM ENCARGOS COMPLEMENTARES | Livro SINAPI: Cálculos e Parâmetros |  | H | 0.0969 | 29.06 | 2.81
Composição Auxiliar | 88270 | SINAPI | IMPERMEABILIZADOR COM ENCARGOS COMPLEMENTARES | Livro SINAPI: Cálculos e Parâmetros |  | H | 0.4299 | 33.62 | 14.45
Insumo | 00000626 | SINAPI | MANTA LIQUIDA DE BASE ASFALTICA MODIFICADA COM A ADICAO DE ELASTOMEROS DILUIDOS EM SOLVENTE ORGANICO, APLICACAO A FRIO (MEMBRANA DE EMULSAO ASFALTICA PARA IMPERMEABILIZACAO FLEXIVEL) | Material |  | KG | 1.5 | 16.66 | 24.99
|  |  |  | MO sem LS => | 13.46 | LS => | 0 | MO com LS => | 13.46
|  |  |  | Valor do BDI => | 9.49 |  | Valor com BDI => |  | 51.74
[6 empty] | Quant. => | 1.286,87 | Preço Total => | 66582.65
4.4 |  |  | ESTACAS | [5 empty] | 3324.8
4.4.1 | Código | Banco | Descrição | Tipo |  | Und | Quant. | Valor Unit | Total
Composição | CPU633 | Próprio | ESTACA BROCA DE CONCRETO, DIÂMETRO DE 20CM, ESCAVAÇÃO MANUAL COM TRADO CONCHA, COM ARMADURA DE ARRANQUE. AF_05/2020, adaptado de SINAPI (101173) | Estacas Broca, Strauss e Escavada com Fluido Estabilizante |  | M | 1 | 84.84 | 84.84
Composição Auxiliar | 88309 | SINAPI | PEDREIRO COM ENCARGOS COMPLEMENTARES | Livro SINAPI: Cálculos e Parâmetros |  | H | 0.49 | 33.62 | 16.47
Composição Auxiliar | 92803 | SINAPI | CORTE E DOBRA DE AÇO CA-50, DIÂMETRO DE 10,0 MM. AF_06/2022 | Armação para Estruturas de Concreto Armado |  | KG | 2.35 | 8.26 | 19.41
Composição Auxiliar | 94971 | SINAPI | CONCRETO FCK = 25MPA, TRAÇO 1:2,3:2,7 (EM MASSA SECA DE CIMENTO/ AREIA MÉDIA/ BRITA 1) - PREPARO MECÂNICO COM BETONEIRA 600 L. AF_05/2021 | Produção de Concreto |  | m³ | 0.056 | 576.95 | 32.3
Composição Auxiliar | 88316 | SINAPI | SERVENTE COM ENCARGOS COMPLEMENTARES | Livro SINAPI: Cálculos e Parâmetros |  | H | 0.67 | 24.88 | 16.66
|  |  |  | MO sem LS => | 29.03 | LS => | 0 | MO com LS => | 29.03
|  |  |  | Valor do BDI => | 19.06 |  | Valor com BDI => |  | 103.9
[6 empty] | Quant. => | 32,00 | Preço Total => | 3324.8
4.5 |  |  | PISO QUADRA | [5 empty] | 54885.9
4.5.1 | Código | Banco | Descrição | Tipo |  | Und | Quant. | Valor Unit | Total
Composição | 97088 | SINAPI | ARMAÇÃO PARA EXECUÇÃO DE RADIER, PISO DE CONCRETO OU LAJE SOBRE SOLO, COM USO DE TELA Q-92. AF_09/2021 | Radier, Piso de Concreto e Laje sobre Solo |  | KG | 1 | 16.41 | 16.41
Composição Auxiliar | 88238 | SINAPI | AJUDANTE DE ARMADOR COM ENCARGOS COMPLEMENTARES | Livro SINAPI: Cálculos e Parâmetros |  | H | 0.015 | 27.45 | 0.41
Composição Auxiliar | 88245 | SINAPI | ARMADOR COM ENCARGOS COMPLEMENTARES | Livro SINAPI: Cálculos e Parâmetros |  | H | 0.042 | 33.37 | 1.4
Insumo | 00043132 | SINAPI | ARAME RECOZIDO 16 BWG, D = 1,65 MM (0,016 KG/M) OU 18 BWG, D = 1,25 MM (0,01 KG/M) | Material |  | KG | 0.011 | 19.92 | 0.21912
Insumo | 00042407 | SINAPI | TRELICA NERVURADA (ESPACADOR), ALTURA = 120,0 MM, DIAMETRO DOS BANZOS INFERIORES E SUPERIOR = 6,0 MM, DIAMETRO DA DIAGONAL = 4,2 MM | Material |  | M | 0.676 | 6.09 | 4.1168
Insumo | 00021141 | SINAPI | TELA DE ACO SOLDADA NERVURADA, CA-60, Q-92, (1,48 KG/M2), DIAMETRO DO FIO = 4,2 MM, LARGURA = 2,45 X 60 M DE COMPRIMENTO, ESPACAMENTO DA MALHA = 15 X 15 CM | Material |  | m² | 0.824 | 12.48 | 10.2835
|  |  |  | MO sem LS => | 1.39 | LS => | 0 | MO com LS => | 1.39
|  |  |  | Valor do BDI => | 3.69 |  | Valor com BDI => |  | 20.1
[6 empty] | Quant. => | 792,08 | Preço Total => | 15920.81
4.5.2 | Código | Banco | Descrição | Tipo |  | Und | Quant. | Valor Unit | Total
Composição | 97084 | SINAPI | COMPACTAÇÃO MECÂNICA DE SOLO PARA EXECUÇÃO DE RADIER, PISO DE CONCRETO OU LAJE SOBRE SOLO, COM COMPACTADOR DE SOLOS TIPO PLACA VIBRATÓRIA. AF_09/2021 | Radier, Piso de Concreto e Laje sobre Solo |  | m² | 1 | 0.81 | 0.81
Composição Auxiliar | 88309 | SINAPI | PEDREIRO COM ENCARGOS COMPLEMENTARES | Livro SINAPI: Cálculos e Parâmetros |  | H | 0.009 | 33.62 | 0.3
Composição Auxiliar | 91277 | SINAPI | PLACA VIBRATÓRIA REVERSÍVEL COM MOTOR 4 TEMPOS A GASOLINA, FORÇA CENTRÍFUGA DE 25 KN (2500 KGF), POTÊNCIA 5,5 CV - CHP DIURNO. AF_08/2015 | Custos Horários Produtivo e Improdutivo dos Equipamentos |  | CHP | 0.005 | 9.9 | 0.04
Composição Auxiliar | 88316 | SINAPI | SERVENTE COM ENCARGOS COMPLEMENTARES | Livro SINAPI: Cálculos e Parâmetros |  | H | 0.019 | 24.88 | 0.47
|  |  |  | MO sem LS => | 0.56 | LS => | 0 | MO com LS => | 0.56
|  |  |  | Valor do BDI => | 0.18 |  | Valor com BDI => |  | 0.99
[6 empty] | Quant. => | 535,19 | Preço Total => | 529.84
4.5.3 | Código | Banco | Descrição | Tipo |  | Und | Quant. | Valor Unit | Total
Composição | 97087 | SINAPI | CAMADA SEPARADORA PARA EXECUÇÃO DE RADIER, PISO DE CONCRETO OU LAJE SOBRE SOLO, EM LONA PLÁSTICA. AF_09/2021 | Radier, Piso de Concreto e Laje sobre Solo |  | m² | 1 | 3.43 | 3.43
Composição Auxiliar | 88309 | SINAPI | PEDREIRO COM ENCARGOS COMPLEMENTARES | Livro SINAPI: Cálculos e Parâmetros |  | H | 0.014 | 33.62 | 0.47
Composição Auxiliar | 88316 | SINAPI | SERVENTE COM ENCARGOS COMPLEMENTARES | Livro SINAPI: Cálculos e Parâmetros |  | H | 0.005 | 24.88 | 0.12
Insumo | 00042408 | SINAPI | LONA PLASTICA EXTRA FORTE PRETA, E = 200 MICRA | Material |  | m² | 1.04 | 2.74 | 2.8496
|  |  |  | MO sem LS => | 0.44 | LS => | 0 | MO com LS => | 0.44
|  |  |  | Valor do BDI => | 0.77 |  | Valor com BDI => |  | 4.2
[6 empty] | Quant. => | 535,19 | Preço Total => | 2247.8
4.5.4 | Código | Banco | Descrição | Tipo |  | Und | Quant. | Valor Unit | Total
Composição | 100324 | SINAPI | LASTRO COM MATERIAL GRANULAR (PEDRA BRITADA N.1 E PEDRA BRITADA N.2), APLICADO EM PISOS OU LAJES SOBRE SOLO, ESPESSURA DE *10 CM*. AF_01/2024 | Lastro |  | m³ | 1 | 227.01 | 227.01
Composição Auxiliar | 88316 | SINAPI | SERVENTE COM ENCARGOS COMPLEMENTARES | Livro SINAPI: Cálculos e Parâmetros |  | H | 0.634 | 24.88 | 15.77
Composição Auxiliar | 88309 | SINAPI | PEDREIRO COM ENCARGOS COMPLEMENTARES | Livro SINAPI: Cálculos e Parâmetros |  | H | 1.579 | 33.62 | 53.08
Composição Auxiliar | 91278 | SINAPI | PLACA VIBRATÓRIA REVERSÍVEL COM MOTOR 4 TEMPOS A GASOLINA, FORÇA CENTRÍFUGA DE 25 KN (2500 KGF), POTÊNCIA 5,5 CV - CHI DIURNO. AF_08/2015 | Custos Horários Produtivo e Improdutivo dos Equipamentos |  | CHI | 0.03 | 0.54 | 0.01
Composição Auxiliar | 91277 | SINAPI | PLACA VIBRATÓRIA REVERSÍVEL COM MOTOR 4 TEMPOS A GASOLINA, FORÇA CENTRÍFUGA DE 25 KN (2500 KGF), POTÊNCIA 5,5 CV - CHP DIURNO. AF_08/2015 | Custos Horários Produtivo e Improdutivo dos Equipamentos |  | CHP | 0.032 | 9.9 | 0.31
Insumo | 00004721 | SINAPI | PEDRA BRITADA N. 1 (9,5 A 19 MM) POSTO PEDREIRA/FORNECEDOR, SEM FRETE | Material |  | m³ | 0.595 | 132.3 | 78.7185
Insumo | 00004718 | SINAPI | PEDRA BRITADA N. 2 (19 A 38 MM) POSTO PEDREIRA/FORNECEDOR, SEM FRETE | Material |  | m³ | 0.595 | 133 | 79.135
|  |  |  | MO sem LS => | 52.91 | LS => | 0 | MO com LS => | 52.91
|  |  |  | Valor do BDI => | 51.01 |  | Valor com BDI => |  | 278.02
[6 empty] | Quant. => | 5,35 | Preço Total => | 1487.41
4.5.5 | Código | Banco | Descrição | Tipo |  | Und | Quant. | Valor Unit | Total
Composição | CPU634 | Próprio | Copia da SINAPI (97096) - CONCRETAGEM DE RADIER, PISO DE CONCRETO OU LAJE SOBRE SOLO, FCK 25 MPA - LANÇAMENTO, ADENSAMENTO E ACABAMENTO. AF_09/2021 | Radier, Piso de Concreto e Laje sobre Solo |  | m³ | 1 | 661.69 | 661.69
Composição Auxiliar | 88309 | SINAPI | PEDREIRO COM ENCARGOS COMPLEMENTARES | Livro SINAPI: Cálculos e Parâmetros |  | H | 0.411 | 33.62 | 13.81
Composição Auxiliar | 88316 | SINAPI | SERVENTE COM ENCARGOS COMPLEMENTARES | Livro SINAPI: Cálculos e Parâmetros |  | H | 0.411 | 24.88 | 10.22
Composição Auxiliar | 90586 | SINAPI | VIBRADOR DE IMERSÃO, DIÂMETRO DE PONTEIRA 45MM, MOTOR ELÉTRICO TRIFÁSICO POTÊNCIA DE 2 CV - CHP DIURNO. AF_06/2015 | Custos Horários Produtivo e Improdutivo dos Equipamentos |  | CHP | 0.053 | 1.49 | 0.07
Composição Auxiliar | 90587 | SINAPI | VIBRADOR DE IMERSÃO, DIÂMETRO DE PONTEIRA 45MM, MOTOR ELÉTRICO TRIFÁSICO POTÊNCIA DE 2 CV - CHI DIURNO. AF_06/2015 | Custos Horários Produtivo e Improdutivo dos Equipamentos |  | CHI | 0.049 | 0.56 | 0.02
Insumo | 00001527 | SINAPI | CONCRETO USINADO BOMBEAVEL, CLASSE DE RESISTENCIA C25, BRITA 0 E 1, SLUMP = 100 +/- 20 MM, COM BOMBEAMENTO (DISPONIBILIZACAO DE BOMBA), SEM O LANCAMENTO (NBR 8953) | Material |  | m³ | 1.06 | 601.49 | 637.5794
|  |  |  | MO sem LS => | 18.13 | LS => | 0 | MO com LS => | 18.13
|  |  |  | Valor do BDI => | 148.68 |  | Valor com BDI => |  | 810.37
[6 empty] | Quant. => | 42,82 | Preço Total => | 34700.04
5 |  |  | SUPERESTRUTURA - CONCRETO ARMADO | [5 empty] | 1181178.45
5.1 |  |  | VIGAS AÉREAS | [5 empty] | 337055.59
5.1.1 | Código | Banco | Descrição | Tipo |  | Und | Quant. | Valor Unit | Total
Composição | 92759 | SINAPI | ARMAÇÃO DE PILAR OU VIGA DE ESTRUTURA CONVENCIONAL DE CONCRETO ARMADO UTILIZANDO AÇO CA-60 DE 5,0 MM - MONTAGEM. AF_06/2022 | Armação para Estruturas de Concreto Armado |  | KG | 1 | 14.2 | 14.2
Composição Auxiliar | 88245 | SINAPI | ARMADOR COM ENCARGOS COMPLEMENTARES | Livro SINAPI: Cálculos e Parâmetros |  | H | 0.1069 | 33.37 | 3.56
Composição Auxiliar | 92800 | SINAPI | CORTE E DOBRA DE AÇO CA-60, DIÂMETRO DE 5,0 MM. AF_06/2022 | Armação para Estruturas de Concreto Armado |  | KG | 1 | 9.43 | 9.43
Composição Auxiliar | 88238 | SINAPI | AJUDANTE DE ARMADOR COM ENCARGOS COMPLEMENTARES | Livro SINAPI: Cálculos e Parâmetros |  | H | 0.0175 | 27.45 | 0.48
Insumo | 00043132 | SINAPI | ARAME RECOZIDO 16 BWG, D = 1,65 MM (0,016 KG/M) OU 18 BWG, D = 1,25 MM (0,01 KG/M) | Material |  | KG | 0.025 | 19.92 | 0.498
Insumo | 00039017 | SINAPI | ESPACADOR / DISTANCIADOR CIRCULAR COM ENTRADA LATERAL, EM PLASTICO, PARA VERGALHAO *4,2 A 12,5* MM, COBRIMENTO 20 MM | Material |  | UN | 1.19 | 0.21 | 0.2499
|  |  |  | MO sem LS => | 4.84 | LS => | 0 | MO com LS => | 4.84
|  |  |  | Valor do BDI => | 3.19 |  | Valor com BDI => |  | 17.39
[6 empty] | Quant. => | 1.259,80 | Preço Total => | 21907.92
5.1.2 | Código | Banco | Descrição | Tipo |  | Und | Quant. | Valor Unit | Total
Composição | 92761 | SINAPI | ARMAÇÃO DE PILAR OU VIGA DE ESTRUTURA CONVENCIONAL DE CONCRETO ARMADO UTILIZANDO AÇO CA-50 DE 8,0 MM - MONTAGEM. AF_06/2022 | Armação para Estruturas de Concreto Armado |  | KG | 1 | 11.79 | 11.79
Composição Auxiliar | 88245 | SINAPI | ARMADOR COM ENCARGOS COMPLEMENTARES | Livro SINAPI: Cálculos e Parâmetros |  | H | 0.0561 | 33.37 | 1.87
Composição Auxiliar | 92802 | SINAPI | CORTE E DOBRA DE AÇO CA-50, DIÂMETRO DE 8,0 MM. AF_06/2022 | Armação para Estruturas de Concreto Armado |  | KG | 1 | 9.03 | 9.03
Composição Auxiliar | 88238 | SINAPI | AJUDANTE DE ARMADOR COM ENCARGOS COMPLEMENTARES | Livro SINAPI: Cálculos e Parâmetros |  | H | 0.0092 | 27.45 | 0.25
Insumo | 00039017 | SINAPI | ESPACADOR / DISTANCIADOR CIRCULAR COM ENTRADA LATERAL, EM PLASTICO, PARA VERGALHAO *4,2 A 12,5* MM, COBRIMENTO 20 MM | Material |  | UN | 0.743 | 0.21 | 0.15603
Insumo | 00043132 | SINAPI | ARAME RECOZIDO 16 BWG, D = 1,65 MM (0,016 KG/M) OU 18 BWG, D = 1,25 MM (0,01 KG/M) | Material |  | KG | 0.025 | 19.92 | 0.498
|  |  |  | MO sem LS => | 2.11 | LS => | 0 | MO com LS => | 2.11
|  |  |  | Valor do BDI => | 2.65 |  | Valor com BDI => |  | 14.44
[6 empty] | Quant. => | 1.364,90 | Preço Total => | 19709.16
5.1.3 | Código | Banco | Descrição | Tipo |  | Und | Quant. | Valor Unit | Total
Composição | 92762 | SINAPI | ARMAÇÃO DE PILAR OU VIGA DE ESTRUTURA CONVENCIONAL DE CONCRETO ARMADO UTILIZANDO AÇO CA-50 DE 10,0 MM - MONTAGEM. AF_06/2022 | Armação para Estruturas de Concreto Armado |  | KG | 1 | 10.33 | 10.33
Composição Auxiliar | 88245 | SINAPI | ARMADOR COM ENCARGOS COMPLEMENTARES | Livro SINAPI: Cálculos e Parâmetros |  | H | 0.0392 | 33.37 | 1.3
Composição Auxiliar | 92803 | SINAPI | CORTE E DOBRA DE AÇO CA-50, DIÂMETRO DE 10,0 MM. AF_06/2022 | Armação para Estruturas de Concreto Armado |  | KG | 1 | 8.26 | 8.26
Composição Auxiliar | 88238 | SINAPI | AJUDANTE DE ARMADOR COM ENCARGOS COMPLEMENTARES | Livro SINAPI: Cálculos e Parâmetros |  | H | 0.0064 | 27.45 | 0.17
Insumo | 00043132 | SINAPI | ARAME RECOZIDO 16 BWG, D = 1,65 MM (0,016 KG/M) OU 18 BWG, D = 1,25 MM (0,01 KG/M) | Material |  | KG | 0.025 | 19.92 | 0.498
Insumo | 00039017 | SINAPI | ESPACADOR / DISTANCIADOR CIRCULAR COM ENTRADA LATERAL, EM PLASTICO, PARA VERGALHAO *4,2 A 12,5* MM, COBRIMENTO 20 MM | Material |  | UN | 0.543 | 0.21 | 0.11403
|  |  |  | MO sem LS => | 1.39 | LS => | 0 | MO com LS => | 1.39
|  |  |  | Valor do BDI => | 2.32 |  | Valor com BDI => |  | 12.65
[6 empty] | Quant. => | 1.044,00 | Preço Total => | 13206.6
5.1.4 | Código | Banco | Descrição | Tipo |  | Und | Quant. | Valor Unit | Total
Composição | 92763 | SINAPI | ARMAÇÃO DE PILAR OU VIGA DE ESTRUTURA CONVENCIONAL DE CONCRETO ARMADO UTILIZANDO AÇO CA-50 DE 12,5 MM - MONTAGEM. AF_06/2022 | Armação para Estruturas de Concreto Armado |  | KG | 1 | 8.58 | 8.58
Composição Auxiliar | 92804 | SINAPI | CORTE E DOBRA DE AÇO CA-50, DIÂMETRO DE 12,5 MM. AF_06/2022 | Armação para Estruturas de Concreto Armado |  | KG | 1 | 7.06 | 7.06
Composição Auxiliar | 88245 | SINAPI | ARMADOR COM ENCARGOS COMPLEMENTARES | Livro SINAPI: Cálculos e Parâmetros |  | H | 0.0257 | 33.37 | 0.85
Composição Auxiliar | 88238 | SINAPI | AJUDANTE DE ARMADOR COM ENCARGOS COMPLEMENTARES | Livro SINAPI: Cálculos e Parâmetros |  | H | 0.0042 | 27.45 | 0.11
Insumo | 00039017 | SINAPI | ESPACADOR / DISTANCIADOR CIRCULAR COM ENTRADA LATERAL, EM PLASTICO, PARA VERGALHAO *4,2 A 12,5* MM, COBRIMENTO 20 MM | Material |  | UN | 0.367 | 0.21 | 0.07707
Insumo | 00043132 | SINAPI | ARAME RECOZIDO 16 BWG, D = 1,65 MM (0,016 KG/M) OU 18 BWG, D = 1,25 MM (0,01 KG/M) | Material |  | KG | 0.025 | 19.92 | 0.498
|  |  |  | MO sem LS => | 0.88 | LS => | 0 | MO com LS => | 0.88
|  |  |  | Valor do BDI => | 1.93 |  | Valor com BDI => |  | 10.51
[6 empty] | Quant. => | 1.355,00 | Preço Total => | 14241.05
5.1.5 | Código | Banco | Descrição | Tipo |  | Und | Quant. | Valor Unit | Total
Composição | 92764 | SINAPI | ARMAÇÃO DE PILAR OU VIGA DE ESTRUTURA CONVENCIONAL DE CONCRETO ARMADO UTILIZANDO AÇO CA-50 DE 16,0 MM - MONTAGEM. AF_06/2022 | Armação para Estruturas de Concreto Armado |  | KG | 1 | 8.21 | 8.21
Composição Auxiliar | 88238 | SINAPI | AJUDANTE DE ARMADOR COM ENCARGOS COMPLEMENTARES | Livro SINAPI: Cálculos e Parâmetros |  | H | 0.0032 | 27.45 | 0.08
Composição Auxiliar | 92805 | SINAPI | CORTE E DOBRA DE AÇO CA-50, DIÂMETRO DE 16,0 MM. AF_06/2022 | Armação para Estruturas de Concreto Armado |  | KG | 1 | 6.96 | 6.96
Composição Auxiliar | 88245 | SINAPI | ARMADOR COM ENCARGOS COMPLEMENTARES | Livro SINAPI: Cálculos e Parâmetros |  | H | 0.0194 | 33.37 | 0.64
Insumo | 00039017 | SINAPI | ESPACADOR / DISTANCIADOR CIRCULAR COM ENTRADA LATERAL, EM PLASTICO, PARA VERGALHAO *4,2 A 12,5* MM, COBRIMENTO 20 MM | Material |  | UN | 0.212 | 0.21 | 0.04452
Insumo | 00043132 | SINAPI | ARAME RECOZIDO 16 BWG, D = 1,65 MM (0,016 KG/M) OU 18 BWG, D = 1,25 MM (0,01 KG/M) | Material |  | KG | 0.025 | 19.92 | 0.498
|  |  |  | MO sem LS => | 0.62 | LS => | 0 | MO com LS => | 0.62
|  |  |  | Valor do BDI => | 1.84 |  | Valor com BDI => |  | 10.05
[6 empty] | Quant. => | 800,00 | Preço Total => | 8040
5.1.6 | Código | Banco | Descrição | Tipo |  | Und | Quant. | Valor Unit | Total
Composição | 103675 | SINAPI | CONCRETAGEM DE VIGAS E LAJES, FCK=25 MPA, PARA LAJES MACIÇAS OU NERVURADAS COM USO DE BOMBA - LANÇAMENTO, ADENSAMENTO E ACABAMENTO. AF_02/2022_PS | Concretagem para Estruturas de Concreto Armado |  | m³ | 1 | 713.65 | 713.65
Composição Auxiliar | 90587 | SINAPI | VIBRADOR DE IMERSÃO, DIÂMETRO DE PONTEIRA 45MM, MOTOR ELÉTRICO TRIFÁSICO POTÊNCIA DE 2 CV - CHI DIURNO. AF_06/2015 | Custos Horários Produtivo e Improdutivo dos Equipamentos |  | CHI | 0.131 | 0.56 | 0.07
Composição Auxiliar | 88316 | SINAPI | SERVENTE COM ENCARGOS COMPLEMENTARES | Livro SINAPI: Cálculos e Parâmetros |  | H | 0.826 | 24.88 | 20.55
Composição Auxiliar | 88309 | SINAPI | PEDREIRO COM ENCARGOS COMPLEMENTARES | Livro SINAPI: Cálculos e Parâmetros |  | H | 0.753 | 33.62 | 25.31
Composição Auxiliar | 90586 | SINAPI | VIBRADOR DE IMERSÃO, DIÂMETRO DE PONTEIRA 45MM, MOTOR ELÉTRICO TRIFÁSICO POTÊNCIA DE 2 CV - CHP DIURNO. AF_06/2015 | Custos Horários Produtivo e Improdutivo dos Equipamentos |  | CHP | 0.12 | 1.49 | 0.17
Composição Auxiliar | 88262 | SINAPI | CARPINTEIRO DE FORMAS COM ENCARGOS COMPLEMENTARES | Livro SINAPI: Cálculos e Parâmetros |  | H | 0.125 | 32.89 | 4.11
Insumo | 00001527 | SINAPI | CONCRETO USINADO BOMBEAVEL, CLASSE DE RESISTENCIA C25, BRITA 0 E 1, SLUMP = 100 +/- 20 MM, COM BOMBEAMENTO (DISPONIBILIZACAO DE BOMBA), SEM O LANCAMENTO (NBR 8953) | Material |  | m³ | 1.103 | 601.49 | 663.4435
|  |  |  | MO sem LS => | 37.76 | LS => | 0 | MO com LS => | 37.76
|  |  |  | Valor do BDI => | 160.36 |  | Valor com BDI => |  | 874.01
[6 empty] | Quant. => | 90,90 | Preço Total => | 79447.51
5.1.7 | Código | Banco | Descrição | Tipo |  | Und | Quant. | Valor Unit | Total
Composição | 92455 | SINAPI | MONTAGEM E DESMONTAGEM DE FÔRMA DE VIGA, ESCORAMENTO COM GARFO DE MADEIRA, PÉ-DIREITO SIMPLES, EM CHAPA DE MADEIRA RESINADA, 4 UTILIZAÇÕES. AF_09/2020 | Fôrmas para Estruturas de Concreto Armado |  | m² | 1 | 165.86 | 165.86
Composição Auxiliar | 88262 | SINAPI | CARPINTEIRO DE FORMAS COM ENCARGOS COMPLEMENTARES | Livro SINAPI: Cálculos e Parâmetros |  | H | 1.035 | 32.89 | 34.04
Composição Auxiliar | 92272 | SINAPI | FABRICAÇÃO DE ESCORAS DE VIGA DO TIPO GARFO, EM MADEIRA. AF_09/2020 | Fôrmas para Estruturas de Concreto Armado |  | M | 1.729 | 37.39 | 64.64
Composição Auxiliar | 88239 | SINAPI | AJUDANTE DE CARPINTEIRO COM ENCARGOS COMPLEMENTARES | Livro SINAPI: Cálculos e Parâmetros |  | H | 0.19 | 27.03 | 5.13
Composição Auxiliar | 92265 | SINAPI | FABRICAÇÃO DE FÔRMA PARA VIGAS, EM CHAPA DE MADEIRA COMPENSADA RESINADA, E = 17 MM. AF_09/2020 | Fôrmas para Estruturas de Concreto Armado |  | m² | 0.414 | 125.93 | 52.13
Insumo | 00040304 | SINAPI | PREGO DE ACO POLIDO COM CABECA DUPLA 17 X 27 (2 1/2 X 11) | Material |  | KG | 0.049 | 21.68 | 1.0623
Insumo | 00006193 | SINAPI | TABUA NAO APARELHADA *2,5 X 20* CM, EM MACARANDUBA/MASSARANDUBA, ANGELIM OU EQUIVALENTE DA REGIAO - BRUTA | Material |  | M | 0.328 | 26.85 | 8.8068
Insumo | 00002692 | SINAPI | DESMOLDANTE PROTETOR PARA FORMAS DE MADEIRA, DE BASE OLEOSA EMULSIONADA EM AGUA | Material |  | L | 0.01 | 6.19 | 0.0619
|  |  |  | MO sem LS => | 57.92 | LS => | 0 | MO com LS => | 57.92
|  |  |  | Valor do BDI => | 37.27 |  | Valor com BDI => |  | 203.13
[6 empty] | Quant. => | 888,61 | Preço Total => | 180503.35
5.2 |  |  | PILARES | [5 empty] | 159658.73
5.2.1 | Código | Banco | Descrição | Tipo |  | Und | Quant. | Valor Unit | Total
Composição | 104111 | SINAPI | ARMAÇÃO DE PILAR OU VIGA DE ESTRUTURA DE CONCRETO ARMADO EMBUTIDA EM ALVENARIA DE VEDAÇÃO UTILIZANDO AÇO CA-60 DE 5,0 MM - MONTAGEM. AF_06/2022 | Armação para Estruturas de Concreto Armado |  | KG | 1 | 21.86 | 21.86
Composição Auxiliar | 92800 | SINAPI | CORTE E DOBRA DE AÇO CA-60, DIÂMETRO DE 5,0 MM. AF_06/2022 | Armação para Estruturas de Concreto Armado |  | KG | 1 | 9.43 | 9.43
Composição Auxiliar | 88245 | SINAPI | ARMADOR COM ENCARGOS COMPLEMENTARES | Livro SINAPI: Cálculos e Parâmetros |  | H | 0.3094 | 33.37 | 10.32
Composição Auxiliar | 88238 | SINAPI | AJUDANTE DE ARMADOR COM ENCARGOS COMPLEMENTARES | Livro SINAPI: Cálculos e Parâmetros |  | H | 0.0505 | 27.45 | 1.38
Insumo | 00043132 | SINAPI | ARAME RECOZIDO 16 BWG, D = 1,65 MM (0,016 KG/M) OU 18 BWG, D = 1,25 MM (0,01 KG/M) | Material |  | KG | 0.025 | 19.92 | 0.498
Insumo | 00039017 | SINAPI | ESPACADOR / DISTANCIADOR CIRCULAR COM ENTRADA LATERAL, EM PLASTICO, PARA VERGALHAO *4,2 A 12,5* MM, COBRIMENTO 20 MM | Material |  | UN | 1.19 | 0.21 | 0.2499
|  |  |  | MO sem LS => | 10.81 | LS => | 0 | MO com LS => | 10.81
|  |  |  | Valor do BDI => | 4.91 |  | Valor com BDI => |  | 26.77
[6 empty] | Quant. => | 627,60 | Preço Total => | 16800.85
5.2.2 | Código | Banco | Descrição | Tipo |  | Und | Quant. | Valor Unit | Total
Composição | 104108 | SINAPI | ARMAÇÃO DE PILAR OU VIGA DE ESTRUTURA DE CONCRETO ARMADO EMBUTIDA EM ALVENARIA DE VEDAÇÃO UTILIZANDO AÇO CA-50 DE 10,0 MM - MONTAGEM. AF_06/2022 | Armação para Estruturas de Concreto Armado |  | KG | 1 | 12.47 | 12.47
Composição Auxiliar | 92803 | SINAPI | CORTE E DOBRA DE AÇO CA-50, DIÂMETRO DE 10,0 MM. AF_06/2022 | Armação para Estruturas de Concreto Armado |  | KG | 1 | 8.26 | 8.26
Composição Auxiliar | 88238 | SINAPI | AJUDANTE DE ARMADOR COM ENCARGOS COMPLEMENTARES | Livro SINAPI: Cálculos e Parâmetros |  | H | 0.0156 | 27.45 | 0.42
Composição Auxiliar | 88245 | SINAPI | ARMADOR COM ENCARGOS COMPLEMENTARES | Livro SINAPI: Cálculos e Parâmetros |  | H | 0.0956 | 33.37 | 3.19
Insumo | 00039017 | SINAPI | ESPACADOR / DISTANCIADOR CIRCULAR COM ENTRADA LATERAL, EM PLASTICO, PARA VERGALHAO *4,2 A 12,5* MM, COBRIMENTO 20 MM | Material |  | UN | 0.543 | 0.21 | 0.11403
Insumo | 00043132 | SINAPI | ARAME RECOZIDO 16 BWG, D = 1,65 MM (0,016 KG/M) OU 18 BWG, D = 1,25 MM (0,01 KG/M) | Material |  | KG | 0.025 | 19.92 | 0.498
|  |  |  | MO sem LS => | 3.05 | LS => | 0 | MO com LS => | 3.05
|  |  |  | Valor do BDI => | 2.8 |  | Valor com BDI => |  | 15.27
[6 empty] | Quant. => | 1.186,10 | Preço Total => | 18111.75
5.2.3 | Código | Banco | Descrição | Tipo |  | Und | Quant. | Valor Unit | Total
Composição | 104107 | SINAPI | ARMAÇÃO DE PILAR OU VIGA DE ESTRUTURA DE CONCRETO ARMADO EMBUTIDA EM ALVENARIA DE VEDAÇÃO UTILIZANDO AÇO CA-50 DE 12,5 MM - MONTAGEM. AF_06/2022 | Armação para Estruturas de Concreto Armado |  | KG | 1 | 10.42 | 10.42
Composição Auxiliar | 88245 | SINAPI | ARMADOR COM ENCARGOS COMPLEMENTARES | Livro SINAPI: Cálculos e Parâmetros |  | H | 0.0743 | 33.37 | 2.47
Composição Auxiliar | 92804 | SINAPI | CORTE E DOBRA DE AÇO CA-50, DIÂMETRO DE 12,5 MM. AF_06/2022 | Armação para Estruturas de Concreto Armado |  | KG | 1 | 7.06 | 7.06
Composição Auxiliar | 88238 | SINAPI | AJUDANTE DE ARMADOR COM ENCARGOS COMPLEMENTARES | Livro SINAPI: Cálculos e Parâmetros |  | H | 0.0121 | 27.45 | 0.33
Insumo | 00039017 | SINAPI | ESPACADOR / DISTANCIADOR CIRCULAR COM ENTRADA LATERAL, EM PLASTICO, PARA VERGALHAO *4,2 A 12,5* MM, COBRIMENTO 20 MM | Material |  | UN | 0.367 | 0.21 | 0.07707
Insumo | 00043132 | SINAPI | ARAME RECOZIDO 16 BWG, D = 1,65 MM (0,016 KG/M) OU 18 BWG, D = 1,25 MM (0,01 KG/M) | Material |  | KG | 0.025 | 19.92 | 0.498
|  |  |  | MO sem LS => | 2.31 | LS => | 0 | MO com LS => | 2.31
|  |  |  | Valor do BDI => | 2.34 |  | Valor com BDI => |  | 12.76
[6 empty] | Quant. => | 1.209,50 | Preço Total => | 15433.22
5.2.4 | Código | Banco | Descrição | Tipo |  | Und | Quant. | Valor Unit | Total
Composição | 92423 | SINAPI | MONTAGEM E DESMONTAGEM DE FÔRMA DE PILARES RETANGULARES E ESTRUTURAS SIMILARES, PÉ-DIREITO SIMPLES, EM CHAPA DE MADEIRA COMPENSADA RESINADA, 6 UTILIZAÇÕES. AF_09/2020 | Fôrmas para Estruturas de Concreto Armado |  | m² | 1 | 76.16 | 76.16
Composição Auxiliar | 88262 | SINAPI | CARPINTEIRO DE FORMAS COM ENCARGOS COMPLEMENTARES | Livro SINAPI: Cálculos e Parâmetros |  | H | 0.752 | 32.89 | 24.73
Composição Auxiliar | 88239 | SINAPI | AJUDANTE DE CARPINTEIRO COM ENCARGOS COMPLEMENTARES | Livro SINAPI: Cálculos e Parâmetros |  | H | 0.138 | 27.03 | 3.73
Composição Auxiliar | 92263 | SINAPI | FABRICAÇÃO DE FÔRMA PARA PILARES E ESTRUTURAS SIMILARES, EM CHAPA DE MADEIRA COMPENSADA RESINADA, E = 17 MM. AF_09/2020 | Fôrmas para Estruturas de Concreto Armado |  | m² | 0.188 | 169.91 | 31.94
Insumo | 00040304 | SINAPI | PREGO DE ACO POLIDO COM CABECA DUPLA 17 X 27 (2 1/2 X 11) | Material |  | KG | 0.019 | 21.68 | 0.41192
Insumo | 00002692 | SINAPI | DESMOLDANTE PROTETOR PARA FORMAS DE MADEIRA, DE BASE OLEOSA EMULSIONADA EM AGUA | Material |  | L | 0.01 | 6.19 | 0.0619
Insumo | 00040271 | SINAPI | LOCACAO DE APRUMADOR METALICO DE PILAR, COM ALTURA E ANGULO REGULAVEIS, EXTENSAO DE *1,50* A *2,80* M | Equipamento |  | UNXMES | 0.196 | 16.84 | 3.3006
Insumo | 00040287 | SINAPI | LOCACAO DE BARRA DE ANCORAGEM DE 0,80 A 1,20 M DE EXTENSAO, COM ROSCA DE 5/8", INCLUINDO PORCA E FLANGE | Equipamento |  | MES | 0.785 | 6.48 | 5.0868
Insumo | 00040275 | SINAPI | LOCACAO DE VIGA SANDUICHE METALICA VAZADA PARA TRAVAMENTO DE PILARES, ALTURA DE *8* CM, LARGURA DE *6* CM E EXTENSAO DE 2 M | Equipamento |  | UNXMES | 0.393 | 17.6 | 6.9168
|  |  |  | MO sem LS => | 31.26 | LS => | 0 | MO com LS => | 31.26
|  |  |  | Valor do BDI => | 17.11 |  | Valor com BDI => |  | 93.27
[6 empty] | Quant. => | 785,42 | Preço Total => | 73256.12
5.2.5 | Código | Banco | Descrição | Tipo |  | Und | Quant. | Valor Unit | Total
Composição | 103672 | SINAPI | CONCRETAGEM DE PILARES, FCK = 25 MPA, COM USO DE BOMBA - LANÇAMENTO, ADENSAMENTO E ACABAMENTO. AF_02/2022_PS | Concretagem para Estruturas de Concreto Armado |  | m³ | 1 | 712 | 712
Composição Auxiliar | 90586 | SINAPI | VIBRADOR DE IMERSÃO, DIÂMETRO DE PONTEIRA 45MM, MOTOR ELÉTRICO TRIFÁSICO POTÊNCIA DE 2 CV - CHP DIURNO. AF_06/2015 | Custos Horários Produtivo e Improdutivo dos Equipamentos |  | CHP | 0.094 | 1.49 | 0.14
Composição Auxiliar | 88316 | SINAPI | SERVENTE COM ENCARGOS COMPLEMENTARES | Livro SINAPI: Cálculos e Parâmetros |  | H | 1.345 | 24.88 | 33.46
Composição Auxiliar | 88262 | SINAPI | CARPINTEIRO DE FORMAS COM ENCARGOS COMPLEMENTARES | Livro SINAPI: Cálculos e Parâmetros |  | H | 0.224 | 32.89 | 7.36
Composição Auxiliar | 90587 | SINAPI | VIBRADOR DE IMERSÃO, DIÂMETRO DE PONTEIRA 45MM, MOTOR ELÉTRICO TRIFÁSICO POTÊNCIA DE 2 CV - CHI DIURNO. AF_06/2015 | Custos Horários Produtivo e Improdutivo dos Equipamentos |  | CHI | 0.13 | 0.56 | 0.07
Composição Auxiliar | 88309 | SINAPI | PEDREIRO COM ENCARGOS COMPLEMENTARES | Livro SINAPI: Cálculos e Parâmetros |  | H | 0.224 | 33.62 | 7.53
Insumo | 00001527 | SINAPI | CONCRETO USINADO BOMBEAVEL, CLASSE DE RESISTENCIA C25, BRITA 0 E 1, SLUMP = 100 +/- 20 MM, COM BOMBEAMENTO (DISPONIBILIZACAO DE BOMBA), SEM O LANCAMENTO (NBR 8953) | Material |  | m³ | 1.103 | 601.49 | 663.4435
|  |  |  | MO sem LS => | 35.59 | LS => | 0 | MO com LS => | 35.59
|  |  |  | Valor do BDI => | 159.99 |  | Valor com BDI => |  | 871.99
[6 empty] | Quant. => | 41,35 | Preço Total => | 36056.79
5.3 |  |  | LAJES | [5 empty] | 532321.56
5.3.1 | Código | Banco | Descrição | Tipo |  | Und | Quant. | Valor Unit | Total
Composição | 92767 | SINAPI | ARMAÇÃO DE LAJE DE ESTRUTURA CONVENCIONAL DE CONCRETO ARMADO UTILIZANDO AÇO CA-60 DE 4,2 MM - MONTAGEM. AF_06/2022 | Armação para Estruturas de Concreto Armado |  | KG | 1 | 15.83 | 15.83
Composição Auxiliar | 92799 | SINAPI | CORTE E DOBRA DE AÇO CA-60, DIÂMETRO DE 4,2 MM. AF_06/2022 | Armação para Estruturas de Concreto Armado |  | KG | 1 | 10.76 | 10.76
Composição Auxiliar | 88238 | SINAPI | AJUDANTE DE ARMADOR COM ENCARGOS COMPLEMENTARES | Livro SINAPI: Cálculos e Parâmetros |  | H | 0.0172 | 27.45 | 0.47
Composição Auxiliar | 88245 | SINAPI | ARMADOR COM ENCARGOS COMPLEMENTARES | Livro SINAPI: Cálculos e Parâmetros |  | H | 0.1055 | 33.37 | 3.52
Insumo | 00043132 | SINAPI | ARAME RECOZIDO 16 BWG, D = 1,65 MM (0,016 KG/M) OU 18 BWG, D = 1,25 MM (0,01 KG/M) | Material |  | KG | 0.025 | 19.92 | 0.498
Insumo | 00039017 | SINAPI | ESPACADOR / DISTANCIADOR CIRCULAR COM ENTRADA LATERAL, EM PLASTICO, PARA VERGALHAO *4,2 A 12,5* MM, COBRIMENTO 20 MM | Material |  | UN | 2.816 | 0.21 | 0.59136
|  |  |  | MO sem LS => | 5.82 | LS => | 0 | MO com LS => | 5.82
|  |  |  | Valor do BDI => | 3.56 |  | Valor com BDI => |  | 19.39
[6 empty] | Quant. => | 16,00 | Preço Total => | 310.24
5.3.2 | Código | Banco | Descrição | Tipo |  | Und | Quant. | Valor Unit | Total
Composição | 92768 | SINAPI | ARMAÇÃO DE LAJE DE ESTRUTURA CONVENCIONAL DE CONCRETO ARMADO UTILIZANDO AÇO CA-60 DE 5,0 MM - MONTAGEM. AF_06/2022 | Armação para Estruturas de Concreto Armado |  | KG | 1 | 13.51 | 13.51
Composição Auxiliar | 92800 | SINAPI | CORTE E DOBRA DE AÇO CA-60, DIÂMETRO DE 5,0 MM. AF_06/2022 | Armação para Estruturas de Concreto Armado |  | KG | 1 | 9.43 | 9.43
Composição Auxiliar | 88245 | SINAPI | ARMADOR COM ENCARGOS COMPLEMENTARES | Livro SINAPI: Cálculos e Parâmetros |  | H | 0.0836 | 33.37 | 2.78
Composição Auxiliar | 88238 | SINAPI | AJUDANTE DE ARMADOR COM ENCARGOS COMPLEMENTARES | Livro SINAPI: Cálculos e Parâmetros |  | H | 0.0136 | 27.45 | 0.37
Insumo | 00039017 | SINAPI | ESPACADOR / DISTANCIADOR CIRCULAR COM ENTRADA LATERAL, EM PLASTICO, PARA VERGALHAO *4,2 A 12,5* MM, COBRIMENTO 20 MM | Material |  | UN | 2.118 | 0.21 | 0.44478
Insumo | 00043132 | SINAPI | ARAME RECOZIDO 16 BWG, D = 1,65 MM (0,016 KG/M) OU 18 BWG, D = 1,25 MM (0,01 KG/M) | Material |  | KG | 0.025 | 19.92 | 0.498
|  |  |  | MO sem LS => | 4.15 | LS => | 0 | MO com LS => | 4.15
|  |  |  | Valor do BDI => | 3.04 |  | Valor com BDI => |  | 16.55
[6 empty] | Quant. => | 7.885,70 | Preço Total => | 130508.34
5.3.3 | Código | Banco | Descrição | Tipo |  | Und | Quant. | Valor Unit | Total
Composição | 92769 | SINAPI | ARMAÇÃO DE LAJE DE ESTRUTURA CONVENCIONAL DE CONCRETO ARMADO UTILIZANDO AÇO CA-50 DE 6,3 MM - MONTAGEM. AF_06/2022 | Armação para Estruturas de Concreto Armado |  | KG | 1 | 12.24 | 12.24
Composição Auxiliar | 88245 | SINAPI | ARMADOR COM ENCARGOS COMPLEMENTARES | Livro SINAPI: Cálculos e Parâmetros |  | H | 0.0597 | 33.37 | 1.99
Composição Auxiliar | 88238 | SINAPI | AJUDANTE DE ARMADOR COM ENCARGOS COMPLEMENTARES | Livro SINAPI: Cálculos e Parâmetros |  | H | 0.0098 | 27.45 | 0.26
Composição Auxiliar | 92801 | SINAPI | CORTE E DOBRA DE AÇO CA-50, DIÂMETRO DE 6,3 MM. AF_06/2022 | Armação para Estruturas de Concreto Armado |  | KG | 1 | 9.23 | 9.23
Insumo | 00039017 | SINAPI | ESPACADOR / DISTANCIADOR CIRCULAR COM ENTRADA LATERAL, EM PLASTICO, PARA VERGALHAO *4,2 A 12,5* MM, COBRIMENTO 20 MM | Material |  | UN | 1.333 | 0.21 | 0.27993
Insumo | 00043132 | SINAPI | ARAME RECOZIDO 16 BWG, D = 1,65 MM (0,016 KG/M) OU 18 BWG, D = 1,25 MM (0,01 KG/M) | Material |  | KG | 0.025 | 19.92 | 0.498
|  |  |  | MO sem LS => | 2.66 | LS => | 0 | MO com LS => | 2.66
|  |  |  | Valor do BDI => | 2.75 |  | Valor com BDI => |  | 14.99
[6 empty] | Quant. => | 2.989,40 | Preço Total => | 44811.11
5.3.4 | Código | Banco | Descrição | Tipo |  | Und | Quant. | Valor Unit | Total
Composição | 92770 | SINAPI | ARMAÇÃO DE LAJE DE ESTRUTURA CONVENCIONAL DE CONCRETO ARMADO UTILIZANDO AÇO CA-50 DE 8,0 MM - MONTAGEM. AF_06/2022 | Armação para Estruturas de Concreto Armado |  | KG | 1 | 11.19 | 11.19
Composição Auxiliar | 92802 | SINAPI | CORTE E DOBRA DE AÇO CA-50, DIÂMETRO DE 8,0 MM. AF_06/2022 | Armação para Estruturas de Concreto Armado |  | KG | 1 | 9.03 | 9.03
Composição Auxiliar | 88245 | SINAPI | ARMADOR COM ENCARGOS COMPLEMENTARES | Livro SINAPI: Cálculos e Parâmetros |  | H | 0.0403 | 33.37 | 1.34
Composição Auxiliar | 88238 | SINAPI | AJUDANTE DE ARMADOR COM ENCARGOS COMPLEMENTARES | Livro SINAPI: Cálculos e Parâmetros |  | H | 0.0066 | 27.45 | 0.18
Insumo | 00039017 | SINAPI | ESPACADOR / DISTANCIADOR CIRCULAR COM ENTRADA LATERAL, EM PLASTICO, PARA VERGALHAO *4,2 A 12,5* MM, COBRIMENTO 20 MM | Material |  | UN | 0.728 | 0.21 | 0.15288
Insumo | 00043132 | SINAPI | ARAME RECOZIDO 16 BWG, D = 1,65 MM (0,016 KG/M) OU 18 BWG, D = 1,25 MM (0,01 KG/M) | Material |  | KG | 0.025 | 19.92 | 0.498
|  |  |  | MO sem LS => | 1.65 | LS => | 0 | MO com LS => | 1.65
|  |  |  | Valor do BDI => | 2.51 |  | Valor com BDI => |  | 13.7
[6 empty] | Quant. => | 1.409,90 | Preço Total => | 19315.63
5.3.5 | Código | Banco | Descrição | Tipo |  | Und | Quant. | Valor Unit | Total
Composição | 92771 | SINAPI | ARMAÇÃO DE LAJE DE ESTRUTURA CONVENCIONAL DE CONCRETO ARMADO UTILIZANDO AÇO CA-50 DE 10,0 MM - MONTAGEM. AF_06/2022 | Armação para Estruturas de Concreto Armado |  | KG | 1 | 9.79 | 9.79
Composição Auxiliar | 92803 | SINAPI | CORTE E DOBRA DE AÇO CA-50, DIÂMETRO DE 10,0 MM. AF_06/2022 | Armação para Estruturas de Concreto Armado |  | KG | 1 | 8.26 | 8.26
Composição Auxiliar | 88245 | SINAPI | ARMADOR COM ENCARGOS COMPLEMENTARES | Livro SINAPI: Cálculos e Parâmetros |  | H | 0.0259 | 33.37 | 0.86
Composição Auxiliar | 88238 | SINAPI | AJUDANTE DE ARMADOR COM ENCARGOS COMPLEMENTARES | Livro SINAPI: Cálculos e Parâmetros |  | H | 0.0042 | 27.45 | 0.11
Insumo | 00043132 | SINAPI | ARAME RECOZIDO 16 BWG, D = 1,65 MM (0,016 KG/M) OU 18 BWG, D = 1,25 MM (0,01 KG/M) | Material |  | KG | 0.025 | 19.92 | 0.498
Insumo | 00039017 | SINAPI | ESPACADOR / DISTANCIADOR CIRCULAR COM ENTRADA LATERAL, EM PLASTICO, PARA VERGALHAO *4,2 A 12,5* MM, COBRIMENTO 20 MM | Material |  | UN | 0.357 | 0.21 | 0.07497
|  |  |  | MO sem LS => | 1 | LS => | 0 | MO com LS => | 1
|  |  |  | Valor do BDI => | 2.2 |  | Valor com BDI => |  | 11.99
[6 empty] | Quant. => | 195,00 | Preço Total => | 2338.05
5.3.6 | Código | Banco | Descrição | Tipo |  | Und | Quant. | Valor Unit | Total
Composição | 92518 | SINAPI | MONTAGEM E DESMONTAGEM DE FÔRMA DE LAJE MACIÇA, PÉ-DIREITO SIMPLES, EM CHAPA DE MADEIRA COMPENSADA RESINADA, 6 UTILIZAÇÕES. AF_09/2020 | Fôrmas para Estruturas de Concreto Armado |  | m² | 1 | 48.03 | 48.03
Composição Auxiliar | 88239 | SINAPI | AJUDANTE DE CARPINTEIRO COM ENCARGOS COMPLEMENTARES | Livro SINAPI: Cálculos e Parâmetros |  | H | 0.108 | 27.03 | 2.91
Composição Auxiliar | 88262 | SINAPI | CARPINTEIRO DE FORMAS COM ENCARGOS COMPLEMENTARES | Livro SINAPI: Cálculos e Parâmetros |  | H | 0.587 | 32.89 | 19.3
Composição Auxiliar | 92267 | SINAPI | FABRICAÇÃO DE FÔRMA PARA LAJES, EM CHAPA DE MADEIRA COMPENSADA RESINADA, E = 17 MM. AF_09/2020 | Fôrmas para Estruturas de Concreto Armado |  | m² | 0.245 | 52.95 | 12.97
Insumo | 00040270 | SINAPI | VIGA DE ESCORAMENTO H20, DE MADEIRA, PESO DE 5,00 A 5,20 KG/M, COM EXTREMIDADES PLASTICAS | Material |  | M | 0.038 | 133.03 | 5.0551
Insumo | 00010749 | SINAPI | LOCACAO DE ESCORA METALICA TELESCOPICA, COM ALTURA REGULAVEL DE *1,80* A *3,20* M, COM CAPACIDADE DE CARGA DE NO MINIMO 1000 KGF (10 KN), INCLUSO TRIPE E FORCADO | Equipamento |  | UNXMES | 0.397 | 19.52 | 7.7494
Insumo | 00002692 | SINAPI | DESMOLDANTE PROTETOR PARA FORMAS DE MADEIRA, DE BASE OLEOSA EMULSIONADA EM AGUA | Material |  | L | 0.01 | 6.19 | 0.0619
|  |  |  | MO sem LS => | 17.82 | LS => | 0 | MO com LS => | 17.82
|  |  |  | Valor do BDI => | 10.79 |  | Valor com BDI => |  | 58.82
[6 empty] | Quant. => | 1.948,09 | Preço Total => | 114586.65
5.3.7 | Código | Banco | Descrição | Tipo |  | Und | Quant. | Valor Unit | Total
Composição | 103675 | SINAPI | CONCRETAGEM DE VIGAS E LAJES, FCK=25 MPA, PARA LAJES MACIÇAS OU NERVURADAS COM USO DE BOMBA - LANÇAMENTO, ADENSAMENTO E ACABAMENTO. AF_02/2022_PS | Concretagem para Estruturas de Concreto Armado |  | m³ | 1 | 713.65 | 713.65
Composição Auxiliar | 90587 | SINAPI | VIBRADOR DE IMERSÃO, DIÂMETRO DE PONTEIRA 45MM, MOTOR ELÉTRICO TRIFÁSICO POTÊNCIA DE 2 CV - CHI DIURNO. AF_06/2015 | Custos Horários Produtivo e Improdutivo dos Equipamentos |  | CHI | 0.131 | 0.56 | 0.07
Composição Auxiliar | 88316 | SINAPI | SERVENTE COM ENCARGOS COMPLEMENTARES | Livro SINAPI: Cálculos e Parâmetros |  | H | 0.826 | 24.88 | 20.55
Composição Auxiliar | 88309 | SINAPI | PEDREIRO COM ENCARGOS COMPLEMENTARES | Livro SINAPI: Cálculos e Parâmetros |  | H | 0.753 | 33.62 | 25.31
Composição Auxiliar | 90586 | SINAPI | VIBRADOR DE IMERSÃO, DIÂMETRO DE PONTEIRA 45MM, MOTOR ELÉTRICO TRIFÁSICO POTÊNCIA DE 2 CV - CHP DIURNO. AF_06/2015 | Custos Horários Produtivo e Improdutivo dos Equipamentos |  | CHP | 0.12 | 1.49 | 0.17
Composição Auxiliar | 88262 | SINAPI | CARPINTEIRO DE FORMAS COM ENCARGOS COMPLEMENTARES | Livro SINAPI: Cálculos e Parâmetros |  | H | 0.125 | 32.89 | 4.11
Insumo | 00001527 | SINAPI | CONCRETO USINADO BOMBEAVEL, CLASSE DE RESISTENCIA C25, BRITA 0 E 1, SLUMP = 100 +/- 20 MM, COM BOMBEAMENTO (DISPONIBILIZACAO DE BOMBA), SEM O LANCAMENTO (NBR 8953) | Material |  | m³ | 1.103 | 601.49 | 663.4435
|  |  |  | MO sem LS => | 37.76 | LS => | 0 | MO com LS => | 37.76
|  |  |  | Valor do BDI => | 160.36 |  | Valor com BDI => |  | 874.01
[6 empty] | Quant. => | 252,23 | Preço Total => | 220451.54
5.4 |  |  | MURO DE ARRIMO | [5 empty] | 152142.57
5.4.1 | Código | Banco | Descrição | Tipo |  | Und | Quant. | Valor Unit | Total
Composição | ED-48214 | SETOP | ALVENARIA DE BLOCO DE CONCRETO CHEIO COM ARMAÇÃO, EM CONCRETO COM FCK 15MPA , ESP. 19CM, PARA REVESTIMENTO, INCLUSIVE ARGAMASSA PARA ASSENTAMENTO (DETALHE D CADERNO SEDS) | ED- |  | m² | 1 | 278.99 | 278.99
[5 empty] | Custo Horário da Execução (A) + (B) + (C) |  |  |  | 0
[5 empty] | (D) Produção de Equipe |  |  |  | 1
[5 empty] | (E) Custo Unitário da Execução [(A) + (B) + (C)] / (D) |  |  |  | 0
G | Código | Banco | Serviços | Quantidade | Unidade | Preço Unitário |  |  | Custo Horário
Composição | ED-48202 | SETOP | ALVENARIA ESTRUTURAL COM BLOCO DE CONCRETO, ESP. 19CM, (FBK 4,5MPA), INCLUSIVE ARGAMASSA PARA ASSENTAMENTO | 1 | m² | 106,49 |  |  | 106,49
Composição | ED-49627 | SETOP | FORNECIMENTO DE CONCRETO NÃO ESTRUTURAL, USINADO, COM FCK 15MPA, INCLUSIVE LANÇAMENTO, ADENSAMENTO E ACABAMENTO | 0.14153 | m³ | 688,14 |  |  | 97,39
Composição | ED-48298 | SETOP | CORTE, DOBRA E MONTAGEM DE AÇO CA 50/60, INCLUSIVE ESPAÇADOR | 5.49 | Kg | 13,68 |  |  | 75,10
[5 empty] | (G)Total: |  |  |  | 278.9857
|  |  |  | MO sem LS => | 58.5 | LS => | 0 | MO com LS => | 58.5033
|  |  |  | Valor do BDI => | 62.69 |  | Valor com BDI => |  | 341.68
[6 empty] | Quant. => | 312,04 | Preço Total => | 106617.83
5.4.2 | Código | Banco | Descrição | Tipo |  | Und | Quant. | Valor Unit | Total
Composição | ED-48336 | SETOP | VIGA 0,10 A 0,20 M DE LARGURA, CONCRETO 1:2:4 COM ARMAÇÃO E FORMA RESINADA | ED- |  | m³ | 1 | 2560.87 | 2560.87
[5 empty] | Custo Horário da Execução (A) + (B) + (C) |  |  |  | 0
[5 empty] | (D) Produção de Equipe |  |  |  | 1
[5 empty] | (E) Custo Unitário da Execução [(A) + (B) + (C)] / (D) |  |  |  | 0
G | Código | Banco | Serviços | Quantidade | Unidade | Preço Unitário |  |  | Custo Horário
Composição | ED-8506 | SETOP | APLICAÇÃO DE CONCRETO EM ESTRUTURA, INCLUSIVE ESPALHAMENTO, ADENSAMENTO E ACABAMENTO | 1 | m³ | 47,98 |  |  | 47,98
Composição | ED-8504 | SETOP | LANÇAMENTO DE CONCRETO EM ESTRUTURA, INCLUSIVE TRANSPORTE ATÉ O LOCAL DE APLICAÇÃO, EXCLUSIVE APLICAÇÃO | 1 | m³ | 102,05 |  |  | 102,05
Composição | ED-48298 | SETOP | CORTE, DOBRA E MONTAGEM DE AÇO CA 50/60, INCLUSIVE ESPAÇADOR | 60 | Kg | 13,68 |  |  | 820,80
Composição | ED-49645 | SETOP | FÔRMA E DESFORMA DE COMPENSADO RESINADO, ESP. 12MM, REAPROVEITAMENTO (3X), EXCLUSIVE ESCORAMENTO | 13.1653 | m² | 73,23 |  |  | 964,09
Composição | ED-48316 | SETOP | CONCRETO NÃO ESTRUTURAL, PREPARADO EM OBRA COM BETONEIRA, CONTROLE "B", COM FCK 18MPA, BRITA Nº (1 E 2), CONSISTÊNCIA PARA VIBRAÇÃO (FABRICAÇÃO) | 1 | m³ | 625,95 |  |  | 625,95
[5 empty] | (G)Total: |  |  |  | 2560.8749
|  |  |  | MO sem LS => | 2560.87 | LS => | -1821.81 | MO com LS => | 739.056
|  |  |  | Valor do BDI => | 575.43 |  | Valor com BDI => |  | 3136.3
[6 empty] | Quant. => | 13,58 | Preço Total => | 42590.95
5.4.3 | Código | Banco | Descrição | Tipo |  | Und | Quant. | Valor Unit | Total
Composição | 92803 | SINAPI | CORTE E DOBRA DE AÇO CA-50, DIÂMETRO DE 10,0 MM. AF_06/2022 | Armação para Estruturas de Concreto Armado |  | KG | 1 | 8.26 | 8.26
Composição Auxiliar | 88245 | SINAPI | ARMADOR COM ENCARGOS COMPLEMENTARES | Livro SINAPI: Cálculos e Parâmetros |  | H | 0.0088 | 33.37 | 0.29
Composição Auxiliar | 88238 | SINAPI | AJUDANTE DE ARMADOR COM ENCARGOS COMPLEMENTARES | Livro SINAPI: Cálculos e Parâmetros |  | H | 0.0014 | 27.45 | 0.03
Insumo | 00000034 | SINAPI | ACO CA-50, 10,0 MM, VERGALHAO | Material |  | KG | 1.11 | 7.16 | 7.9476
|  |  |  | MO sem LS => | 0.25 | LS => | 0 | MO com LS => | 0.25
|  |  |  | Valor do BDI => | 1.86 |  | Valor com BDI => |  | 10.12
[6 empty] | Quant. => | 289,90 | Preço Total => | 2933.79
6 |  |  | ESTRUTURAS METÁLICAS | [5 empty] | 250596.45
6.1 | Código | Banco | Descrição | Tipo |  | Und | Quant. | Valor Unit | Total
Composição | CPU632 | Próprio | CÓPIA DE SINAPI 100765 - PILAR METÁLICO PERFIL LAMINADO/SOLDADO EM AÇO ESTRUTURAL, COM CONEXÕES PARAFUSADAS, INCLUSOS MÃO DE OBRA, TRANSPORTE E IÇAMENTO UTILIZANDO GUINDASTE - FORNECIMENTO E INSTALAÇÃO. | FUES - FUNDAÇÕES E ESTRUTURAS |  | kg | 1 | 13.98 | 13.98
Composição Auxiliar | 93288 | SINAPI | GUINDASTE HIDRÁULICO AUTOPROPELIDO, COM LANÇA TELESCÓPICA 40 M, CAPACIDADE MÁXIMA 60 T, POTÊNCIA 260 KW - CHI DIURNO. AF_03/2016 | Custos Horários Produtivo e Improdutivo dos Equipamentos |  | CHI | 0.00148 | 191.01 | 0.28
Composição Auxiliar | 100716 | SINAPI | JATEAMENTO ABRASIVO COM GRANALHA DE AÇO EM PERFIL METÁLICO EM FÁBRICA. AF_01/2020 | Pintura em Superfícies Metálicas |  | m² | 0.0227 | 25.42 | 0.57
Composição Auxiliar | 88278 | SINAPI | MONTADOR DE ESTRUTURAS METÁLICAS COM ENCARGOS COMPLEMENTARES | Livro SINAPI: Cálculos e Parâmetros |  | H | 0.015 | 29.01 | 0.43
Composição Auxiliar | 100719 | SINAPI | PINTURA COM TINTA ALQUÍDICA DE FUNDO (TIPO ZARCÃO) PULVERIZADA SOBRE PERFIL METÁLICO EXECUTADO EM FÁBRICA (POR DEMÃO). AF_01/2020_PE | Pintura em Superfícies Metálicas |  | m² | 0.0227 | 13.93 | 0.31
Composição Auxiliar | 88240 | SINAPI | AJUDANTE DE ESTRUTURA METÁLICA COM ENCARGOS COMPLEMENTARES | Livro SINAPI: Cálculos e Parâmetros |  | H | 0.0015 | 26.15 | 0.03
Composição Auxiliar | 93287 | SINAPI | GUINDASTE HIDRÁULICO AUTOPROPELIDO, COM LANÇA TELESCÓPICA 40 M, CAPACIDADE MÁXIMA 60 T, POTÊNCIA 260 KW - CHP DIURNO. AF_03/2016 | Custos Horários Produtivo e Improdutivo dos Equipamentos |  | CHP | 0.00164 | 365.48 | 0.59
Insumo | 00001333 | SINAPI | CHAPA DE ACO GROSSA, ASTM A36, E = 1/2" (12,70 MM) 99,59 KG/M2 | Material |  | KG | 0.060005 | 9.1 | 0.54605
Insumo | 00000442 | SINAPI | PARAFUSO FRANCES M16 EM ACO GALVANIZADO, COMPRIMENTO = 45 MM, DIAMETRO = 16 MM, CABECA ABAULADA | Material |  | UN | 0.051 | 6.47 | 0.32997
Insumo | 00043082 | SINAPI | PERFIL "I" OU "W" EM ACO LAMINADO, QUAISQUER DIMENSOES | Material |  | KG | 1.091 | 10 | 10.91
|  |  |  | MO sem LS => | 0.58 | LS => | 0 | MO com LS => | 0.58
|  |  |  | Valor do BDI => | 3.14 |  | Valor com BDI => |  | 17.12
[6 empty] | Quant. => | 5.034,60 | Preço Total => | 86192.35
6.2 | Código | Banco | Descrição | Tipo |  | Und | Quant. | Valor Unit | Total
Composição | CPU635 | Próprio | ESTRUTURA METÁLICA EM PERFIL DOBRADO EM AÇO ESTRUTURAL A36, INCLUSOS MÃO DE OBRA, TRANSPORTE E IÇAMENTO UTILIZANDO GUINDASTE - FORNECIMENTO E INSTALAÇÃO. | FUES - FUNDAÇÕES E ESTRUTURAS |  | KG | 1 | 11.65 | 11.65
Composição Auxiliar | 93287 | SINAPI | GUINDASTE HIDRÁULICO AUTOPROPELIDO, COM LANÇA TELESCÓPICA 40 M, CAPACIDADE MÁXIMA 60 T, POTÊNCIA 260 KW - CHP DIURNO. AF_03/2016 | Custos Horários Produtivo e Improdutivo dos Equipamentos |  | CHP | 0.00164 | 365.48 | 0.59
Composição Auxiliar | 100716 | SINAPI | JATEAMENTO ABRASIVO COM GRANALHA DE AÇO EM PERFIL METÁLICO EM FÁBRICA. AF_01/2020 | Pintura em Superfícies Metálicas |  | m² | 0.0227 | 25.42 | 0.57
Composição Auxiliar | 100719 | SINAPI | PINTURA COM TINTA ALQUÍDICA DE FUNDO (TIPO ZARCÃO) PULVERIZADA SOBRE PERFIL METÁLICO EXECUTADO EM FÁBRICA (POR DEMÃO). AF_01/2020_PE | Pintura em Superfícies Metálicas |  | m² | 0.0227 | 13.93 | 0.31
Composição Auxiliar | 88240 | SINAPI | AJUDANTE DE ESTRUTURA METÁLICA COM ENCARGOS COMPLEMENTARES | Livro SINAPI: Cálculos e Parâmetros |  | H | 0.0015 | 26.15 | 0.03
Composição Auxiliar | 93288 | SINAPI | GUINDASTE HIDRÁULICO AUTOPROPELIDO, COM LANÇA TELESCÓPICA 40 M, CAPACIDADE MÁXIMA 60 T, POTÊNCIA 260 KW - CHI DIURNO. AF_03/2016 | Custos Horários Produtivo e Improdutivo dos Equipamentos |  | CHI | 0.00148 | 191.01 | 0.28
Composição Auxiliar | 88278 | SINAPI | MONTADOR DE ESTRUTURAS METÁLICAS COM ENCARGOS COMPLEMENTARES | Livro SINAPI: Cálculos e Parâmetros |  | H | 0.015 | 29.01 | 0.43
Insumo | 00043083 | SINAPI | PERFIL "U" ENRIJECIDO, EM CHAPA DOBRADA DE ACO LAMINADO, E = 3,75 MM, H = 200 MM, L = 75 MM (9,94 KG/M) | Material |  | KG | 1.091 | 8.66 | 9.4481
|  |  |  | MO sem LS => | 0.58 | LS => | 0 | MO com LS => | 0.58
|  |  |  | Valor do BDI => | 2.62 |  | Valor com BDI => |  | 14.27
[6 empty] | Quant. => | 11.520,96 | Preço Total => | 164404.1
7 |  |  | ALVENARIA DE VEDAÇÃO E FECHAMENTO | [5 empty] | 370507.72
7.1 | Código | Banco | Descrição | Tipo |  | Und | Quant. | Valor Unit | Total
Composição | ED-48232 | SETOP | ALVENARIA DE VEDAÇÃO COM TIJOLO CERÂMICO FURADO, ESP. 14CM, PARA REVESTIMENTO, INCLUSIVE ARGAMASSA PARA ASSENTAMENTO | ED- |  | m² | 1 | 73.54 | 73.54
[5 empty] | Custo Horário da Execução (A) + (B) + (C) |  |  |  | 0
[5 empty] | (D) Produção de Equipe |  |  |  | 1
[5 empty] | (E) Custo Unitário da Execução [(A) + (B) + (C)] / (D) |  |  |  | 0
F | Código | Banco | Materiais | Quantidade | Unidade | Preço Unitário |  |  | Custo Horário
Insumo | MATED-12370 | SETOP | TIJOLO CERÂMICO FURADO (TIPO: VEDAÇÃO¦QUANTIDADE DE FUROS: 12¦LARGURA: 14CM¦COMPRIMENTO: 29CM¦ALTURA: 19CM) | 17.5 | un | 2,05 |  |  | 35,88
[5 empty] | (F)Total: |  |  |  | 35.875
G | Código | Banco | Serviços | Quantidade | Unidade | Preço Unitário |  |  | Custo Horário
Composição | ED-50381 | SETOP | PEDREIRO COM ENCARGOS COMPLEMENTARES | 0.71895 | hora | 31,22 |  |  | 22,45
Composição | ED-48306 | SETOP | ARGAMASSA, TRAÇO 1:7 (CIMENTO E AREIA), COM PREPARO MECANIZADO | 0.014168 | m³ | 499,05 |  |  | 7,07
Composição | ED-50367 | SETOP | SERVENTE COM ENCARGOS COMPLEMENTARES | 0.35948 | hora | 22,66 |  |  | 8,15
[5 empty] | (G)Total: |  |  |  | 37.6621
|  |  |  | MO sem LS => | 73.54 | LS => | -48.48 | MO com LS => | 25.0575
|  |  |  | Valor do BDI => | 16.52 |  | Valor com BDI => |  | 90.06
[6 empty] | Quant. => | 1.804,63 | Preço Total => | 162524.98
7.2 | Código | Banco | Descrição | Tipo |  | Und | Quant. | Valor Unit | Total
Composição | ED-48233 | SETOP | ALVENARIA DE VEDAÇÃO COM TIJOLO CERÂMICO FURADO, ESP. 19CM, PARA REVESTIMENTO, INCLUSIVE ARGAMASSA PARA ASSENTAMENTO | ED- |  | m² | 1 | 96.91 | 96.91
[5 empty] | Custo Horário da Execução (A) + (B) + (C) |  |  |  | 0
[5 empty] | (D) Produção de Equipe |  |  |  | 1
[5 empty] | (E) Custo Unitário da Execução [(A) + (B) + (C)] / (D) |  |  |  | 0
F | Código | Banco | Materiais | Quantidade | Unidade | Preço Unitário |  |  | Custo Horário
Insumo | MATED-12370 | SETOP | TIJOLO CERÂMICO FURADO (TIPO: VEDAÇÃO¦QUANTIDADE DE FUROS: 12¦LARGURA: 14CM¦COMPRIMENTO: 29CM¦ALTURA: 19CM) | 23.3333 | un | 2,05 |  |  | 47,83
[5 empty] | (F)Total: |  |  |  | 47.8333
G | Código | Banco | Serviços | Quantidade | Unidade | Preço Unitário |  |  | Custo Horário
Composição | ED-50381 | SETOP | PEDREIRO COM ENCARGOS COMPLEMENTARES | 0.77193 | hora | 31,22 |  |  | 24,10
Composição | ED-48306 | SETOP | ARGAMASSA, TRAÇO 1:7 (CIMENTO E AREIA), COM PREPARO MECANIZADO | 0.032516 | m³ | 499,05 |  |  | 16,23
Composição | ED-50367 | SETOP | SERVENTE COM ENCARGOS COMPLEMENTARES | 0.38596 | hora | 22,66 |  |  | 8,75
[5 empty] | (G)Total: |  |  |  | 49.0729
|  |  |  | MO sem LS => | 96.91 | LS => | -68.13 | MO com LS => | 28.7758
|  |  |  | Valor do BDI => | 21.78 |  | Valor com BDI => |  | 118.69
[6 empty] | Quant. => | 1.727,39 | Preço Total => | 205023.92
7.3 | Código | Banco | Descrição | Tipo |  | Und | Quant. | Valor Unit | Total
Composição | 101161 | SINAPI | ALVENARIA DE VEDAÇÃO COM ELEMENTO VAZADO DE CONCRETO (COBOGÓ) DE 7X50X50CM E ARGAMASSA DE ASSENTAMENTO COM PREPARO EM BETONEIRA. AF_05/2020 | Alvenarias Diversas |  | m² | 1 | 256.47 | 256.47
Composição Auxiliar | 88309 | SINAPI | PEDREIRO COM ENCARGOS COMPLEMENTARES | Livro SINAPI: Cálculos e Parâmetros |  | H | 2.055 | 33.62 | 69.08
Composição Auxiliar | 100489 | SINAPI | ARGAMASSA TRAÇO 1:3 (EM VOLUME DE CIMENTO E AREIA MÉDIA ÚMIDA), PREPARO MECÂNICO COM BETONEIRA 600 L. AF_08/2019 | Argamassas |  | m³ | 0.01 | 655.39 | 6.55
Composição Auxiliar | 88316 | SINAPI | SERVENTE COM ENCARGOS COMPLEMENTARES | Livro SINAPI: Cálculos e Parâmetros |  | H | 1.028 | 24.88 | 25.57
Insumo | 00000665 | SINAPI | ELEMENTO VAZADO DE CONCRETO, QUADRICULADO, 16 FUROS *50 X 50 X 7* CM | Material |  | UN | 3.95 | 39.31 | 155.2745
|  |  |  | MO sem LS => | 73.18 | LS => | 0 | MO com LS => | 73.18
|  |  |  | Valor do BDI => | 57.63 |  | Valor com BDI => |  | 314.1
[6 empty] | Quant. => | 9,42 | Preço Total => | 2958.82
8 |  |  | ESQUADRIAS | [5 empty] | 316146.51
8.1 |  |  | PORTAS INTERNAS | [5 empty] | 205802.45
8.1.1 | Código | Banco | Descrição | Tipo |  | Und | Quant. | Valor Unit | Total
Composição | ED-50973 | SETOP | PORTA METÁLICA EM CHAPA DOBRADA, DIMENSÃO (80X210)CM, TIPO DE ABRIR, UMA (1) FOLHA, INCLUSIVE ESTRUTURA, DOBRADIÇA E MARCO, EXCLUSIVE FECHADURA E PINTURA | ED- |  | un | 1 | 614.55 | 614.55
[5 empty] | Custo Horário da Execução (A) + (B) + (C) |  |  |  | 0
[5 empty] | (D) Produção de Equipe |  |  |  | 1
[5 empty] | (E) Custo Unitário da Execução [(A) + (B) + (C)] / (D) |  |  |  | 0
F | Código | Banco | Materiais | Quantidade | Unidade | Preço Unitário |  |  | Custo Horário
Insumo | MATED-12675 | SETOP | PM1 - (80 X 210 CM) PORTA COMPLETA, ESTRUTURA EM CHAPA, MARCO EM - IPRM | 1 | un | 469,33 |  |  | 469,33
[5 empty] | (F)Total: |  |  |  | 469.3286
G | Código | Banco | Serviços | Quantidade | Unidade | Preço Unitário |  |  | Custo Horário
Composição | ED-50934 | SETOP | ASSENTAMENTO DE PORTA METÁLICA DE AÇO OU FERRO, COM UMA (1) OU DUAS (2) FOLHAS, EXCLUSIVE FORNECIMENTO | 1.68 | m² | 86,44 |  |  | 145,22
[5 empty] | (G)Total: |  |  |  | 145.2192
|  |  |  | MO sem LS => | 101.83 | LS => | 0 | MO com LS => | 101.831
|  |  |  | Valor do BDI => | 138.09 |  | Valor com BDI => |  | 752.64
[6 empty] | Quant. => | 56,00 | Preço Total => | 42147.84
8.1.2 | Código | Banco | Descrição | Tipo |  | Und | Quant. | Valor Unit | Total
Composição | ED-50975 | SETOP | PORTA METÁLICA EM CHAPA DOBRADA, DIMENSÃO (90X210)CM, TIPO DE ABRIR, UMA (1) FOLHA, INCLUSIVE ESTRUTURA, DOBRADIÇA E MARCO, EXCLUSIVE FECHADURA E PINTURA | ED- |  | un | 1 | 645.11 | 645.11
[5 empty] | Custo Horário da Execução (A) + (B) + (C) |  |  |  | 0
[5 empty] | (D) Produção de Equipe |  |  |  | 1
[5 empty] | (E) Custo Unitário da Execução [(A) + (B) + (C)] / (D) |  |  |  | 0
F | Código | Banco | Materiais | Quantidade | Unidade | Preço Unitário |  |  | Custo Horário
Insumo | MATED-12676 | SETOP | PM2 - (90 X 210 CM) PORTA COMPLETA, ESTRUTURA EM CHAPA, COM BARRA - IPRM | 1 | un | 481,74 |  |  | 481,74
[5 empty] | (F)Total: |  |  |  | 481.7358
G | Código | Banco | Serviços | Quantidade | Unidade | Preço Unitário |  |  | Custo Horário
Composição | ED-50934 | SETOP | ASSENTAMENTO DE PORTA METÁLICA DE AÇO OU FERRO, COM UMA (1) OU DUAS (2) FOLHAS, EXCLUSIVE FORNECIMENTO | 1.89 | m² | 86,44 |  |  | 163,37
[5 empty] | (G)Total: |  |  |  | 163.3716
|  |  |  | MO sem LS => | 645.11 | LS => | -530.55 | MO com LS => | 114.5599
|  |  |  | Valor do BDI => | 144.96 |  | Valor com BDI => |  | 790.07
[6 empty] | Quant. => | 4,00 | Preço Total => | 3160.28
8.1.3 | Código | Banco | Descrição | Tipo |  | Und | Quant. | Valor Unit | Total
Composição | ED-48163 | SETOP | BARRA DE APOIO EM AÇO INOX POLIDO RETA, DIÂMETRO DE 1.1/4”, PARA ACESSIBILIDADE (PMR/PCR), COMPRIMENTO 40CM, INSTALADO EM PORTA/PAREDE, INCLUSIVE ACESSÓRIOS PARA FIXAÇÃO | ED- |  | un | 1 | 140.76 | 140.76
[5 empty] | Custo Horário da Execução (A) + (B) + (C) |  |  |  | 0
[5 empty] | (D) Produção de Equipe |  |  |  | 1
[5 empty] | (E) Custo Unitário da Execução [(A) + (B) + (C)] / (D) |  |  |  | 0
F | Código | Banco | Materiais | Quantidade | Unidade | Preço Unitário |  |  | Custo Horário
Insumo | MATED-12066 | SETOP | BARRA DE APOIO (MATERIAL: AÇO INOX AISI 304¦ACABAMENTO: POLIDO¦MODELO: RETA¦DIÂMETRO TUBO: 1.1/4" [31,75MM]¦COMPRIMENTO: 40CM¦INSTALAÇÃO: PORTA OU PAREDE¦ACESSÓRIOS: INCLUSO CANOPLAS, PARAFUSOS E BUCHAS) | 1 | un | 118,15 |  |  | 118,15
Insumo | MATED-13778 | SETOP | PARAFUSO (ROSCA: AUTOATARRAXANTE¦APLICAÇÃO: MADEIRA¦CABEÇA: CHATA PHILIPS¦MATERIAL: AÇO¦ACABAMENTO: ZINCADO¦COMPRIMENTO: 32MM¦DIÂMETRO: 3,9MM) | 6 | un | 0,11 |  |  | 0,66
[5 empty] | (F)Total: |  |  |  | 118.81
G | Código | Banco | Serviços | Quantidade | Unidade | Preço Unitário |  |  | Custo Horário
Composição | ED-50381 | SETOP | PEDREIRO COM ENCARGOS COMPLEMENTARES | 0.40741 | hora | 31,22 |  |  | 12,72
Composição | ED-50367 | SETOP | SERVENTE COM ENCARGOS COMPLEMENTARES | 0.40741 | hora | 22,66 |  |  | 9,23
[5 empty] | (G)Total: |  |  |  | 21.9512
|  |  |  | MO sem LS => | 16.62 | LS => | 0 | MO com LS => | 16.6228
|  |  |  | Valor do BDI => | 31.63 |  | Valor com BDI => |  | 172.39
[6 empty] | Quant. => | 4,00 | Preço Total => | 689.56
8.1.4 | Código | Banco | Descrição | Tipo |  | Und | Quant. | Valor Unit | Total
Composição | CPU614 | Próprio | PORTA DE CORRER, 300X220 CM, DE ALUMÍNIO BRANCO, COM DUAS FOLHAS DE CORRER PARA VIDRO, DUAS FOLHAS FIXAS, INCLUSO VIDRO LISO INCOLOR 8MM, FECHADURA E PUXADOR, SEM ALISAR | ESQV - ESQUADRIAS/FERRAGENS/VIDROS |  | UN | 1 | 3020.49 | 3020.49
Composição Auxiliar | 88316 | SINAPI | SERVENTE COM ENCARGOS COMPLEMENTARES | Livro SINAPI: Cálculos e Parâmetros |  | H | 0.141 | 24.88 | 3.5
Composição Auxiliar | 88309 | SINAPI | PEDREIRO COM ENCARGOS COMPLEMENTARES | Livro SINAPI: Cálculos e Parâmetros |  | H | 0.282 | 33.62 | 9.48
Insumo | 00004922 | SINAPI | PORTA DE CORRER EM ALUMINIO, DUAS FOLHAS MOVEIS COM VIDRO, FECHADURA E PUXADOR EMBUTIDO, ACABAMENTO ANODIZADO NATURAL, SEM GUARNICAO/ALIZAR/VISTA | Material |  | m² | 5.32 | 420.97 | 2239.5604
Insumo | 00000142 | SINAPI | SELANTE ELASTICO MONOCOMPONENTE A BASE DE POLIURETANO (PU) PARA JUNTAS DIVERSAS | Material |  | 310ML | 0.0637 | 30.88 | 1.9671
Insumo | 00007568 | SINAPI | BUCHA DE NYLON SEM ABA S10, COM PARAFUSO DE 6,10 X 65 MM EM ACO ZINCADO COM ROSCA SOBERBA, CABECA CHATA E FENDA PHILLIPS | Material |  | UN | 4.72 | 0.73 | 3.4456
Insumo | 00036888 | SINAPI | GUARNICAO / MOLDURA / ARREMATE DE ACABAMENTO PARA ESQUADRIA, EM ALUMINIO PERFIL 25, ACABAMENTO ANODIZADO BRANCO OU BRILHANTE, PARA 1 FACE | Material |  | M | 30.6 | 24.92 | 762.552
|  |  |  | MO sem LS => | 9.93 | LS => | 0 | MO com LS => | 9.93
|  |  |  | Valor do BDI => | 678.7 |  | Valor com BDI => |  | 3699.19
[6 empty] | Quant. => | 23,00 | Preço Total => | 85081.37
8.1.5 | Código | Banco | Descrição | Tipo |  | Und | Quant. | Valor Unit | Total
Composição | CPU615 | Próprio | PORTA DE CORRER, 240X210 CM, DE ALUMÍNIO BRANCO, COM DUAS FOLHAS, UMA DE CORRER E UMA FIXA, INCLUSO VIDRO LISO INCOLOR 8MM, FECHADURA E PUXADOR, SEM ALISAR | ESQV - ESQUADRIAS/FERRAGENS/VIDROS |  | UN | 1 | 983.09 | 983.09
Composição Auxiliar | 88316 | SINAPI | SERVENTE COM ENCARGOS COMPLEMENTARES | Livro SINAPI: Cálculos e Parâmetros |  | H | 0.141 | 24.88 | 3.5
Composição Auxiliar | 88309 | SINAPI | PEDREIRO COM ENCARGOS COMPLEMENTARES | Livro SINAPI: Cálculos e Parâmetros |  | H | 0.282 | 33.62 | 9.48
Insumo | 00004922 | SINAPI | PORTA DE CORRER EM ALUMINIO, DUAS FOLHAS MOVEIS COM VIDRO, FECHADURA E PUXADOR EMBUTIDO, ACABAMENTO ANODIZADO NATURAL, SEM GUARNICAO/ALIZAR/VISTA | Material |  | m² | 1.1385 | 420.97 | 479.2743
Insumo | 00000142 | SINAPI | SELANTE ELASTICO MONOCOMPONENTE A BASE DE POLIURETANO (PU) PARA JUNTAS DIVERSAS | Material |  | 310ML | 0.0637 | 30.88 | 1.9671
Insumo | 00007568 | SINAPI | BUCHA DE NYLON SEM ABA S10, COM PARAFUSO DE 6,10 X 65 MM EM ACO ZINCADO COM ROSCA SOBERBA, CABECA CHATA E FENDA PHILLIPS | Material |  | UN | 4.72 | 0.73 | 3.4456
Insumo | 00036888 | SINAPI | GUARNICAO / MOLDURA / ARREMATE DE ACABAMENTO PARA ESQUADRIA, EM ALUMINIO PERFIL 25, ACABAMENTO ANODIZADO BRANCO OU BRILHANTE, PARA 1 FACE | Material |  | M | 19.48 | 24.92 | 485.4416
|  |  |  | MO sem LS => | 9.93 | LS => | 0 | MO com LS => | 9.93
|  |  |  | Valor do BDI => | 220.9 |  | Valor com BDI => |  | 1203.99
[6 empty] | Quant. => | 2,00 | Preço Total => | 2407.98
8.1.6 | Código | Banco | Descrição | Tipo |  | Und | Quant. | Valor Unit | Total
Composição | CPU622 | Próprio | PORTA DE VIDRO TEMPERADO, E=10 MM, 2 FOLHAS DE ABRIR, INCLUSIVE FERRAGENS - FORNECIMENTO E INSTALAÇÃO | ESQV - ESQUADRIAS/FERRAGENS/VIDROS |  | m² | 1 | 804.06 | 804.06
Composição Auxiliar | 88325 | SINAPI | VIDRACEIRO COM ENCARGOS COMPLEMENTARES | Livro SINAPI: Cálculos e Parâmetros |  | H | 0.8 | 27.02 | 21.61
Insumo | 00003104 | SINAPI | CONJ. DE FERRAGENS PARA PORTA DE VIDRO TEMPERADO, EM ZAMAC CROMADO, CONTEMPLANDO DOBRADICA INF., DOBRADICA SUP., PIVO PARA DOBRADICA INF., PIVO PARA DOBRADICA SUP., FECHADURA CENTRAL EM ZAMC. CROMADO, CONTRA FECHADURA DE PRESSAO | Material |  | CJ | 1.5 | 155.46 | 233.19
Insumo | 00005031 | SINAPI | VIDRO TEMPERADO INCOLOR PARA PORTA DE ABRIR, E = 10 MM (SEM FERRAGENS E SEM COLOCACAO) | Material |  | m² | 1 | 237.6 | 237.6
Insumo | 00039961 | SINAPI | SILICONE ACETICO USO GERAL INCOLOR 280 G | Material |  | UN | 0.56 | 20.41 | 11.4296
Insumo | 00038168 | SINAPI | PUXADOR TUBULAR RETO DUPLO, EM ALUMINIO CROMADO, COMPRIMENTO DE APROX 400 MM E DIAMETRO DE 25 MM (1") | Material |  | UN | 2 | 150.12 | 300.24
|  |  |  | MO sem LS => | 15.84 | LS => | 0 | MO com LS => | 15.84
|  |  |  | Valor do BDI => | 180.67 |  | Valor com BDI => |  | 984.73
[6 empty] | Quant. => | 14,15 | Preço Total => | 13933.93
8.1.7 | Código | Banco | Descrição | Tipo |  | Und | Quant. | Valor Unit | Total
Composição | CPU624 | Próprio | PORTA METÁLICA PARA SANITÁRIO EM ALUMÍNIO, TIPO DE ABRIR, UMA (1) FOLHA, INCLUSIVE BATENTE, DOBRADIÇA E TRANQUETA, EXCLUSIVE PINTURA | ESQV - ESQUADRIAS/FERRAGENS/VIDROS |  | m² | 1 | 842.89 | 842.89
Composição Auxiliar | ED-50934 | SETOP | ASSENTAMENTO DE PORTA METÁLICA DE AÇO OU FERRO, COM UMA (1) OU DUAS (2) FOLHAS, EXCLUSIVE FORNECIMENTO | ED- |  | m² | 1 | 86.44 | 86.44
Insumo | MATED-12486 | SETOP | TRANQUETA (APLICAÇÃO: BANHEIRO¦TIPO: LIVRE/OCUPADO¦PARAFUSOS: INCLUSOS) | Material |  | un | 1 | 36.1 | 36.1
Insumo | 053351 | SBC | BATENTE DE ALUMINIO PARA DIVISORIA SANITARIA EM LAMINADO TS FOSCO | Material |  | M | 2 | 133.26 | 266.52
Insumo | 00004917 | SINAPI | PORTA DE ABRIR EM ALUMINIO TIPO VENEZIANA, ACABAMENTO ANODIZADO NATURAL, SEM GUARNICAO/ALIZAR/VISTA | Material |  | m² | 1 | 453.83 | 453.83
|  |  |  | MO sem LS => | 60.61 | LS => | 0 | MO com LS => | 60.61
|  |  |  | Valor do BDI => | 189.4 |  | Valor com BDI => |  | 1032.29
[6 empty] | Quant. => | 44,45 | Preço Total => | 45885.29
8.1.8 | Código | Banco | Descrição | Tipo |  | Und | Quant. | Valor Unit | Total
Composição | 91306 | SINAPI | FECHADURA DE EMBUTIR PARA PORTAS INTERNAS, COMPLETA, ACABAMENTO PADRÃO MÉDIO, COM EXECUÇÃO DE FURO - FORNECIMENTO E INSTALAÇÃO. AF_12/2019 | Esquadrias - Portas |  | UN | 1 | 170.06 | 170.06
Composição Auxiliar | 88316 | SINAPI | SERVENTE COM ENCARGOS COMPLEMENTARES | Livro SINAPI: Cálculos e Parâmetros |  | H | 0.31444 | 24.88 | 7.82
Composição Auxiliar | 88261 | SINAPI | CARPINTEIRO DE ESQUADRIAS COM ENCARGOS COMPLEMENTARES | Livro SINAPI: Cálculos e Parâmetros |  | H | 1.1126 | 37.14 | 41.32
Insumo | 00003093 | SINAPI | FECHADURA ROSETA REDONDA PARA PORTA INTERNA, EM ACO INOX (MAQUINA, TESTA E CONTRA-TESTA) E EM ZAMAC (MACANETA, LINGUETA E TRINCOS) COM ACABAMENTO CROMADO, MAQUINA DE 55 MM, INCLUINDO CHAVE TIPO INTERNA | Material |  | CJ | 1 | 120.92 | 120.92
|  |  |  | MO sem LS => | 39.39 | LS => | 0 | MO com LS => | 39.39
|  |  |  | Valor do BDI => | 38.21 |  | Valor com BDI => |  | 208.27
[6 empty] | Quant. => | 60,00 | Preço Total => | 12496.2
8.2 |  |  | PORTÕES | [5 empty] | 24828.35
8.2.1 | Código | Banco | Descrição | Tipo |  | Und | Quant. | Valor Unit | Total
Composição | ED-50982 | SETOP | PORTÃO EM CHAPA DE AÇO GALVANIZADO, TIPO LAMBRIL, ESP. 1,25MM (GSG 18), COM REQUADRO EM TUBO DE AÇO (50X30)MM, ESP. 1,25MM, EXCLUSIVE CADEADO E PINTURA | ED- |  | m² | 1 | 503.9 | 503.9
[5 empty] | Custo Horário da Execução (A) + (B) + (C) |  |  |  | 0
[5 empty] | (D) Produção de Equipe |  |  |  | 1
[5 empty] | (E) Custo Unitário da Execução [(A) + (B) + (C)] / (D) |  |  |  | 0
G | Código | Banco | Serviços | Quantidade | Unidade | Preço Unitário |  |  | Custo Horário
Composição | ED-6617 | SETOP | PORTÃO EM CHAPA DE AÇO GALVANIZADO, TIPO LAMBRIL, ESP. 1,25MM (GSG 18), COM REQUADRO EM TUBO DE AÇO (50X30)MM, ESP. 1,25MM, INCLUSIVE FERROLHO, PORTA CADEADO E DOBRADIÇAS (FORNECIMENTO/FABRICAÇÃO) | 1 | m² | 357,81 |  |  | 357,81
Composição | ED-50933 | SETOP | ASSENTAMENTO DE GRADIL OU PORTÃO METÁLICO DE AÇO OU FERRO, EXCLUSIVE FORNECIMENTO | 1 | m² | 146,09 |  |  | 146,09
[5 empty] | (G)Total: |  |  |  | 503.9
|  |  |  | MO sem LS => | 503.9 | LS => | -267.36 | MO com LS => | 236.5386
|  |  |  | Valor do BDI => | 113.23 |  | Valor com BDI => |  | 617.13
[6 empty] | Quant. => | 19,74 | Preço Total => | 12182.15
8.2.2 | Código | Banco | Descrição | Tipo |  | Und | Quant. | Valor Unit | Total
Composição | CPU621 | Próprio | PORTÃO DE ABRIR EM BARRA CHATA, DUAS FOLHAS, INCLUSIVE FERRAGENS E ACESSÓRIOS, FORNECIMENTO E INSTALAÇÃO | 711 |  | m² | 1 | 688.4 | 688.4
Composição Auxiliar | 88316 | SINAPI | SERVENTE COM ENCARGOS COMPLEMENTARES | Livro SINAPI: Cálculos e Parâmetros |  | H | 3.06 | 24.88 | 76.13
Composição Auxiliar | 88309 | SINAPI | PEDREIRO COM ENCARGOS COMPLEMENTARES | Livro SINAPI: Cálculos e Parâmetros |  | H | 3 | 33.62 | 100.86
Insumo | 00000567 | SINAPI | CANTONEIRA (ABAS IGUAIS) EM ACO CARBONO, 25,4 MM X 3,17 MM (L X E), 1,27KG/M | Material |  | M | 1.512 | 10.97 | 16.5866
Insumo | 00001106 | SINAPI | CAL HIDRATADA CH-I PARA ARGAMASSAS | Material |  | KG | 0.4914 | 1.33 | 0.65356
Insumo | 00004948 | SINAPI | PORTAO DE ABRIR / GIRO, EM GRADIL DE METALON REDONDO DE 3/4" VERTICAL, COM REQUADRO, ACABAMENTO NATURAL - COMPLETO | Material |  | m² | 1 | 491.54 | 491.54
Insumo | 00013284 | SINAPI | CIMENTO PORTLAND DE ALTO FORNO (AF) CP III-40 | Material |  | KG | 2.0466 | 0.69 | 1.4122
Insumo | 00000370 | SINAPI | AREIA MEDIA - POSTO JAZIDA/FORNECEDOR (RETIRADO NA JAZIDA, SEM TRANSPORTE) | Material |  | m³ | 0.007174 | 171.5 | 1.2303
|  |  |  | MO sem LS => | 133.42 | LS => | 0 | MO com LS => | 133.42
|  |  |  | Valor do BDI => | 154.68 |  | Valor com BDI => |  | 843.08
[6 empty] | Quant. => | 15,00 | Preço Total => | 12646.2
8.3 |  |  | JANELAS | [5 empty] | 85515.71
8.3.1 | Código | Banco | Descrição | Tipo |  | Und | Quant. | Valor Unit | Total
Composição | CPU623 | Próprio | JANELA MAXIM-AIR ALUMINIO PINTURA ELETROSTATICA BRANCA, adaptado da SBC (112612) | ESQV - ESQUADRIAS/FERRAGENS/VIDROS |  | m² | 1 | 576.74 | 576.74
Composição Auxiliar | 88309 | SINAPI | PEDREIRO COM ENCARGOS COMPLEMENTARES | Livro SINAPI: Cálculos e Parâmetros |  | H | 0.914 | 33.62 | 30.72
Composição Auxiliar | 88251 | SINAPI | AUXILIAR DE SERRALHEIRO COM ENCARGOS COMPLEMENTARES | Livro SINAPI: Cálculos e Parâmetros |  | H | 0.45 | 27.45 | 12.35
Composição Auxiliar | 88315 | SINAPI | SERRALHEIRO COM ENCARGOS COMPLEMENTARES | Livro SINAPI: Cálculos e Parâmetros |  | H | 1.124 | 33.37 | 37.5
Composição Auxiliar | 88316 | SINAPI | SERVENTE COM ENCARGOS COMPLEMENTARES | Livro SINAPI: Cálculos e Parâmetros |  | H | 0.45 | 24.88 | 11.19
Insumo | 00000367 | SINAPI | AREIA GROSSA - POSTO JAZIDA/FORNECEDOR (RETIRADO NA JAZIDA, SEM TRANSPORTE) | Material |  | m³ | 0.003 | 173.74 | 0.52122
Insumo | 001717 | SBC | JANELA VITRO MAXIM AR ALUMINIO BRILHANTE MODULAR VIDRO MINI-BOREAL | Material |  | m² | 1.05 | 460.52 | 483.546
Insumo | 00001379 | SINAPI | CIMENTO PORTLAND COMPOSTO CP II-32 | Material |  | KG | 1.2 | 0.77 | 0.924
|  |  |  | MO sem LS => | 70.58 | LS => | 0 | MO com LS => | 70.58
|  |  |  | Valor do BDI => | 129.59 |  | Valor com BDI => |  | 706.33
[6 empty] | Quant. => | 118,40 | Preço Total => | 83629.47
8.3.2 | Código | Banco | Descrição | Tipo |  | Und | Quant. | Valor Unit | Total
Composição | CPU574 | Próprio | JANELA DE VIDRO TEMPERADO, 2 FIXO E 2 FOLHAS DE CORRER, CANALETA DE ALUMÍNIO E FECHADURA COM PUXADOR E TRANCA TIPO TRAVA EM AÇO INOX | ESQV - ESQUADRIAS/FERRAGENS/VIDROS |  | m² | 1 | 320.28 | 320.28
Composição Auxiliar | 88315 | SINAPI | SERRALHEIRO COM ENCARGOS COMPLEMENTARES | Livro SINAPI: Cálculos e Parâmetros |  | H | 0.8 | 33.37 | 26.69
Composição Auxiliar | 88325 | SINAPI | VIDRACEIRO COM ENCARGOS COMPLEMENTARES | Livro SINAPI: Cálculos e Parâmetros |  | H | 0.6 | 27.02 | 16.21
Insumo | 00039961 | SINAPI | SILICONE ACETICO USO GERAL INCOLOR 280 G | Material |  | UN | 0.56 | 20.41 | 11.4296
Insumo | 00010506 | SINAPI | VIDRO TEMPERADO INCOLOR E = 8 MM, SEM COLOCACAO | Material |  | m² | 1 | 169.21 | 169.21
Insumo | 00011552 | SINAPI | PERFIL EM ALUMINIO, FORMATO U, ABAS IGUAIS, LARGURA DE 12,70 MM (1/2 POL), ESPESSURA 1,58 MM (1/16 POL) E PESO LINEAR DE APROXIMADAMENTE 0,149 KG/M | Material |  | M | 2 | 7.59 | 15.18
Insumo | 00038165 | SINAPI | FECHO / FECHADURA COM PUXADOR CONCHA, COM TRANCA TIPO TRAVA, PARA JANELA / PORTA DE CORRER (INCLUI TESTA, FECHADURA, PUXADOR) - COMPLETA | Material |  | CJ | 1 | 73.11 | 73.11
Insumo | MATED-9206 | SETOP | PERFIL DE BORRACHA (MEDIDAS: 3MMX15MM*¦APLICAÇÃO: ESQUADRIAS) *VALORES REFERENCIAIS APROXIMADOS | Material |  | m | 2 | 4.23 | 8.46
|  |  |  | MO sem LS => | 32.8 | LS => | 0 | MO com LS => | 32.8
|  |  |  | Valor do BDI => | 71.97 |  | Valor com BDI => |  | 392.25
[6 empty] | Quant. => | 2,40 | Preço Total => | 941.4
8.3.3 | Código | Banco | Descrição | Tipo |  | Und | Quant. | Valor Unit | Total
Composição | CPU602 | Próprio | JANELA DE VIDRO TEMPERADO, FIXA, COM ABERTURA PARA PASSA-PRATO, INCLUSIVE CAIXILHO DE ALUMÍNIO E FERRAGENS | ESQV - ESQUADRIAS/FERRAGENS/VIDROS |  | m² | 1 | 219.17 | 219.17
Composição Auxiliar | 88325 | SINAPI | VIDRACEIRO COM ENCARGOS COMPLEMENTARES | Livro SINAPI: Cálculos e Parâmetros |  | H | 0.6 | 27.02 | 16.21
Composição Auxiliar | 88315 | SINAPI | SERRALHEIRO COM ENCARGOS COMPLEMENTARES | Livro SINAPI: Cálculos e Parâmetros |  | H | 0.8 | 33.37 | 26.69
Insumo | 00039961 | SINAPI | SILICONE ACETICO USO GERAL INCOLOR 280 G | Material |  | UN | 0.56 | 20.41 | 11.4296
Insumo | MATED-9206 | SETOP | PERFIL DE BORRACHA (MEDIDAS: 3MMX15MM*¦APLICAÇÃO: ESQUADRIAS) *VALORES REFERENCIAIS APROXIMADOS | Material |  | m | 2 | 4.23 | 8.46
Insumo | 00011552 | SINAPI | PERFIL EM ALUMINIO, FORMATO U, ABAS IGUAIS, LARGURA DE 12,70 MM (1/2 POL), ESPESSURA 1,58 MM (1/16 POL) E PESO LINEAR DE APROXIMADAMENTE 0,149 KG/M | Material |  | M | 5 | 7.59 | 37.95
Insumo | 00010506 | SINAPI | VIDRO TEMPERADO INCOLOR E = 8 MM, SEM COLOCACAO | Material |  | m² | 0.7 | 169.21 | 118.447
|  |  |  | MO sem LS => | 32.8 | LS => | 0 | MO com LS => | 32.8
|  |  |  | Valor do BDI => | 49.25 |  | Valor com BDI => |  | 268.42
[6 empty] | Quant. => | 3,52 | Preço Total => | 944.84
9 |  |  | SISTEMAS DE COBERTURA | [5 empty] | 497167.85
9.1 | Código | Banco | Descrição | Tipo |  | Und | Quant. | Valor Unit | Total
Composição | 94213 | SINAPI | TELHAMENTO COM TELHA DE AÇO/ALUMÍNIO E = 0,5 MM, COM ATÉ 2 ÁGUAS, INCLUSO IÇAMENTO. AF_07/2019 | Telhamento para Cobertura |  | m² | 1 | 56.14 | 56.14
Composição Auxiliar | 88323 | SINAPI | TELHADISTA COM ENCARGOS COMPLEMENTARES | Livro SINAPI: Cálculos e Parâmetros |  | H | 0.091 | 32.56 | 2.96
Composição Auxiliar | 93282 | SINAPI | GUINCHO ELÉTRICO DE COLUNA, CAPACIDADE 400 KG, COM MOTO FREIO, MOTOR TRIFÁSICO DE 1,25 CV - CHI DIURNO. AF_03/2016 | Custos Horários Produtivo e Improdutivo dos Equipamentos |  | CHI | 0.0013 | 30.54 | 0.03
Composição Auxiliar | 88316 | SINAPI | SERVENTE COM ENCARGOS COMPLEMENTARES | Livro SINAPI: Cálculos e Parâmetros |  | H | 0.097 | 24.88 | 2.41
Composição Auxiliar | 93281 | SINAPI | GUINCHO ELÉTRICO DE COLUNA, CAPACIDADE 400 KG, COM MOTO FREIO, MOTOR TRIFÁSICO DE 1,25 CV - CHP DIURNO. AF_03/2016 | Custos Horários Produtivo e Improdutivo dos Equipamentos |  | CHP | 0.0009 | 31.6 | 0.02
Insumo | 00007243 | SINAPI | TELHA TRAPEZOIDAL EM ACO ZINCADO, SEM PINTURA, ALTURA DE APROXIMADAMENTE 40 MM, ESPESSURA DE 0,50 MM E LARGURA UTIL DE 980 MM | Material |  | m² | 1.166 | 36.99 | 43.1303
Insumo | 00011029 | SINAPI | HASTE RETA PARA GANCHO DE FERRO GALVANIZADO, COM ROSCA 1/4" X 30 CM PARA FIXACAO DE TELHA METALICA, INCLUI PORCA E ARRUELAS DE VEDACAO | Material |  | CJ | 4.15 | 1.83 | 7.5945
|  |  |  | MO sem LS => | 4.1 | LS => | 0 | MO com LS => | 4.1
|  |  |  | Valor do BDI => | 12.61 |  | Valor com BDI => |  | 68.75
[6 empty] | Quant. => | 2.717,71 | Preço Total => | 186842.56
9.2 | Código | Banco | Descrição | Tipo |  | Und | Quant. | Valor Unit | Total
Composição | 92580 | SINAPI | TRAMA DE AÇO COMPOSTA POR TERÇAS PARA TELHADOS DE ATÉ 2 ÁGUAS PARA TELHA ONDULADA DE FIBROCIMENTO, METÁLICA, PLÁSTICA OU TERMOACÚSTICA, INCLUSO TRANSPORTE VERTICAL. AF_07/2019 | Estrutura e Trama para Cobertura |  | m² | 1 | 50.35 | 50.35
Composição Auxiliar | 88316 | SINAPI | SERVENTE COM ENCARGOS COMPLEMENTARES | Livro SINAPI: Cálculos e Parâmetros |  | H | 0.13549 | 24.88 | 3.37
Composição Auxiliar | 93282 | SINAPI | GUINCHO ELÉTRICO DE COLUNA, CAPACIDADE 400 KG, COM MOTO FREIO, MOTOR TRIFÁSICO DE 1,25 CV - CHI DIURNO. AF_03/2016 | Custos Horários Produtivo e Improdutivo dos Equipamentos |  | CHI | 0.0137 | 30.54 | 0.41
Composição Auxiliar | 88278 | SINAPI | MONTADOR DE ESTRUTURAS METÁLICAS COM ENCARGOS COMPLEMENTARES | Livro SINAPI: Cálculos e Parâmetros |  | H | 0.2525 | 29.01 | 7.32
Composição Auxiliar | 93281 | SINAPI | GUINCHO ELÉTRICO DE COLUNA, CAPACIDADE 400 KG, COM MOTO FREIO, MOTOR TRIFÁSICO DE 1,25 CV - CHP DIURNO. AF_03/2016 | Custos Horários Produtivo e Improdutivo dos Equipamentos |  | CHP | 0.0068 | 31.6 | 0.21
Insumo | 00043083 | SINAPI | PERFIL "U" ENRIJECIDO, EM CHAPA DOBRADA DE ACO LAMINADO, E = 3,75 MM, H = 200 MM, L = 75 MM (9,94 KG/M) | Material |  | KG | 4.3329 | 8.66 | 37.5233
Insumo | 00040549 | SINAPI | PARAFUSO, COMUM, ASTM A307, SEXTAVADO, DIAMETRO 1/2" (12,7 MM), COMPRIMENTO 1" (25,4 MM) | Material |  | CENTO | 0.007 | 218.47 | 1.5293
|  |  |  | MO sem LS => | 8.72 | LS => | 0 | MO com LS => | 8.72
|  |  |  | Valor do BDI => | 11.31 |  | Valor com BDI => |  | 61.66
[6 empty] | Quant. => | 2.059,71 | Preço Total => | 127001.72
9.3 | Código | Banco | Descrição | Tipo |  | Und | Quant. | Valor Unit | Total
Composição | 6002050 | SIURB | TELHAS EM POLICARBONATO ALVEOLAR 6MM COM ESTRUTURA METÁLICA GALVANIZADA INSTALADA | Edificação |  | m² | 1 | 601.33 | 601.33
Insumo | 16010 | SIURB | COBERTURA EM POLICARBONATO ALVEOLAR 6MM, ESTRUTURA METÁLICA GALVANIZADA, INSTALADA | Material |  | m² | 1 | 601.33 | 601.33
|  |  |  | MO sem LS => | 0 | LS => | 0 | MO com LS => | 0
|  |  |  | Valor do BDI => | 135.12 |  | Valor com BDI => |  | 736.45
[6 empty] | Quant. => | 145,89 | Preço Total => | 107440.69
9.4 | Código | Banco | Descrição | Tipo |  | Und | Quant. | Valor Unit | Total
Composição | 101979 | SINAPI | CHAPIM (RUFO CAPA) EM AÇO GALVANIZADO, CORTE 33. AF_11/2020 | Peitoris e Chapins |  | M | 1 | 43.49 | 43.49
Composição Auxiliar | 88316 | SINAPI | SERVENTE COM ENCARGOS COMPLEMENTARES | Livro SINAPI: Cálculos e Parâmetros |  | H | 0.09 | 24.88 | 2.23
Composição Auxiliar | 88309 | SINAPI | PEDREIRO COM ENCARGOS COMPLEMENTARES | Livro SINAPI: Cálculos e Parâmetros |  | H | 0.179 | 33.62 | 6.01
Insumo | 00000142 | SINAPI | SELANTE ELASTICO MONOCOMPONENTE A BASE DE POLIURETANO (PU) PARA JUNTAS DIVERSAS | Material |  | 310ML | 0.092 | 30.88 | 2.841
Insumo | 00001113 | SINAPI | RUFO EXTERNO/INTERNO DE CHAPA DE ACO GALVANIZADA NUM 26, CORTE 33 CM | Material |  | M | 1.15 | 27.92 | 32.108
Insumo | 00011950 | SINAPI | BUCHA DE NYLON SEM ABA S6, COM PARAFUSO DE 4,20 X 40 MM EM ACO ZINCADO COM ROSCA SOBERBA, CABECA CHATA E FENDA PHILLIPS | Material |  | UN | 1.33 | 0.24 | 0.3192
|  |  |  | MO sem LS => | 6.31 | LS => | 0 | MO com LS => | 6.31
|  |  |  | Valor do BDI => | 9.77 |  | Valor com BDI => |  | 53.26
[6 empty] | Quant. => | 677,45 | Preço Total => | 36080.99
9.5 | Código | Banco | Descrição | Tipo |  | Und | Quant. | Valor Unit | Total
Composição | ED-48402 | SETOP | CUMEEIRA GALVANIZADA TRAPEZOIDAL, TIPO SIMPLES, ESP. 0,50MM, ACABAMENTO NATURAL, INCLUSIVE ACESSÓRIOS PARA FIXAÇÃO, FORNECIMENTO, INSTALAÇÃO E IÇAMENTO MANUAL VERTICAL | ED- |  | m | 1 | 79.25 | 79.25
[5 empty] | Custo Horário da Execução (A) + (B) + (C) |  |  |  | 0
[5 empty] | (D) Produção de Equipe |  |  |  | 1
[5 empty] | (E) Custo Unitário da Execução [(A) + (B) + (C)] / (D) |  |  |  | 0
F | Código | Banco | Materiais | Quantidade | Unidade | Preço Unitário |  |  | Custo Horário
Insumo | MATED-11377 | SETOP | CONJUNTO VEDAÇÃO ELÁSTICA (APLICAÇÃO: TELHADO¦DIÂMETRO DO FURO: 8MM) | 1.5 | un | 1,06 |  |  | 1,59
Insumo | MATED-12561 | SETOP | CUMEEIRA GALVANIZADA (UTILIZAÇÃO: TELHA TRAPEZOIDAL¦COMPRIMENTO DA PEÇA: 100CM*) *MEDIDAS REFERENCIAIS APROXIMADAS | 1.02 | m | 45,79 |  |  | 46,71
Insumo | MATED-11379 | SETOP | GANCHO CHATO PARA FIXAÇÃO DE TELHAS (COMPRIMENTO: 140MM) | 3 | un | 6,63 |  |  | 19,89
[5 empty] | (F)Total: |  |  |  | 68.1858
G | Código | Banco | Serviços | Quantidade | Unidade | Preço Unitário |  |  | Custo Horário
Composição | ED-50386 | SETOP | TELHADISTA COM ENCARGOS COMPLEMENTARES | 0.2 | hora | 30,46 |  |  | 6,09
Composição | ED-50364 | SETOP | AJUDANTE DE TELHADISTA COM ENCARGOS COMPLEMENTARES | 0.2 | hora | 24,86 |  |  | 4,97
[5 empty] | (G)Total: |  |  |  | 11.064
|  |  |  | MO sem LS => | 8.52 | LS => | 0 | MO com LS => | 8.5202
|  |  |  | Valor do BDI => | 17.81 |  | Valor com BDI => |  | 97.06
[6 empty] | Quant. => | 150,75 | Preço Total => | 14631.8
9.6 | Código | Banco | Descrição | Tipo |  | Und | Quant. | Valor Unit | Total
Composição | 94231 | SINAPI | RUFO EM CHAPA DE AÇO GALVANIZADO NÚMERO 24, CORTE DE 25 CM, INCLUSO TRANSPORTE VERTICAL. AF_07/2019 | Telhamento para Cobertura |  | M | 1 | 57.17 | 57.17
Composição Auxiliar | 88323 | SINAPI | TELHADISTA COM ENCARGOS COMPLEMENTARES | Livro SINAPI: Cálculos e Parâmetros |  | H | 0.112 | 32.56 | 3.64
Composição Auxiliar | 93281 | SINAPI | GUINCHO ELÉTRICO DE COLUNA, CAPACIDADE 400 KG, COM MOTO FREIO, MOTOR TRIFÁSICO DE 1,25 CV - CHP DIURNO. AF_03/2016 | Custos Horários Produtivo e Improdutivo dos Equipamentos |  | CHP | 0.0132 | 31.6 | 0.41
Composição Auxiliar | 88316 | SINAPI | SERVENTE COM ENCARGOS COMPLEMENTARES | Livro SINAPI: Cálculos e Parâmetros |  | H | 0.207 | 24.88 | 5.15
Composição Auxiliar | 93282 | SINAPI | GUINCHO ELÉTRICO DE COLUNA, CAPACIDADE 400 KG, COM MOTO FREIO, MOTOR TRIFÁSICO DE 1,25 CV - CHI DIURNO. AF_03/2016 | Custos Horários Produtivo e Improdutivo dos Equipamentos |  | CHI | 0.0183 | 30.54 | 0.55
Insumo | 00013388 | SINAPI | SOLDA EM BARRA DE ESTANHO-CHUMBO 50/50 | Material |  | KG | 0.045 | 305.66 | 13.7547
Insumo | 00000142 | SINAPI | SELANTE ELASTICO MONOCOMPONENTE A BASE DE POLIURETANO (PU) PARA JUNTAS DIVERSAS | Material |  | 310ML | 0.198 | 30.88 | 6.1142
Insumo | 00005061 | SINAPI | PREGO DE ACO POLIDO COM CABECA 18 X 27 (2 1/2 X 10) | Material |  | KG | 0.006 | 17.27 | 0.10362
Insumo | 00005104 | SINAPI | REBITE DE REPUXO EM ALUMINIO VAZADO, DIAMETRO 3,2 X 8 MM DE COMPRIMENTO (1KG = 1025 UNIDADES) | Material |  | KG | 0.0012 | 119.06 | 0.14287
Insumo | 00040873 | SINAPI | RUFO INTERNO/EXTERNO DE CHAPA DE ACO GALVANIZADA NUM 24, CORTE 25 CM | Material |  | M | 1.05 | 26.02 | 27.321
|  |  |  | MO sem LS => | 7.31 | LS => | 0 | MO com LS => | 7.31
|  |  |  | Valor do BDI => | 12.85 |  | Valor com BDI => |  | 70.02
[6 empty] | Quant. => | 359,47 | Preço Total => | 25170.09
10 |  |  | PINTURAS E REVESTIMENTOS | [5 empty] | 738913.23
10.1 | Código | Banco | Descrição | Tipo |  | Und | Quant. | Valor Unit | Total
Composição | 87878 | SINAPI | CHAPISCO APLICADO EM ALVENARIAS E ESTRUTURAS DE CONCRETO INTERNAS, COM COLHER DE PEDREIRO. ARGAMASSA TRAÇO 1:3 COM PREPARO MANUAL. AF_10/2022 | Chapisco |  | m² | 1 | 5.73 | 5.73
Composição Auxiliar | 88309 | SINAPI | PEDREIRO COM ENCARGOS COMPLEMENTARES | Livro SINAPI: Cálculos e Parâmetros |  | H | 0.0681 | 33.62 | 2.28
Composição Auxiliar | 88316 | SINAPI | SERVENTE COM ENCARGOS COMPLEMENTARES | Livro SINAPI: Cálculos e Parâmetros |  | H | 0.0255 | 24.88 | 0.63
Composição Auxiliar | 87377 | SINAPI | ARGAMASSA TRAÇO 1:3 (EM VOLUME DE CIMENTO E AREIA GROSSA ÚMIDA) PARA CHAPISCO CONVENCIONAL, PREPARO MANUAL. AF_08/2019 | Argamassas |  | m³ | 0.0037 | 762.9 | 2.82
|  |  |  | MO sem LS => | 2.96 | LS => | 0 | MO com LS => | 2.96
|  |  |  | Valor do BDI => | 1.29 |  | Valor com BDI => |  | 7.02
[6 empty] | Quant. => | 5.593,54 | Preço Total => | 39266.65
10.2 | Código | Banco | Descrição | Tipo |  | Und | Quant. | Valor Unit | Total
Composição | 87535 | SINAPI | EMBOÇO, EM ARGAMASSA TRAÇO 1:2:8, PREPARO MECÂNICO, APLICADO MANUALMENTE EM PAREDES INTERNAS DE AMBIENTES COM ÁREA MAIOR QUE 10M², E = 17,5MM, COM TALISCAS. AF_03/2024 | Massa Única Interna |  | m² | 1 | 39.12 | 39.12
Composição Auxiliar | 87292 | SINAPI | ARGAMASSA TRAÇO 1:2:8 (EM VOLUME DE CIMENTO, CAL E AREIA MÉDIA ÚMIDA) PARA EMBOÇO/MASSA ÚNICA/ASSENTAMENTO DE ALVENARIA DE VEDAÇÃO, PREPARO MECÂNICO COM BETONEIRA 400 L. AF_08/2019 | Argamassas |  | m³ | 0.0304 | 720.61 | 21.9
Composição Auxiliar | 88316 | SINAPI | SERVENTE COM ENCARGOS COMPLEMENTARES | Livro SINAPI: Cálculos e Parâmetros |  | H | 0.187 | 24.88 | 4.65
Composição Auxiliar | 88309 | SINAPI | PEDREIRO COM ENCARGOS COMPLEMENTARES | Livro SINAPI: Cálculos e Parâmetros |  | H | 0.374 | 33.62 | 12.57
|  |  |  | MO sem LS => | 16.48 | LS => | 0 | MO com LS => | 16.48
|  |  |  | Valor do BDI => | 8.79 |  | Valor com BDI => |  | 47.91
[6 empty] | Quant. => | 1.464,63 | Preço Total => | 70170.42
10.3 | Código | Banco | Descrição | Tipo |  | Und | Quant. | Valor Unit | Total
Composição | 87529 | SINAPI | MASSA ÚNICA, EM ARGAMASSA TRAÇO 1:2:8, PREPARO MECÂNICO, APLICADA MANUALMENTE EM PAREDES INTERNAS DE AMBIENTES COM ÁREA ENTRE 5M² E 10M², E = 17,5MM, COM TALISCAS. AF_03/2024 | Massa Única Interna |  | m² | 1 | 43.65 | 43.65
Composição Auxiliar | 88316 | SINAPI | SERVENTE COM ENCARGOS COMPLEMENTARES | Livro SINAPI: Cálculos e Parâmetros |  | H | 0.2362 | 24.88 | 5.87
Composição Auxiliar | 87292 | SINAPI | ARGAMASSA TRAÇO 1:2:8 (EM VOLUME DE CIMENTO, CAL E AREIA MÉDIA ÚMIDA) PARA EMBOÇO/MASSA ÚNICA/ASSENTAMENTO DE ALVENARIA DE VEDAÇÃO, PREPARO MECÂNICO COM BETONEIRA 400 L. AF_08/2019 | Argamassas |  | m³ | 0.0304 | 720.61 | 21.9
Composição Auxiliar | 88309 | SINAPI | PEDREIRO COM ENCARGOS COMPLEMENTARES | Livro SINAPI: Cálculos e Parâmetros |  | H | 0.4724 | 33.62 | 15.88
|  |  |  | MO sem LS => | 19.95 | LS => | 0 | MO com LS => | 19.95
|  |  |  | Valor do BDI => | 9.81 |  | Valor com BDI => |  | 53.46
[6 empty] | Quant. => | 4.128,91 | Preço Total => | 220731.53
10.4 | Código | Banco | Descrição | Tipo |  | Und | Quant. | Valor Unit | Total
Composição | 87427 | SINAPI | APLICAÇÃO MANUAL DE GESSO SARRAFEADO (COM TALISCAS) EM PAREDES, ESPESSURA DE 1,5CM. AF_03/2023 | Gesso |  | m² | 1 | 52.83 | 52.83
Composição Auxiliar | 88316 | SINAPI | SERVENTE COM ENCARGOS COMPLEMENTARES | Livro SINAPI: Cálculos e Parâmetros |  | H | 0.25429 | 24.88 | 6.32
Composição Auxiliar | 88269 | SINAPI | GESSEIRO COM ENCARGOS COMPLEMENTARES | Livro SINAPI: Cálculos e Parâmetros |  | H | 0.80301 | 34.13 | 27.4
Insumo | 00003315 | SINAPI | GESSO EM PO PARA REVESTIMENTOS/MOLDURAS/SANCAS E USO GERAL | Material |  | KG | 22.2317 | 0.86 | 19.1193
|  |  |  | MO sem LS => | 26.1 | LS => | 0 | MO com LS => | 26.1
|  |  |  | Valor do BDI => | 11.87 |  | Valor com BDI => |  | 64.7
[6 empty] | Quant. => | 845,76 | Preço Total => | 54720.67
10.5 | Código | Banco | Descrição | Tipo |  | Und | Quant. | Valor Unit | Total
Composição | 88485 | SINAPI | FUNDO SELADOR ACRÍLICO, APLICAÇÃO MANUAL EM PAREDE, UMA DEMÃO. AF_04/2023 | Pintura Interna |  | m² | 1 | 5.03 | 5.03
Composição Auxiliar | 88310 | SINAPI | PINTOR COM ENCARGOS COMPLEMENTARES | Livro SINAPI: Cálculos e Parâmetros |  | H | 0.0666 | 35.36 | 2.35
Composição Auxiliar | 88316 | SINAPI | SERVENTE COM ENCARGOS COMPLEMENTARES | Livro SINAPI: Cálculos e Parâmetros |  | H | 0.0222 | 24.88 | 0.55
Insumo | 00006085 | SINAPI | SELADOR ACRILICO OPACO PREMIUM INTERIOR/EXTERIOR | Material |  | L | 0.1666 | 12.83 | 2.1375
|  |  |  | MO sem LS => | 2.13 | LS => | 0 | MO com LS => | 2.13
|  |  |  | Valor do BDI => | 1.13 |  | Valor com BDI => |  | 6.16
[6 empty] | Quant. => | 4.643,31 | Preço Total => | 28602.79
10.6 | Código | Banco | Descrição | Tipo |  | Und | Quant. | Valor Unit | Total
Composição | 104642 | SINAPI | PINTURA LÁTEX ACRÍLICA STANDARD, APLICAÇÃO MANUAL EM PAREDES, DUAS DEMÃOS. AF_04/2023 | Pintura Interna |  | m² | 1 | 12.3 | 12.3
Composição Auxiliar | 88310 | SINAPI | PINTOR COM ENCARGOS COMPLEMENTARES | Livro SINAPI: Cálculos e Parâmetros |  | H | 0.1631 | 35.36 | 5.76
Composição Auxiliar | 88316 | SINAPI | SERVENTE COM ENCARGOS COMPLEMENTARES | Livro SINAPI: Cálculos e Parâmetros |  | H | 0.0544 | 24.88 | 1.35
Insumo | 00035692 | SINAPI | TINTA LATEX ACRILICA STANDARD, COR BRANCA | Material |  | L | 0.2367 | 21.93 | 5.1908
|  |  |  | MO sem LS => | 5.23 | LS => | 0 | MO com LS => | 5.23
|  |  |  | Valor do BDI => | 2.76 |  | Valor com BDI => |  | 15.06
[6 empty] | Quant. => | 4.643,31 | Preço Total => | 69928.25
10.7 | Código | Banco | Descrição | Tipo |  | Und | Quant. | Valor Unit | Total
Composição | CPU613 | Próprio | REVESTIMENTO CERÂMICO PARA PAREDES INTERNAS COM PLACAS TIPO ESMALTADA DE DIMENSÕES 20X20 CM APLICADAS A MEIA ALTURA DAS PAREDES, ARGAMASSA AC3, adaptado de SINAPI (87267) | Revestimentos Cerâmicos Internos |  | m² | 1 | 74.96 | 74.96
Composição Auxiliar | 88316 | SINAPI | SERVENTE COM ENCARGOS COMPLEMENTARES | Livro SINAPI: Cálculos e Parâmetros |  | H | 0.3089 | 24.88 | 7.68
Composição Auxiliar | 88256 | SINAPI | AZULEJISTA OU LADRILHEIRO COM ENCARGOS COMPLEMENTARES | Livro SINAPI: Cálculos e Parâmetros |  | H | 0.6794 | 35.65 | 24.22
Insumo | 00000536 | SINAPI | REVESTIMENTO PARA PAREDE, EM CERAMICA ESMALTADA, FORMATO MENOR OU IGUAL A 2025 CM2 | Material |  | m² | 1.0618 | 29.31 | 31.1214
Insumo | 00034357 | SINAPI | REJUNTE CIMENTICIO, QUALQUER COR | Material |  | KG | 0.422 | 3.99 | 1.6838
Insumo | 00037595 | SINAPI | ARGAMASSA COLANTE TIPO AC III | Material |  | KG | 4.91 | 2.09 | 10.2619
|  |  |  | MO sem LS => | 24.78 | LS => | 0 | MO com LS => | 24.78
|  |  |  | Valor do BDI => | 16.84 |  | Valor com BDI => |  | 91.8
[6 empty] | Quant. => | 393,59 | Preço Total => | 36131.56
10.8 | Código | Banco | Descrição | Tipo |  | Und | Quant. | Valor Unit | Total
Composição | CPU598 | Próprio | PINTURA LIQUIBRILHO EM PAREDES PINTADAS, adaptado da SBC (180522) | PINT - PINTURAS |  | m² | 1 | 29.76 | 29.76
Composição Auxiliar | 100301 | SINAPI | AJUDANTE DE PINTOR COM ENCARGOS COMPLEMENTARES | Livro SINAPI: Cálculos e Parâmetros |  | H | 0.191 | 29.41 | 5.61
Composição Auxiliar | 88310 | SINAPI | PINTOR COM ENCARGOS COMPLEMENTARES | Livro SINAPI: Cálculos e Parâmetros |  | H | 0.191 | 35.36 | 6.75
Insumo | 018135 | SBC | TINTA LIQUIBRILHO SUVINIL (GALAO 3,6 L) | Material |  | L | 0.33 | 52.75 | 17.4075
|  |  |  | MO sem LS => | 8.88 | LS => | 0 | MO com LS => | 8.88
|  |  |  | Valor do BDI => | 6.69 |  | Valor com BDI => |  | 36.45
[6 empty] | Quant. => | 333,35 | Preço Total => | 12150.61
10.9 | Código | Banco | Descrição | Tipo |  | Und | Quant. | Valor Unit | Total
Composição | CPU576 | Próprio | REVESTIMENTO COM CERÂMICA APLICADO EM PAREDE, ACABAMENTO ESMALTADO, AMBIENTE INTERNO/EXTERNO, PADRÃO EXTRA, DIMENSÃO DA PEÇA 30X60 CM, PEI III, ASSENTAMENTO COM ARGAMASSA INDUSTRIALIZADA AC III, INCLUSIVE REJUNTAMENTO | ED- |  | m² | 1 | 88.17 | 88.17
Composição Auxiliar | ED-50718 | SETOP | APLICAÇÃO DE REJUNTE CIMENTÍCIO COLORIDO INDUSTRIALIZADO PARA REVESTIMENTOS DE PAREDE/PISO COM JUNTAS DE ATÉ 3MM DE ESPESSURA | ED- |  | m² | 1 | 7.98 | 7.98
Composição Auxiliar | 88316 | SINAPI | SERVENTE COM ENCARGOS COMPLEMENTARES | Livro SINAPI: Cálculos e Parâmetros |  | H | 0.3492 | 24.88 | 8.68
Composição Auxiliar | 88256 | SINAPI | AZULEJISTA OU LADRILHEIRO COM ENCARGOS COMPLEMENTARES | Livro SINAPI: Cálculos e Parâmetros |  | H | 0.6984 | 35.65 | 24.89
Insumo | MATED-9082 | SETOP | REVESTIMENTO CERÂMICO (PADRÃO: EXTRA¦ACABAMENTO: ESMALTADO¦APLICAÇÃO: PAREDE¦PEI: III¦AMBIENTE: INTERNO OU EXTERNO¦DIMENSÃO: ÁREA ATÉ 2025CM2) | Material |  | m² | 1.05 | 35 | 36.75
Insumo | 00037595 | SINAPI | ARGAMASSA COLANTE TIPO AC III | Material |  | KG | 4.725 | 2.09 | 9.8752
|  |  |  | MO sem LS => | 29.98 | LS => | 0 | MO com LS => | 29.98
|  |  |  | Valor do BDI => | 19.81 |  | Valor com BDI => |  | 107.98
[6 empty] | Quant. => | 1.049,28 | Preço Total => | 113301.25
10.10 | Código | Banco | Descrição | Tipo |  | Und | Quant. | Valor Unit | Total
Composição | CPU577 | Próprio | FILETE EM GRANITO CINZA ANDORINHA | 130 |  | M | 1 | 73.96 | 73.96
Composição Auxiliar | 100303 | SINAPI | AUXILIAR DE AZULEJISTA COM ENCARGOS COMPLEMENTARES | Livro SINAPI: Cálculos e Parâmetros |  | H | 0.158 | 24.87 | 3.92
Composição Auxiliar | 88256 | SINAPI | AZULEJISTA OU LADRILHEIRO COM ENCARGOS COMPLEMENTARES | Livro SINAPI: Cálculos e Parâmetros |  | H | 0.127 | 35.65 | 4.52
Insumo | 00037595 | SINAPI | ARGAMASSA COLANTE TIPO AC III | Material |  | KG | 0.5 | 2.09 | 1.045
Insumo | 00034357 | SINAPI | REJUNTE CIMENTICIO, QUALQUER COR | Material |  | KG | 0.0154 | 3.99 | 0.061446
Insumo | 028091 | SBC | FILETE DE GRANITO CINZA ANDORINHA EM TIRA DE 3cm | Material |  | M | 1.05 | 54 | 56.7
Insumo | 00000142 | SINAPI | SELANTE ELASTICO MONOCOMPONENTE A BASE DE POLIURETANO (PU) PARA JUNTAS DIVERSAS | Material |  | 310ML | 0.25 | 30.88 | 7.72
|  |  |  | MO sem LS => | 6.39 | LS => | 0 | MO com LS => | 6.39
|  |  |  | Valor do BDI => | 16.62 |  | Valor com BDI => |  | 90.58
[6 empty] | Quant. => | 538,83 | Preço Total => | 48807.22
10.11 | Código | Banco | Descrição | Tipo |  | Und | Quant. | Valor Unit | Total
Composição | ED-50497 | SETOP | PINTURA ESMALTE BASE SOLVENTE EM ESTRUTURA METÁLICA, DUAS (2) DEMÃOS, COM APLICAÇÃO MANUAL, INCLUSIVE UMA (1) DEMÃO FUNDO GALVANIZADO | ED- |  | m² | 1 | 36.15 | 36.15
[5 empty] | Custo Horário da Execução (A) + (B) + (C) |  |  |  | 0
[5 empty] | (D) Produção de Equipe |  |  |  | 1
[5 empty] | (E) Custo Unitário da Execução [(A) + (B) + (C)] / (D) |  |  |  | 0
F | Código | Banco | Materiais | Quantidade | Unidade | Preço Unitário |  |  | Custo Horário
Insumo | MATED-11433 | SETOP | LIXA PARA SUPERFÍCIE METÁLICA EM FOLHA (GRÃO: 100¦DIMENSÃO: 225X275MM) | 0.0525 | un | 3,55 |  |  | 0,19
Insumo | MATED-11432 | SETOP | SOLVENTE DILUENTE (BASE: AGUARRÁS) | 0.042539 | l | 28,89 |  |  | 1,23
Insumo | MATED-11444 | SETOP | TINTA (TIPO: ESMALTE SINTÉTICO PREMIUM¦APLICAÇÃO: MADEIRA, METAIS E PVC¦ACABAMENTO: ACETINADO) | 0.15278 | l | 45,68 |  |  | 6,98
[5 empty] | (F)Total: |  |  |  | 8.3942
G | Código | Banco | Serviços | Quantidade | Unidade | Preço Unitário |  |  | Custo Horário
Composição | ED-50365 | SETOP | AJUDANTE DE PINTOR COM ENCARGOS COMPLEMENTARES | 0.15278 | hora | 26,89 |  |  | 4,11
Composição | ED-17630 | SETOP | PINTURA COM FUNDO GALVANIZADO EM ESQUADRIA E SUPERFÍCIE METÁLICA, UMA (1) DEMÃO, INCLUSIVE PREPARAÇÃO DA SUPERFÍCIE COM LIXAMENTO | 1 | m² | 13,60 |  |  | 13,60
Composição | ED-50382 | SETOP | PINTOR COM ENCARGOS COMPLEMENTARES | 0.30556 | hora | 32,88 |  |  | 10,05
[5 empty] | (G)Total: |  |  |  | 27.7549
|  |  |  | MO sem LS => | 16.99 | LS => | 0 | MO com LS => | 16.9943
|  |  |  | Valor do BDI => | 8.12 |  | Valor com BDI => |  | 44.27
[6 empty] | Quant. => | 1.018,80 | Preço Total => | 45102.28
11 |  |  | GESSO E ACABAMENTOS DE TETO | [5 empty] | 122164.72
11.1 | Código | Banco | Descrição | Tipo |  | Und | Quant. | Valor Unit | Total
Composição | 87414 | SINAPI | APLICAÇÃO MANUAL DE GESSO DESEMPENADO (SEM TALISCAS) EM TETO DE AMBIENTES DE ÁREA MAIOR QUE 10M², ESPESSURA DE 1,0CM. AF_03/2023 | Gesso |  | m² | 1 | 29.96 | 29.96
Composição Auxiliar | 88269 | SINAPI | GESSEIRO COM ENCARGOS COMPLEMENTARES | Livro SINAPI: Cálculos e Parâmetros |  | H | 0.36407 | 34.13 | 12.42
Composição Auxiliar | 88316 | SINAPI | SERVENTE COM ENCARGOS COMPLEMENTARES | Livro SINAPI: Cálculos e Parâmetros |  | H | 0.11529 | 24.88 | 2.86
Insumo | 00003315 | SINAPI | GESSO EM PO PARA REVESTIMENTOS/MOLDURAS/SANCAS E USO GERAL | Material |  | KG | 17.0738 | 0.86 | 14.6835
|  |  |  | MO sem LS => | 11.83 | LS => | 0 | MO com LS => | 11.83
|  |  |  | Valor do BDI => | 6.73 |  | Valor com BDI => |  | 36.69
[6 empty] | Quant. => | 1.948,09 | Preço Total => | 71475.42
11.2 | Código | Banco | Descrição | Tipo |  | Und | Quant. | Valor Unit | Total
Composição | 88484 | SINAPI | FUNDO SELADOR ACRÍLICO, APLICAÇÃO MANUAL EM TETO, UMA DEMÃO. AF_04/2023 | Pintura Interna |  | m² | 1 | 6.16 | 6.16
Composição Auxiliar | 88310 | SINAPI | PINTOR COM ENCARGOS COMPLEMENTARES | Livro SINAPI: Cálculos e Parâmetros |  | H | 0.0927 | 35.36 | 3.27
Composição Auxiliar | 88316 | SINAPI | SERVENTE COM ENCARGOS COMPLEMENTARES | Livro SINAPI: Cálculos e Parâmetros |  | H | 0.0309 | 24.88 | 0.76
Insumo | 00006085 | SINAPI | SELADOR ACRILICO OPACO PREMIUM INTERIOR/EXTERIOR | Material |  | L | 0.1666 | 12.83 | 2.1375
|  |  |  | MO sem LS => | 2.97 | LS => | 0 | MO com LS => | 2.97
|  |  |  | Valor do BDI => | 1.38 |  | Valor com BDI => |  | 7.54
[6 empty] | Quant. => | 1.948,09 | Preço Total => | 14688.6
11.3 | Código | Banco | Descrição | Tipo |  | Und | Quant. | Valor Unit | Total
Composição | 104640 | SINAPI | PINTURA LÁTEX ACRÍLICA STANDARD, APLICAÇÃO MANUAL EM TETO, DUAS DEMÃOS. AF_04/2023 | Pintura Interna |  | m² | 1 | 15.09 | 15.09
Composição Auxiliar | 88316 | SINAPI | SERVENTE COM ENCARGOS COMPLEMENTARES | Livro SINAPI: Cálculos e Parâmetros |  | H | 0.0757 | 24.88 | 1.88
Composição Auxiliar | 88310 | SINAPI | PINTOR COM ENCARGOS COMPLEMENTARES | Livro SINAPI: Cálculos e Parâmetros |  | H | 0.227 | 35.36 | 8.02
Insumo | 00035692 | SINAPI | TINTA LATEX ACRILICA STANDARD, COR BRANCA | Material |  | L | 0.2367 | 21.93 | 5.1908
|  |  |  | MO sem LS => | 7.29 | LS => | 0 | MO com LS => | 7.29
|  |  |  | Valor do BDI => | 3.39 |  | Valor com BDI => |  | 18.48
[6 empty] | Quant. => | 1.948,09 | Preço Total => | 36000.7
12 |  |  | PISOS INTERNOS | [5 empty] | 232212.17
12.1 | Código | Banco | Descrição | Tipo |  | Und | Quant. | Valor Unit | Total
Composição | CPU638 | Próprio | REVESTIMENTO CERÂMICO PARA PISO COM PLACAS TIPO ESMALTADA EXTRA APLICADA EM AMBIENTES DE ÁREA MAIOR QUE 10 M, ARGAMASSA TIPO AC III, PEI V | PISO - PISOS |  | m² | 1 | 76.93 | 76.93
Composição Auxiliar | 88256 | SINAPI | AZULEJISTA OU LADRILHEIRO COM ENCARGOS COMPLEMENTARES | Livro SINAPI: Cálculos e Parâmetros |  | H | 0.2892 | 35.65 | 10.3
Composição Auxiliar | 88316 | SINAPI | SERVENTE COM ENCARGOS COMPLEMENTARES | Livro SINAPI: Cálculos e Parâmetros |  | H | 0.1356 | 24.88 | 3.37
Insumo | 00034357 | SINAPI | REJUNTE CIMENTICIO, QUALQUER COR | Material |  | KG | 0.141 | 3.99 | 0.56259
Insumo | 00037595 | SINAPI | ARGAMASSA COLANTE TIPO AC III | Material |  | KG | 9.13 | 2.09 | 19.0817
Insumo | MATED-12770 | SETOP | REVESTIMENTO CERÂMICO (PADRÃO: EXTRA¦ACABAMENTO: ESMALTADO¦APLICAÇÃO: PISO¦PEI: V¦AMBIENTE: INTERNO¦DIMENSÃO: ÁREA ATÉ 2025CM2) | Material |  | m² | 1.0691 | 40.81 | 43.63
|  |  |  | MO sem LS => | 10.62 | LS => | 0 | MO com LS => | 10.62
|  |  |  | Valor do BDI => | 17.29 |  | Valor com BDI => |  | 94.22
[6 empty] | Quant. => | 1.924,89 | Preço Total => | 181363.14
12.2 | Código | Banco | Descrição | Tipo |  | Und | Quant. | Valor Unit | Total
Composição | 87302 | SINAPI | ARGAMASSA TRAÇO 1:4 (EM VOLUME DE CIMENTO E AREIA MÉDIA ÚMIDA) PARA CONTRAPISO, PREPARO MECÂNICO COM BETONEIRA 600 L. AF_08/2019 | Argamassas |  | m³ | 1 | 720.2 | 720.2
Composição Auxiliar | 89225 | SINAPI | BETONEIRA CAPACIDADE NOMINAL DE 600 L, CAPACIDADE DE MISTURA 360 L, MOTOR ELÉTRICO TRIFÁSICO POTÊNCIA DE 4 CV, SEM CARREGADOR - CHP DIURNO. AF_05/2023 | Custos Horários Produtivo e Improdutivo dos Equipamentos |  | CHP | 0.78 | 6.51 | 5.07
Composição Auxiliar | 89226 | SINAPI | BETONEIRA CAPACIDADE NOMINAL DE 600 L, CAPACIDADE DE MISTURA 360 L, MOTOR ELÉTRICO TRIFÁSICO POTÊNCIA DE 4 CV, SEM CARREGADOR - CHI DIURNO. AF_05/2023 | Custos Horários Produtivo e Improdutivo dos Equipamentos |  | CHI | 2.58 | 1.99 | 5.13
Composição Auxiliar | 88316 | SINAPI | SERVENTE COM ENCARGOS COMPLEMENTARES | Livro SINAPI: Cálculos e Parâmetros |  | H | 0.77 | 24.88 | 19.15
Composição Auxiliar | 88377 | SINAPI | OPERADOR DE BETONEIRA ESTACIONÁRIA/MISTURADOR COM ENCARGOS COMPLEMENTARES | Livro SINAPI: Cálculos e Parâmetros |  | H | 3.36 | 30.06 | 101
Insumo | 00001379 | SINAPI | CIMENTO PORTLAND COMPOSTO CP II-32 | Material |  | KG | 460.92 | 0.77 | 354.9084
Insumo | 00000370 | SINAPI | AREIA MEDIA - POSTO JAZIDA/FORNECEDOR (RETIRADO NA JAZIDA, SEM TRANSPORTE) | Material |  | m³ | 1.37 | 171.5 | 234.955
|  |  |  | MO sem LS => | 94.75 | LS => | 0 | MO com LS => | 94.75
|  |  |  | Valor do BDI => | 161.83 |  | Valor com BDI => |  | 882.03
[6 empty] | Quant. => | 57,65 | Preço Total => | 50849.03
13 |  |  | PISOS EXTERNOS | [5 empty] | 176451.55
13.1 | Código | Banco | Descrição | Tipo |  | Und | Quant. | Valor Unit | Total
Composição | 93679 | SINAPI | EXECUÇÃO DE PASSEIO EM PISO INTERTRAVADO, COM BLOCO RETANGULAR COLORIDO DE 20 X 10 CM, ESPESSURA 6 CM. AF_10/2022 | Pavimento Intertravado |  | m² | 1 | 111.48 | 111.48
Composição Auxiliar | 91278 | SINAPI | PLACA VIBRATÓRIA REVERSÍVEL COM MOTOR 4 TEMPOS A GASOLINA, FORÇA CENTRÍFUGA DE 25 KN (2500 KGF), POTÊNCIA 5,5 CV - CHI DIURNO. AF_08/2015 | Custos Horários Produtivo e Improdutivo dos Equipamentos |  | CHI | 0.1821 | 0.54 | 0.09
Composição Auxiliar | 91277 | SINAPI | PLACA VIBRATÓRIA REVERSÍVEL COM MOTOR 4 TEMPOS A GASOLINA, FORÇA CENTRÍFUGA DE 25 KN (2500 KGF), POTÊNCIA 5,5 CV - CHP DIURNO. AF_08/2015 | Custos Horários Produtivo e Improdutivo dos Equipamentos |  | CHP | 0.0041 | 9.9 | 0.04
Composição Auxiliar | 88260 | SINAPI | CALCETEIRO COM ENCARGOS COMPLEMENTARES | Livro SINAPI: Cálculos e Parâmetros |  | H | 0.3725 | 25.89 | 9.64
Composição Auxiliar | 88316 | SINAPI | SERVENTE COM ENCARGOS COMPLEMENTARES | Livro SINAPI: Cálculos e Parâmetros |  | H | 0.3725 | 24.88 | 9.26
Composição Auxiliar | 91285 | SINAPI | CORTADORA DE PISO COM MOTOR 4 TEMPOS A GASOLINA, POTÊNCIA DE 13 HP, COM DISCO DE CORTE DIAMANTADO SEGMENTADO PARA CONCRETO, DIÂMETRO DE 350 MM, FURO DE 1" (14 X 1") - CHI DIURNO. AF_08/2015 | Custos Horários Produtivo e Improdutivo dos Equipamentos |  | CHI | 0.1371 | 0.53 | 0.07
Composição Auxiliar | 91283 | SINAPI | CORTADORA DE PISO COM MOTOR 4 TEMPOS A GASOLINA, POTÊNCIA DE 13 HP, COM DISCO DE CORTE DIAMANTADO SEGMENTADO PARA CONCRETO, DIÂMETRO DE 350 MM, FURO DE 1" (14 X 1") - CHP DIURNO. AF_08/2015 | Custos Horários Produtivo e Improdutivo dos Equipamentos |  | CHP | 0.0491 | 9.95 | 0.48
Insumo | 00004741 | SINAPI | PO DE PEDRA (POSTO PEDREIRA/FORNECEDOR, SEM FRETE) | Material |  | m³ | 0.0098 | 124.97 | 1.2247
Insumo | 00000370 | SINAPI | AREIA MEDIA - POSTO JAZIDA/FORNECEDOR (RETIRADO NA JAZIDA, SEM TRANSPORTE) | Material |  | m³ | 0.0568 | 171.5 | 9.7412
Insumo | 00036156 | SINAPI | BLOQUETE/PISO INTERTRAVADO DE CONCRETO - MODELO ONDA/16 FACES/RETANGULAR/TIJOLINHO/PAVER/HOLANDES/PARALELEPIPEDO, *20 X 10* CM, E = 6 CM, RESISTENCIA DE 35 MPA, COLORIDO | Material |  | m² | 1.03 | 78.59 | 80.9477
|  |  |  | MO sem LS => | 13.55 | LS => | 0 | MO com LS => | 13.55
|  |  |  | Valor do BDI => | 25.05 |  | Valor com BDI => |  | 136.53
[6 empty] | Quant. => | 209,78 | Preço Total => | 28641.26
13.2 | Código | Banco | Descrição | Tipo |  | Und | Quant. | Valor Unit | Total
Composição | ED-9837 | SETOP | APLICAÇÃO DE CAMADA E REGULARIZAÇÃO EM COLCHÃO DE AREIA PARA PAVIMENTO COM PISO INTERTRAVADO, EXCLUSIVE COMPACTAÇÃO | ED- |  | m³ | 1 | 276.59 | 276.59
[5 empty] | Custo Horário da Execução (A) + (B) + (C) |  |  |  | 0
[5 empty] | (D) Produção de Equipe |  |  |  | 1
[5 empty] | (E) Custo Unitário da Execução [(A) + (B) + (C)] / (D) |  |  |  | 0
F | Código | Banco | Materiais | Quantidade | Unidade | Preço Unitário |  |  | Custo Horário
Insumo | MATED-11248 | SETOP | AREIA LAVADA POSTO OBRA (TIPO: MÉDIA) | 1.1 | m³ | 181,50 |  |  | 199,65
[5 empty] | (F)Total: |  |  |  | 199.65
G | Código | Banco | Serviços | Quantidade | Unidade | Preço Unitário |  |  | Custo Horário
Composição | ED-50370 | SETOP | CALCETEIRO COM ENCARGOS COMPLEMENTARES | 1.3889 | hora | 23,99 |  |  | 33,32
Composição | ED-50367 | SETOP | SERVENTE COM ENCARGOS COMPLEMENTARES | 1.925 | hora | 22,66 |  |  | 43,62
[5 empty] | (G)Total: |  |  |  | 76.9399
|  |  |  | MO sem LS => | 55.29 | LS => | 0 | MO com LS => | 55.293
|  |  |  | Valor do BDI => | 62.15 |  | Valor com BDI => |  | 338.74
[6 empty] | Quant. => | 20,98 | Preço Total => | 7106.77
13.3 | Código | Banco | Descrição | Tipo |  | Und | Quant. | Valor Unit | Total
Composição | ED-31456 | SETOP | COMPACTAÇÃO MECANIZADA DE PAVIMENTO COM PISO INTERTRAVADO, INCLUSIVE SALGAMENTO | ED- |  | m² | 1 | 1.26 | 1.26
A | Código | Banco | Equipamentos | Quantidade | Utilização |  | Custo Horário |  | Custo Horário Total
[5 empty] | Operativa | Improdutiva | Operativa | Improdutiva
Insumo | EQED-23040 | SETOP | COMPACTADOR COM PLACA VIBRATÓRIA REVERSÍVEL (MOTOR: 4 TEMPOS¦COMBUSTÍVEL: GASOLINA¦FORÇA IMPACTO*: 1.500KGF¦POTÊNCIA: 5,5CV[4,04KW]¦PESO*: 105KG¦REFERÊNCIA: 1442 OU EQUIVALENTE¦OPERADOR: NÃO INCLUSO)*VALORES REFERENCIAIS APROXIMADOS | 1 | 1 | 0 | 9.03 | 0.39 | 9.03
[5 empty] | Custo horário total de equipamentos |  |  |  | 9.0272
[5 empty] | Custo Horário da Execução (A) + (B) + (C) |  |  |  | 9.0272
[5 empty] | (D) Produção de Equipe |  |  |  | 172.5
[5 empty] | (E) Custo Unitário da Execução [(A) + (B) + (C)] / (D) |  |  |  | 0.0523
F | Código | Banco | Materiais | Quantidade | Unidade | Preço Unitário |  |  | Custo Horário
Insumo | MATED-11248 | SETOP | AREIA LAVADA POSTO OBRA (TIPO: MÉDIA) | 0.005175 | m³ | 181,50 |  |  | 0,94
[5 empty] | (F)Total: |  |  |  | 0.9393
G | Código | Banco | Serviços | Quantidade | Unidade | Preço Unitário |  |  | Custo Horário
Composição | ED-50370 | SETOP | CALCETEIRO COM ENCARGOS COMPLEMENTARES | 0.0057971 | hora | 23,99 |  |  | 0,14
Composição | ED-50367 | SETOP | SERVENTE COM ENCARGOS COMPLEMENTARES | 0.0057971 | hora | 22,66 |  |  | 0,13
[5 empty] | (G)Total: |  |  |  | 0.2705
|  |  |  | MO sem LS => | 0.19 | LS => | 0 | MO com LS => | 0.19462
|  |  |  | Valor do BDI => | 0.28 |  | Valor com BDI => |  | 1.54
[6 empty] | Quant. => | 209,78 | Preço Total => | 323.06
13.4 | Código | Banco | Descrição | Tipo |  | Und | Quant. | Valor Unit | Total
Composição | ED-51144 | SETOP | PASSEIOS DE CONCRETO E = 8 CM, FCK = 15 MPA PADRÃO PREFEITURA | ED- |  | m² | 1 | 82.24 | 82.24
[5 empty] | Custo Horário da Execução (A) + (B) + (C) |  |  |  | 0
[5 empty] | (D) Produção de Equipe |  |  |  | 1
[5 empty] | (E) Custo Unitário da Execução [(A) + (B) + (C)] / (D) |  |  |  | 0
F | Código | Banco | Materiais | Quantidade | Unidade | Preço Unitário |  |  | Custo Horário
Insumo | MATED-11350 | SETOP | SARRAFO (ACABAMENTO: BRUTO¦SEÇÃO TRANSVERSAL: 1"X3"[POL.]¦ALTURA: 75MM[3"]¦ESPESSURA: 25MM[1"]¦TIPO DE MADEIRA: PINUS, MISTA OU EQUIVALENTE DA REGIÃO) | 0.67 | m | 3,86 |  |  | 2,59
[5 empty] | (F)Total: |  |  |  | 2.5862
G | Código | Banco | Serviços | Quantidade | Unidade | Preço Unitário |  |  | Custo Horário
Composição | ED-50381 | SETOP | PEDREIRO COM ENCARGOS COMPLEMENTARES | 0.4 | hora | 31,22 |  |  | 12,49
Composição | ED-50367 | SETOP | SERVENTE COM ENCARGOS COMPLEMENTARES | 0.8 | hora | 22,66 |  |  | 18,13
Composição | ED-48315 | SETOP | CONCRETO NÃO ESTRUTURAL, PREPARADO EM OBRA COM BETONEIRA, CONTROLE "B", COM FCK 15MPA, BRITA Nº (1 E 2), CONSISTÊNCIA PARA VIBRAÇÃO (FABRICAÇÃO) | 0.08 | m³ | 612,96 |  |  | 49,04
[5 empty] | (G)Total: |  |  |  | 79.6528
|  |  |  | MO sem LS => | 82.24 | LS => | -52.24 | MO com LS => | 29.9996
|  |  |  | Valor do BDI => | 18.48 |  | Valor com BDI => |  | 100.72
[6 empty] | Quant. => | 660,47 | Preço Total => | 66522.54
13.5 | Código | Banco | Descrição | Tipo |  | Und | Quant. | Valor Unit | Total
Composição | ED-50619 | SETOP | POLIMENTO MECANIZADO DE SUPERFÍCIE EM CONCRETO, INCLUSIVE ACABAMENTO DE CONCRETAGEM EM NIVELAMENTO A LASER (NÍVEL ZERO) | ED- |  | m² | 1 | 15.13 | 15.13
[5 empty] | Custo Horário da Execução (A) + (B) + (C) |  |  |  | 0
[5 empty] | (D) Produção de Equipe |  |  |  | 1
[5 empty] | (E) Custo Unitário da Execução [(A) + (B) + (C)] / (D) |  |  |  | 0
G | Código | Banco | Serviços | Quantidade | Unidade | Preço Unitário |  |  | Custo Horário
Composição | ED-29637 | SETOP | ACABAMENTO DE CONCRETAGEM EM NIVELAMENTO A LASER (NÍVEL ZERO), EXCLUSIVE POLIMENTO MECANIZADO DE SUPERFÍCIE EM CONCRETO | 1 | m² | 8,19 |  |  | 8,19
Composição | ED-29638 | SETOP | POLIMENTO MECANIZADO DE SUPERFÍCIE EM CONCRETO, EXCLUSIVE ACABAMENTO DE CONCRETAGEM EM NIVELAMENTO A LASER (NÍVEL ZERO) | 1 | m² | 6,94 |  |  | 6,94
[5 empty] | (G)Total: |  |  |  | 15.13
|  |  |  | MO sem LS => | 15.13 | LS => | -4.87 | MO com LS => | 10.2586
|  |  |  | Valor do BDI => | 3.4 |  | Valor com BDI => |  | 18.53
[6 empty] | Quant. => | 660,47 | Preço Total => | 12238.51
13.6 | Código | Banco | Descrição | Tipo |  | Und | Quant. | Valor Unit | Total
Composição | ED-51144 | SETOP | PASSEIOS DE CONCRETO E = 8 CM, FCK = 15 MPA PADRÃO PREFEITURA | ED- |  | m² | 1 | 82.24 | 82.24
[5 empty] | Custo Horário da Execução (A) + (B) + (C) |  |  |  | 0
[5 empty] | (D) Produção de Equipe |  |  |  | 1
[5 empty] | (E) Custo Unitário da Execução [(A) + (B) + (C)] / (D) |  |  |  | 0
F | Código | Banco | Materiais | Quantidade | Unidade | Preço Unitário |  |  | Custo Horário
Insumo | MATED-11350 | SETOP | SARRAFO (ACABAMENTO: BRUTO¦SEÇÃO TRANSVERSAL: 1"X3"[POL.]¦ALTURA: 75MM[3"]¦ESPESSURA: 25MM[1"]¦TIPO DE MADEIRA: PINUS, MISTA OU EQUIVALENTE DA REGIÃO) | 0.67 | m | 3,86 |  |  | 2,59
[5 empty] | (F)Total: |  |  |  | 2.5862
G | Código | Banco | Serviços | Quantidade | Unidade | Preço Unitário |  |  | Custo Horário
Composição | ED-50381 | SETOP | PEDREIRO COM ENCARGOS COMPLEMENTARES | 0.4 | hora | 31,22 |  |  | 12,49
Composição | ED-50367 | SETOP | SERVENTE COM ENCARGOS COMPLEMENTARES | 0.8 | hora | 22,66 |  |  | 18,13
Composição | ED-48315 | SETOP | CONCRETO NÃO ESTRUTURAL, PREPARADO EM OBRA COM BETONEIRA, CONTROLE "B", COM FCK 15MPA, BRITA Nº (1 E 2), CONSISTÊNCIA PARA VIBRAÇÃO (FABRICAÇÃO) | 0.08 | m³ | 612,96 |  |  | 49,04
[5 empty] | (G)Total: |  |  |  | 79.6528
|  |  |  | MO sem LS => | 82.24 | LS => | -52.24 | MO com LS => | 29.9996
|  |  |  | Valor do BDI => | 18.48 |  | Valor com BDI => |  | 100.72
[6 empty] | Quant. => | 559,94 | Preço Total => | 56397.16
13.7 | Código | Banco | Descrição | Tipo |  | Und | Quant. | Valor Unit | Total
Composição | ED-51148 | SETOP | RAMPA PARA ACESSO DE DEFICIENTE, EM CONCRETO SIMPLES FCK = 25 MPA, DESEMPENADA, COM PINTURA INDICATIVA, 02 DEMÃOS | ED- |  | U | 1 | 473.79 | 473.79
[5 empty] | Custo Horário da Execução (A) + (B) + (C) |  |  |  | 0
[5 empty] | (D) Produção de Equipe |  |  |  | 1
[5 empty] | (E) Custo Unitário da Execução [(A) + (B) + (C)] / (D) |  |  |  | 0
G | Código | Banco | Serviços | Quantidade | Unidade | Preço Unitário |  |  | Custo Horário
Composição | ED-50381 | SETOP | PEDREIRO COM ENCARGOS COMPLEMENTARES | 1.056 | hora | 31,22 |  |  | 32,97
Composição | ED-49787 | SETOP | FORNECIMENTO DE CONCRETO ESTRUTURAL, PREPARADO EM OBRA COM BETONEIRA, COM FCK 25MPA, INCLUSIVE LANÇAMENTO, ADENSAMENTO E ACABAMENTO (FUNDAÇÃO) | 0.26 | m³ | 796,31 |  |  | 207,04
Composição | ED-51107 | SETOP | ESCAVAÇÃO MANUAL DE VALA COM PROFUNDIDADE MENOR OU IGUAL A 1,5M, INCLUSIVE DESCARGA LATERAL | 0.4 | m³ | 77,29 |  |  | 30,92
Composição | ED-51142 | SETOP | REMOÇÃO E REASSENTAMENTO DE MEIO FIO PRÉ MOLDADO DE CONCRETO COM REAPROVEITAMENTO | 2.2 | m | 43,98 |  |  | 96,76
Composição | ED-50367 | SETOP | SERVENTE COM ENCARGOS COMPLEMENTARES | 1.056 | hora | 22,66 |  |  | 23,93
Composição | ED-48440 | SETOP | DEMOLIÇÃO MANUAL DE CONCRETO, SEM ARMAÇÃO, INCLUSIVE AFASTAMENTO E EMPILHAMENTO, EXCLUSIVE TRANSPORTE E RETIRADA DO MATERIAL DEMOLIDO | 0.17 | m³ | 327,39 |  |  | 55,66
Composição | ED-51147 | SETOP | LANÇAMENTO E ESPALHAMENTO DE SOLO OU MATERIAL DE DEMOLIÇÃO EM ÁREA DE PASSEIO EXCLUSIVE APILOAMENTO | 0.4 | m³ | 26,06 |  |  | 10,42
Composição | ED-50459 | SETOP | PINTURA ACRÍLICA PARA PISO EM PASSEIO/SUPERFÍCIE CIMENTADA, DUAS (2) DEMÃOS, COM APLICAÇÃO MANUAL | 1.2 | m² | 13,42 |  |  | 16,10
[5 empty] | (G)Total: |  |  |  | 473.7942
|  |  |  | MO sem LS => | 473.79 | LS => | -237.01 | MO com LS => | 236.7769
|  |  |  | Valor do BDI => | 106.46 |  | Valor com BDI => |  | 580.25
[6 empty] | Quant. => | 9,00 | Preço Total => | 5222.25
14 |  |  | ACABAMENTOS DOS ACESSOS E QUADRA ESPORTIVA | [5 empty] | 148346.86
14.1 | Código | Banco | Descrição | Tipo |  | Und | Quant. | Valor Unit | Total
Composição | 100744 | SINAPI | PINTURA COM TINTA ALQUÍDICA DE ACABAMENTO (ESMALTE SINTÉTICO BRILHANTE) APLICADA A ROLO OU PINCEL SOBRE PERFIL METÁLICO EXECUTADO EM FÁBRICA (POR DEMÃO). AF_01/2020 | Pintura em Superfícies Metálicas |  | m² | 1 | 14.02 | 14.02
Composição Auxiliar | 88310 | SINAPI | PINTOR COM ENCARGOS COMPLEMENTARES | Livro SINAPI: Cálculos e Parâmetros |  | H | 0.2149 | 35.36 | 7.59
Insumo | 00007292 | SINAPI | TINTA ESMALTE SINTETICO PREMIUM BRILHANTE | Material |  | L | 0.1242 | 48.98 | 6.0833
Insumo | 00005318 | SINAPI | DILUENTE AGUARRAS | Material |  | L | 0.0124 | 28.28 | 0.35067
|  |  |  | MO sem LS => | 5.63 | LS => | 0 | MO com LS => | 5.63
|  |  |  | Valor do BDI => | 3.15 |  | Valor com BDI => |  | 17.17
[6 empty] | Quant. => | 40,96 | Preço Total => | 703.28
14.2 | Código | Banco | Descrição | Tipo |  | Und | Quant. | Valor Unit | Total
Composição | ED-50619 | SETOP | POLIMENTO MECANIZADO DE SUPERFÍCIE EM CONCRETO, INCLUSIVE ACABAMENTO DE CONCRETAGEM EM NIVELAMENTO A LASER (NÍVEL ZERO) | ED- |  | m² | 1 | 15.13 | 15.13
[5 empty] | Custo Horário da Execução (A) + (B) + (C) |  |  |  | 0
[5 empty] | (D) Produção de Equipe |  |  |  | 1
[5 empty] | (E) Custo Unitário da Execução [(A) + (B) + (C)] / (D) |  |  |  | 0
G | Código | Banco | Serviços | Quantidade | Unidade | Preço Unitário |  |  | Custo Horário
Composição | ED-29637 | SETOP | ACABAMENTO DE CONCRETAGEM EM NIVELAMENTO A LASER (NÍVEL ZERO), EXCLUSIVE POLIMENTO MECANIZADO DE SUPERFÍCIE EM CONCRETO | 1 | m² | 8,19 |  |  | 8,19
Composição | ED-29638 | SETOP | POLIMENTO MECANIZADO DE SUPERFÍCIE EM CONCRETO, EXCLUSIVE ACABAMENTO DE CONCRETAGEM EM NIVELAMENTO A LASER (NÍVEL ZERO) | 1 | m² | 6,94 |  |  | 6,94
[5 empty] | (G)Total: |  |  |  | 15.13
|  |  |  | MO sem LS => | 15.13 | LS => | -4.87 | MO com LS => | 10.2586
|  |  |  | Valor do BDI => | 3.4 |  | Valor com BDI => |  | 18.53
[6 empty] | Quant. => | 535,19 | Preço Total => | 9917.07
14.3 | Código | Banco | Descrição | Tipo |  | Und | Quant. | Valor Unit | Total
Composição | 102494 | SINAPI | PINTURA DE PISO COM TINTA EPÓXI, APLICAÇÃO MANUAL, 2 DEMÃOS, INCLUSO PRIMER EPÓXI. AF_05/2021 | Pintura para Pisos e para Sinalização Horizontal e Vertical |  | m² | 1 | 80.07 | 80.07
Composição Auxiliar | 88316 | SINAPI | SERVENTE COM ENCARGOS COMPLEMENTARES | Livro SINAPI: Cálculos e Parâmetros |  | H | 0.115 | 24.88 | 2.86
Composição Auxiliar | 88310 | SINAPI | PINTOR COM ENCARGOS COMPLEMENTARES | Livro SINAPI: Cálculos e Parâmetros |  | H | 0.275 | 35.36 | 9.72
Insumo | 00012815 | SINAPI | FITA CREPE ROLO DE *25* MM X 50 M | Material |  | UN | 0.01 | 17.27 | 0.1727
Insumo | 00044072 | SINAPI | PRIMER EPOXI / EPOXIDICO | Material |  | L | 0.2016 | 152.15 | 30.6734
Insumo | 00005330 | SINAPI | DILUENTE EPOXI | Material |  | L | 0.064 | 64.46 | 4.1254
Insumo | 00007304 | SINAPI | TINTA EPOXI BASE AGUA PREMIUM, BRANCA | Material |  | L | 0.322 | 101.05 | 32.5381
|  |  |  | MO sem LS => | 9.24 | LS => | 0 | MO com LS => | 9.24
|  |  |  | Valor do BDI => | 17.99 |  | Valor com BDI => |  | 98.06
[6 empty] | Quant. => | 535,19 | Preço Total => | 52480.73
14.4 | Código | Banco | Descrição | Tipo |  | Und | Quant. | Valor Unit | Total
Composição | 102364 | SINAPI | ALAMBRADO PARA QUADRA POLIESPORTIVA, ESTRUTURADO POR TUBOS DE ACO GALVANIZADO, (MONTANTES COM DIAMETRO 2", TRAVESSAS E ESCORAS COM DIÂMETRO 1 ¼"), COM TELA DE ARAME GALVANIZADO, FIO 10 BWG E MALHA QUADRADA 5X5CM (EXCETO MURETA). AF_03/2021 | Cercas, Protetores e Alambrados |  | m² | 1 | 194.86 | 194.86
Composição Auxiliar | 88315 | SINAPI | SERRALHEIRO COM ENCARGOS COMPLEMENTARES | Livro SINAPI: Cálculos e Parâmetros |  | H | 0.75312 | 33.37 | 25.13
Composição Auxiliar | 88316 | SINAPI | SERVENTE COM ENCARGOS COMPLEMENTARES | Livro SINAPI: Cálculos e Parâmetros |  | H | 0.37656 | 24.88 | 9.36
Composição Auxiliar | 94962 | SINAPI | CONCRETO MAGRO PARA LASTRO, TRAÇO 1:4,5:4,5 (EM MASSA SECA DE CIMENTO/ AREIA MÉDIA/ BRITA 1) - PREPARO MECÂNICO COM BETONEIRA 400 L. AF_05/2021 | Produção de Concreto |  | m³ | 0.0044506 | 486.44 | 2.16
Insumo | 00007698 | SINAPI | TUBO ACO GALVANIZADO COM COSTURA, CLASSE MEDIA, DN 1.1/4", E = *3,25* MM, PESO *3,14* KG/M (NBR 5580) | Material |  | M | 0.89124 | 53.68 | 47.8416
Insumo | 00007162 | SINAPI | TELA DE ARAME GALVANIZADA QUADRANGULAR / LOSANGULAR, FIO 3,4 MM (10 BWG), MALHA 5 X 5 CM, H = 2 M | Material |  | m² | 1.0203 | 51.37 | 52.4126
Insumo | 00007696 | SINAPI | TUBO ACO GALVANIZADO COM COSTURA, CLASSE MEDIA, DN 2", E = *3,65* MM, PESO *5,10* KG/M (NBR 5580) | Material |  | M | 0.62537 | 89.93 | 56.2391
Insumo | 00011002 | SINAPI | ELETRODO REVESTIDO AWS - E6013, DIAMETRO IGUAL A 2,50 MM | Material |  | KG | 0.0025304 | 60.32 | 0.15263
Insumo | 00043130 | SINAPI | ARAME GALVANIZADO 12 BWG, D = 2,76 MM (0,048 KG/M) OU 14 BWG, D = 2,11 MM (0,026 KG/M) | Material |  | KG | 0.079675 | 19.92 | 1.5871
|  |  |  | MO sem LS => | 26.7 | LS => | 0 | MO com LS => | 26.7
|  |  |  | Valor do BDI => | 43.79 |  | Valor com BDI => |  | 238.65
[6 empty] | Quant. => | 357,20 | Preço Total => | 85245.78
15 |  |  | INSTALAÇÕES HIDRÁULICAS | [5 empty] | 156912.33
15.1 | Código | Banco | Descrição | Tipo |  | Und | Quant. | Valor Unit | Total
Composição | 105135 | SINAPI | HIDRÔMETRO DN 1 1/2", 20 M³/H - FORNECIMENTO E INSTALAÇÃO. AF_03/2024 | Sistemas de Medição |  | UN | 1 | 1235.75 | 1235.75
Composição Auxiliar | 88267 | SINAPI | ENCANADOR OU BOMBEIRO HIDRÁULICO COM ENCARGOS COMPLEMENTARES | Livro SINAPI: Cálculos e Parâmetros |  | H | 0.7508 | 32.99 | 24.76
Composição Auxiliar | 88248 | SINAPI | AUXILIAR DE ENCANADOR OU BOMBEIRO HIDRÁULICO COM ENCARGOS COMPLEMENTARES | Livro SINAPI: Cálculos e Parâmetros |  | H | 0.7508 | 27.02 | 20.28
Insumo | 00003148 | SINAPI | FITA VEDA ROSCA, EM PTFE, ROLO DE 18 MM X 50 M (L X C) | Material |  | UN | 0.0192 | 16.07 | 0.30854
Insumo | 00012772 | SINAPI | HIDROMETRO MULTIJATO / MEDIDOR DE AGUA, DN 1 1/2", VAZAO MAXIMA DE 20 M3/H, PARA AGUA POTAVEL FRIA, RELOJOARIA PLANA, CLASSE B, HORIZONTAL (SEM CONEXOES) | Material |  | UN | 1 | 1190.41 | 1190.41
|  |  |  | MO sem LS => | 35.03 | LS => | 0 | MO com LS => | 35.03
|  |  |  | Valor do BDI => | 277.67 |  | Valor com BDI => |  | 1513.42
[6 empty] | Quant. => | 1,00 | Preço Total => | 1513.42
15.2 | Código | Banco | Descrição | Tipo |  | Und | Quant. | Valor Unit | Total
Composição | 94495 | SINAPI | REGISTRO DE GAVETA BRUTO, LATÃO, ROSCÁVEL, 1" - FORNECIMENTO E INSTALAÇÃO. AF_08/2021 | Válvulas e Registros para Sistemas Prediais |  | UN | 1 | 95.38 | 95.38
Composição Auxiliar | 88248 | SINAPI | AUXILIAR DE ENCANADOR OU BOMBEIRO HIDRÁULICO COM ENCARGOS COMPLEMENTARES | Livro SINAPI: Cálculos e Parâmetros |  | H | 0.1485 | 27.02 | 4.01
Composição Auxiliar | 88267 | SINAPI | ENCANADOR OU BOMBEIRO HIDRÁULICO COM ENCARGOS COMPLEMENTARES | Livro SINAPI: Cálculos e Parâmetros |  | H | 0.1485 | 32.99 | 4.89
Insumo | 00003148 | SINAPI | FITA VEDA ROSCA, EM PTFE, ROLO DE 18 MM X 50 M (L X C) | Material |  | UN | 0.0132 | 16.07 | 0.21212
Insumo | 00006019 | SINAPI | REGISTRO GAVETA BRUTO EM LATAO FORJADO, BITOLA 1" | Material |  | UN | 1 | 86.27 | 86.27
|  |  |  | MO sem LS => | 6.92 | LS => | 0 | MO com LS => | 6.92
|  |  |  | Valor do BDI => | 21.43 |  | Valor com BDI => |  | 116.81
[6 empty] | Quant. => | 2,00 | Preço Total => | 233.62
15.3 | Código | Banco | Descrição | Tipo |  | Und | Quant. | Valor Unit | Total
Composição | 94498 | SINAPI | REGISTRO DE GAVETA BRUTO, LATÃO, ROSCÁVEL, 2" - FORNECIMENTO E INSTALAÇÃO. AF_08/2021 | Válvulas e Registros para Sistemas Prediais |  | UN | 1 | 227.52 | 227.52
Composição Auxiliar | 88267 | SINAPI | ENCANADOR OU BOMBEIRO HIDRÁULICO COM ENCARGOS COMPLEMENTARES | Livro SINAPI: Cálculos e Parâmetros |  | H | 0.3398 | 32.99 | 11.21
Composição Auxiliar | 88248 | SINAPI | AUXILIAR DE ENCANADOR OU BOMBEIRO HIDRÁULICO COM ENCARGOS COMPLEMENTARES | Livro SINAPI: Cálculos e Parâmetros |  | H | 0.3398 | 27.02 | 9.18
Insumo | 00003148 | SINAPI | FITA VEDA ROSCA, EM PTFE, ROLO DE 18 MM X 50 M (L X C) | Material |  | UN | 0.024 | 16.07 | 0.38568
Insumo | 00006028 | SINAPI | REGISTRO GAVETA BRUTO EM LATAO FORJADO, BITOLA 2" | Material |  | UN | 1 | 206.75 | 206.75
|  |  |  | MO sem LS => | 15.85 | LS => | 0 | MO com LS => | 15.85
|  |  |  | Valor do BDI => | 51.12 |  | Valor com BDI => |  | 278.64
[6 empty] | Quant. => | 2,00 | Preço Total => | 557.28
15.4 | Código | Banco | Descrição | Tipo |  | Und | Quant. | Valor Unit | Total
Composição | 94500 | SINAPI | REGISTRO DE GAVETA BRUTO, LATÃO, ROSCÁVEL, 3" - FORNECIMENTO E INSTALAÇÃO. AF_08/2021 | Válvulas e Registros para Sistemas Prediais |  | UN | 1 | 553.82 | 553.82
Composição Auxiliar | 88248 | SINAPI | AUXILIAR DE ENCANADOR OU BOMBEIRO HIDRÁULICO COM ENCARGOS COMPLEMENTARES | Livro SINAPI: Cálculos e Parâmetros |  | H | 0.5695 | 27.02 | 15.38
Composição Auxiliar | 88267 | SINAPI | ENCANADOR OU BOMBEIRO HIDRÁULICO COM ENCARGOS COMPLEMENTARES | Livro SINAPI: Cálculos e Parâmetros |  | H | 0.5695 | 32.99 | 18.78
Insumo | 00006012 | SINAPI | REGISTRO GAVETA BRUTO EM LATAO FORJADO, BITOLA 3" | Material |  | UN | 1 | 519.1 | 519.1
Insumo | 00003148 | SINAPI | FITA VEDA ROSCA, EM PTFE, ROLO DE 18 MM X 50 M (L X C) | Material |  | UN | 0.0354 | 16.07 | 0.56888
|  |  |  | MO sem LS => | 26.56 | LS => | 0 | MO com LS => | 26.56
|  |  |  | Valor do BDI => | 124.44 |  | Valor com BDI => |  | 678.26
[6 empty] | Quant. => | 12,00 | Preço Total => | 8139.12
15.5 | Código | Banco | Descrição | Tipo |  | Und | Quant. | Valor Unit | Total
Composição | 89353 | SINAPI | REGISTRO DE GAVETA BRUTO, LATÃO, ROSCÁVEL, 3/4" - FORNECIMENTO E INSTALAÇÃO. AF_08/2021 | Válvulas e Registros para Sistemas Prediais |  | UN | 1 | 61.42 | 61.42
Composição Auxiliar | 88248 | SINAPI | AUXILIAR DE ENCANADOR OU BOMBEIRO HIDRÁULICO COM ENCARGOS COMPLEMENTARES | Livro SINAPI: Cálculos e Parâmetros |  | H | 0.1102 | 27.02 | 2.97
Composição Auxiliar | 88267 | SINAPI | ENCANADOR OU BOMBEIRO HIDRÁULICO COM ENCARGOS COMPLEMENTARES | Livro SINAPI: Cálculos e Parâmetros |  | H | 0.1102 | 32.99 | 3.63
Insumo | 00003148 | SINAPI | FITA VEDA ROSCA, EM PTFE, ROLO DE 18 MM X 50 M (L X C) | Material |  | UN | 0.0106 | 16.07 | 0.17034
Insumo | 00006016 | SINAPI | REGISTRO GAVETA BRUTO EM LATAO FORJADO, BITOLA 3/4" | Material |  | UN | 1 | 54.65 | 54.65
|  |  |  | MO sem LS => | 5.14 | LS => | 0 | MO com LS => | 5.14
|  |  |  | Valor do BDI => | 13.8 |  | Valor com BDI => |  | 75.22
[6 empty] | Quant. => | 2,00 | Preço Total => | 150.44
15.6 | Código | Banco | Descrição | Tipo |  | Und | Quant. | Valor Unit | Total
Composição | 94794 | SINAPI | REGISTRO DE GAVETA BRUTO, LATÃO, ROSCÁVEL, 1 1/2", COM ACABAMENTO E CANOPLA CROMADOS - FORNECIMENTO E INSTALAÇÃO. AF_08/2021 | Válvulas e Registros para Sistemas Prediais |  | UN | 1 | 260.1 | 260.1
Composição Auxiliar | 88248 | SINAPI | AUXILIAR DE ENCANADOR OU BOMBEIRO HIDRÁULICO COM ENCARGOS COMPLEMENTARES | Livro SINAPI: Cálculos e Parâmetros |  | H | 0.3743 | 27.02 | 10.11
Composição Auxiliar | 88267 | SINAPI | ENCANADOR OU BOMBEIRO HIDRÁULICO COM ENCARGOS COMPLEMENTARES | Livro SINAPI: Cálculos e Parâmetros |  | H | 0.3743 | 32.99 | 12.34
Insumo | 00006015 | SINAPI | REGISTRO GAVETA COM ACABAMENTO E CANOPLA CROMADOS, SIMPLES, BITOLA 1 1/2" | Material |  | UN | 1 | 237.35 | 237.35
Insumo | 00003148 | SINAPI | FITA VEDA ROSCA, EM PTFE, ROLO DE 18 MM X 50 M (L X C) | Material |  | UN | 0.0192 | 16.07 | 0.30854
|  |  |  | MO sem LS => | 17.46 | LS => | 0 | MO com LS => | 17.46
|  |  |  | Valor do BDI => | 58.44 |  | Valor com BDI => |  | 318.54
[6 empty] | Quant. => | 35,00 | Preço Total => | 11148.9
15.7 | Código | Banco | Descrição | Tipo |  | Und | Quant. | Valor Unit | Total
Composição | 89987 | SINAPI | REGISTRO DE GAVETA BRUTO, LATÃO, ROSCÁVEL, 3/4", COM ACABAMENTO E CANOPLA CROMADOS - FORNECIMENTO E INSTALAÇÃO. AF_08/2021 | Válvulas e Registros para Sistemas Prediais |  | UN | 1 | 146.76 | 146.76
Composição Auxiliar | 88267 | SINAPI | ENCANADOR OU BOMBEIRO HIDRÁULICO COM ENCARGOS COMPLEMENTARES | Livro SINAPI: Cálculos e Parâmetros |  | H | 0.2212 | 32.99 | 7.29
Composição Auxiliar | 88248 | SINAPI | AUXILIAR DE ENCANADOR OU BOMBEIRO HIDRÁULICO COM ENCARGOS COMPLEMENTARES | Livro SINAPI: Cálculos e Parâmetros |  | H | 0.2212 | 27.02 | 5.97
Insumo | 00006005 | SINAPI | REGISTRO GAVETA COM ACABAMENTO E CANOPLA CROMADOS, SIMPLES, BITOLA 3/4" | Material |  | UN | 1 | 133.33 | 133.33
Insumo | 00003148 | SINAPI | FITA VEDA ROSCA, EM PTFE, ROLO DE 18 MM X 50 M (L X C) | Material |  | UN | 0.0106 | 16.07 | 0.17034
|  |  |  | MO sem LS => | 10.32 | LS => | 0 | MO com LS => | 10.32
|  |  |  | Valor do BDI => | 32.98 |  | Valor com BDI => |  | 179.74
[6 empty] | Quant. => | 25,00 | Preço Total => | 4493.5
15.8 | Código | Banco | Descrição | Tipo |  | Und | Quant. | Valor Unit | Total
Composição | 103042 | SINAPI | REGISTRO DE ESFERA, PVC, ROSCÁVEL, COM BORBOLETA, 3/4" - FORNECIMENTO E INSTALAÇÃO. AF_08/2021 | Válvulas e Registros para Sistemas Prediais |  | UN | 1 | 20.8 | 20.8
Composição Auxiliar | 88248 | SINAPI | AUXILIAR DE ENCANADOR OU BOMBEIRO HIDRÁULICO COM ENCARGOS COMPLEMENTARES | Livro SINAPI: Cálculos e Parâmetros |  | H | 0.1102 | 27.02 | 2.97
Composição Auxiliar | 88267 | SINAPI | ENCANADOR OU BOMBEIRO HIDRÁULICO COM ENCARGOS COMPLEMENTARES | Livro SINAPI: Cálculos e Parâmetros |  | H | 0.1102 | 32.99 | 3.63
Insumo | 00006031 | SINAPI | REGISTRO DE ESFERA PVC, COM BORBOLETA, COM ROSCA EXTERNA, DE 3/4" | Material |  | UN | 1 | 14.03 | 14.03
Insumo | 00003148 | SINAPI | FITA VEDA ROSCA, EM PTFE, ROLO DE 18 MM X 50 M (L X C) | Material |  | UN | 0.0106 | 16.07 | 0.17034
|  |  |  | MO sem LS => | 5.14 | LS => | 0 | MO com LS => | 5.14
|  |  |  | Valor do BDI => | 4.67 |  | Valor com BDI => |  | 25.47
[6 empty] | Quant. => | 1,00 | Preço Total => | 25.47
15.9 | Código | Banco | Descrição | Tipo |  | Und | Quant. | Valor Unit | Total
Composição | 89985 | SINAPI | REGISTRO DE PRESSÃO BRUTO, LATÃO, ROSCÁVEL, 3/4", COM ACABAMENTO E CANOPLA CROMADOS - FORNECIMENTO E INSTALAÇÃO. AF_08/2021 | Válvulas e Registros para Sistemas Prediais |  | UN | 1 | 139.18 | 139.18
Composição Auxiliar | 88248 | SINAPI | AUXILIAR DE ENCANADOR OU BOMBEIRO HIDRÁULICO COM ENCARGOS COMPLEMENTARES | Livro SINAPI: Cálculos e Parâmetros |  | H | 0.2212 | 27.02 | 5.97
Composição Auxiliar | 88267 | SINAPI | ENCANADOR OU BOMBEIRO HIDRÁULICO COM ENCARGOS COMPLEMENTARES | Livro SINAPI: Cálculos e Parâmetros |  | H | 0.2212 | 32.99 | 7.29
Insumo | 00006024 | SINAPI | REGISTRO PRESSAO COM ACABAMENTO E CANOPLA CROMADA, SIMPLES, BITOLA 3/4" | Material |  | UN | 1 | 125.75 | 125.75
Insumo | 00003148 | SINAPI | FITA VEDA ROSCA, EM PTFE, ROLO DE 18 MM X 50 M (L X C) | Material |  | UN | 0.0106 | 16.07 | 0.17034
|  |  |  | MO sem LS => | 10.32 | LS => | 0 | MO com LS => | 10.32
|  |  |  | Valor do BDI => | 31.27 |  | Valor com BDI => |  | 170.45
[6 empty] | Quant. => | 24,00 | Preço Total => | 4090.8
15.10 | Código | Banco | Descrição | Tipo |  | Und | Quant. | Valor Unit | Total
Composição | 94792 | SINAPI | REGISTRO DE GAVETA BRUTO, LATÃO, ROSCÁVEL, 1", COM ACABAMENTO E CANOPLA CROMADOS - FORNECIMENTO E INSTALAÇÃO. AF_08/2021 | Válvulas e Registros para Sistemas Prediais |  | UN | 1 | 178.99 | 178.99
Composição Auxiliar | 88248 | SINAPI | AUXILIAR DE ENCANADOR OU BOMBEIRO HIDRÁULICO COM ENCARGOS COMPLEMENTARES | Livro SINAPI: Cálculos e Parâmetros |  | H | 0.2595 | 27.02 | 7.01
Composição Auxiliar | 88267 | SINAPI | ENCANADOR OU BOMBEIRO HIDRÁULICO COM ENCARGOS COMPLEMENTARES | Livro SINAPI: Cálculos e Parâmetros |  | H | 0.2595 | 32.99 | 8.56
Insumo | 00006013 | SINAPI | REGISTRO GAVETA COM ACABAMENTO E CANOPLA CROMADOS, SIMPLES, BITOLA 1" | Material |  | UN | 1 | 163.21 | 163.21
Insumo | 00003148 | SINAPI | FITA VEDA ROSCA, EM PTFE, ROLO DE 18 MM X 50 M (L X C) | Material |  | UN | 0.0132 | 16.07 | 0.21212
|  |  |  | MO sem LS => | 12.11 | LS => | 0 | MO com LS => | 12.11
|  |  |  | Valor do BDI => | 40.22 |  | Valor com BDI => |  | 219.21
[6 empty] | Quant. => | 21,00 | Preço Total => | 4603.41
15.11 | Código | Banco | Descrição | Tipo |  | Und | Quant. | Valor Unit | Total
Composição | 99635 | SINAPI | VÁLVULA DE DESCARGA METÁLICA, BASE 1 1/2", ACABAMENTO METALICO CROMADO - FORNECIMENTO E INSTALAÇÃO. AF_08/2021 | Válvulas e Registros para Sistemas Prediais |  | UN | 1 | 416.31 | 416.31
Composição Auxiliar | 88248 | SINAPI | AUXILIAR DE ENCANADOR OU BOMBEIRO HIDRÁULICO COM ENCARGOS COMPLEMENTARES | Livro SINAPI: Cálculos e Parâmetros |  | H | 0.9249 | 27.02 | 24.99
Composição Auxiliar | 88267 | SINAPI | ENCANADOR OU BOMBEIRO HIDRÁULICO COM ENCARGOS COMPLEMENTARES | Livro SINAPI: Cálculos e Parâmetros |  | H | 0.9249 | 32.99 | 30.51
Insumo | 00003148 | SINAPI | FITA VEDA ROSCA, EM PTFE, ROLO DE 18 MM X 50 M (L X C) | Material |  | UN | 0.0192 | 16.07 | 0.30854
Insumo | 00010228 | SINAPI | VALVULA DE DESCARGA METALICA, BASE 1 1/2" E ACABAMENTO METALICO CROMADO | Material |  | UN | 1 | 360.51 | 360.51
|  |  |  | MO sem LS => | 43.16 | LS => | 0 | MO com LS => | 43.16
|  |  |  | Valor do BDI => | 93.54 |  | Valor com BDI => |  | 509.85
[6 empty] | Quant. => | 62,00 | Preço Total => | 31610.7
15.12 | Código | Banco | Descrição | Tipo |  | Und | Quant. | Valor Unit | Total
Composição | ED-50019 | SETOP | FORNECIMENTO E ASSENTAMENTO DE TUBO PVC RÍGIDO SOLDÁVEL, ÁGUA FRIA, DN 25 MM (3/4") , INCLUSIVE CONEXÕES | ED- |  | m | 1 | 25.01 | 25.01
[5 empty] | Custo Horário da Execução (A) + (B) + (C) |  |  |  | 0
[5 empty] | (D) Produção de Equipe |  |  |  | 1
[5 empty] | (E) Custo Unitário da Execução [(A) + (B) + (C)] / (D) |  |  |  | 0
F | Código | Banco | Materiais | Quantidade | Unidade | Preço Unitário |  |  | Custo Horário
Insumo | MATED-11262 | SETOP | ESTOPA DE ALGODÃO | 0.0033333 | Kg | 23,58 |  |  | 0,08
Insumo | MATED-11613 | SETOP | ADESIVO PLÁSTICO (APLICAÇÃO: COLAGEM DE TUBOS E CONEXÕES EM PVC[ÁGUA FRIA]¦PINCEL APLICADOR: INCLUSO) | 0.0007 | Kg | 60,52 |  |  | 0,04
Insumo | MATED-8598 | SETOP | LIXA D'AGUA EM FOLHA (GRÃO: 100¦DIMENSÃO: 225X275MM) | 0.033333 | un | 2,90 |  |  | 0,10
Insumo | MATED-11597 | SETOP | TUBO SOLDÁVEL DE PVC MARROM PARA ÁGUA FRIA (DIÂMETRO DA SEÇÃO: 25 MM) | 1.15 | m | 3,56 |  |  | 4,09
Insumo | MATED-11589 | SETOP | SOLUÇÃO LIMPADORA (APLICAÇÃO: TUBO DE PVC RÍGIDO) | 0.0003 | l | 70,28 |  |  | 0,02
[5 empty] | (F)Total: |  |  |  | 4.3328
G | Código | Banco | Serviços | Quantidade | Unidade | Preço Unitário |  |  | Custo Horário
Composição | ED-50363 | SETOP | AJUDANTE DE BOMBEIRO/ENCANADOR COM ENCARGOS COMPLEMENTARES | 0.37607 | hora | 24,49 |  |  | 9,21
Composição | ED-50374 | SETOP | BOMBEIRO/ENCANADOR COM ENCARGOS COMPLEMENTARES | 0.37607 | hora | 30,49 |  |  | 11,47
[5 empty] | (G)Total: |  |  |  | 20.6762
|  |  |  | MO sem LS => | 25.01 | LS => | -8.79 | MO com LS => | 16.2169
|  |  |  | Valor do BDI => | 5.62 |  | Valor com BDI => |  | 30.63
[6 empty] | Quant. => | 601,20 | Preço Total => | 18414.76
15.13 | Código | Banco | Descrição | Tipo |  | Und | Quant. | Valor Unit | Total
Composição | ED-50020 | SETOP | FORNECIMENTO E ASSENTAMENTO DE TUBO PVC RÍGIDO SOLDÁVEL, ÁGUA FRIA, DN 32 MM (1") , INCLUSIVE CONEXÕES | ED- |  | m | 1 | 31.94 | 31.94
[5 empty] | Custo Horário da Execução (A) + (B) + (C) |  |  |  | 0
[5 empty] | (D) Produção de Equipe |  |  |  | 1
[5 empty] | (E) Custo Unitário da Execução [(A) + (B) + (C)] / (D) |  |  |  | 0
F | Código | Banco | Materiais | Quantidade | Unidade | Preço Unitário |  |  | Custo Horário
Insumo | MATED-11589 | SETOP | SOLUÇÃO LIMPADORA (APLICAÇÃO: TUBO DE PVC RÍGIDO) | 0.0005 | l | 70,28 |  |  | 0,04
Insumo | MATED-11598 | SETOP | TUBO SOLDÁVEL DE PVC MARROM PARA ÁGUA FRIA (DIÂMETRO DA SEÇÃO: 32 MM) | 1.15 | m | 9,09 |  |  | 10,45
Insumo | MATED-8598 | SETOP | LIXA D'AGUA EM FOLHA (GRÃO: 100¦DIMENSÃO: 225X275MM) | 0.033333 | un | 2,90 |  |  | 0,10
Insumo | MATED-11613 | SETOP | ADESIVO PLÁSTICO (APLICAÇÃO: COLAGEM DE TUBOS E CONEXÕES EM PVC[ÁGUA FRIA]¦PINCEL APLICADOR: INCLUSO) | 0.001 | Kg | 60,52 |  |  | 0,06
Insumo | MATED-11262 | SETOP | ESTOPA DE ALGODÃO | 0.0033333 | Kg | 23,58 |  |  | 0,08
[5 empty] | (F)Total: |  |  |  | 10.7244
G | Código | Banco | Serviços | Quantidade | Unidade | Preço Unitário |  |  | Custo Horário
Composição | ED-50374 | SETOP | BOMBEIRO/ENCANADOR COM ENCARGOS COMPLEMENTARES | 0.38596 | hora | 30,49 |  |  | 11,77
Composição | ED-50363 | SETOP | AJUDANTE DE BOMBEIRO/ENCANADOR COM ENCARGOS COMPLEMENTARES | 0.38596 | hora | 24,49 |  |  | 9,45
[5 empty] | (G)Total: |  |  |  | 21.2204
|  |  |  | MO sem LS => | 16.64 | LS => | 0 | MO com LS => | 16.6437
|  |  |  | Valor do BDI => | 7.18 |  | Valor com BDI => |  | 39.12
[6 empty] | Quant. => | 236,60 | Preço Total => | 9255.79
15.14 | Código | Banco | Descrição | Tipo |  | Und | Quant. | Valor Unit | Total
Composição | ED-50021 | SETOP | FORNECIMENTO E ASSENTAMENTO DE TUBO PVC RÍGIDO SOLDÁVEL, ÁGUA FRIA, DN 40 MM (1.1/4"), INCLUSIVE CONEXÕES | ED- |  | m | 1 | 39.31 | 39.31
[5 empty] | Custo Horário da Execução (A) + (B) + (C) |  |  |  | 0
[5 empty] | (D) Produção de Equipe |  |  |  | 1
[5 empty] | (E) Custo Unitário da Execução [(A) + (B) + (C)] / (D) |  |  |  | 0
F | Código | Banco | Materiais | Quantidade | Unidade | Preço Unitário |  |  | Custo Horário
Insumo | MATED-11589 | SETOP | SOLUÇÃO LIMPADORA (APLICAÇÃO: TUBO DE PVC RÍGIDO) | 0.0005 | l | 70,28 |  |  | 0,04
Insumo | MATED-11262 | SETOP | ESTOPA DE ALGODÃO | 0.0033333 | Kg | 23,58 |  |  | 0,08
Insumo | MATED-11613 | SETOP | ADESIVO PLÁSTICO (APLICAÇÃO: COLAGEM DE TUBOS E CONEXÕES EM PVC[ÁGUA FRIA]¦PINCEL APLICADOR: INCLUSO) | 0.0011 | Kg | 60,52 |  |  | 0,07
Insumo | MATED-8598 | SETOP | LIXA D'AGUA EM FOLHA (GRÃO: 100¦DIMENSÃO: 225X275MM) | 0.033333 | un | 2,90 |  |  | 0,10
Insumo | MATED-11599 | SETOP | TUBO SOLDÁVEL DE PVC MARROM PARA ÁGUA FRIA (DIÂMETRO DA SEÇÃO: 40 MM) | 1.15 | m | 14,46 |  |  | 16,63
[5 empty] | (F)Total: |  |  |  | 16.906
G | Código | Banco | Serviços | Quantidade | Unidade | Preço Unitário |  |  | Custo Horário
Composição | ED-50363 | SETOP | AJUDANTE DE BOMBEIRO/ENCANADOR COM ENCARGOS COMPLEMENTARES | 0.40741 | hora | 24,49 |  |  | 9,98
Composição | ED-50374 | SETOP | BOMBEIRO/ENCANADOR COM ENCARGOS COMPLEMENTARES | 0.40741 | hora | 30,49 |  |  | 12,42
[5 empty] | (G)Total: |  |  |  | 22.3993
|  |  |  | MO sem LS => | 39.31 | LS => | -21.74 | MO com LS => | 17.5683
|  |  |  | Valor do BDI => | 8.83 |  | Valor com BDI => |  | 48.14
[6 empty] | Quant. => | 26,30 | Preço Total => | 1266.08
15.15 | Código | Banco | Descrição | Tipo |  | Und | Quant. | Valor Unit | Total
Composição | ED-50022 | SETOP | FORNECIMENTO E ASSENTAMENTO DE TUBO PVC RÍGIDO SOLDÁVEL, ÁGUA FRIA, DN 50 MM (1.1/2"), INCLUSIVE CONEXÕES | ED- |  | m | 1 | 37.35 | 37.35
[5 empty] | Custo Horário da Execução (A) + (B) + (C) |  |  |  | 0
[5 empty] | (D) Produção de Equipe |  |  |  | 1
[5 empty] | (E) Custo Unitário da Execução [(A) + (B) + (C)] / (D) |  |  |  | 0
F | Código | Banco | Materiais | Quantidade | Unidade | Preço Unitário |  |  | Custo Horário
Insumo | MATED-8598 | SETOP | LIXA D'AGUA EM FOLHA (GRÃO: 100¦DIMENSÃO: 225X275MM) | 0.033333 | un | 2,90 |  |  | 0,10
Insumo | MATED-11613 | SETOP | ADESIVO PLÁSTICO (APLICAÇÃO: COLAGEM DE TUBOS E CONEXÕES EM PVC[ÁGUA FRIA]¦PINCEL APLICADOR: INCLUSO) | 0.0015 | Kg | 60,52 |  |  | 0,09
Insumo | MATED-11600 | SETOP | TUBO SOLDÁVEL DE PVC MARROM PARA ÁGUA FRIA (DIÂMETRO DA SEÇÃO: 50 MM) | 1.15 | m | 12,73 |  |  | 14,64
Insumo | MATED-11262 | SETOP | ESTOPA DE ALGODÃO | 0.0033333 | Kg | 23,58 |  |  | 0,08
Insumo | MATED-11589 | SETOP | SOLUÇÃO LIMPADORA (APLICAÇÃO: TUBO DE PVC RÍGIDO) | 0.0007 | l | 70,28 |  |  | 0,05
[5 empty] | (F)Total: |  |  |  | 14.9548
G | Código | Banco | Serviços | Quantidade | Unidade | Preço Unitário |  |  | Custo Horário
Composição | ED-50363 | SETOP | AJUDANTE DE BOMBEIRO/ENCANADOR COM ENCARGOS COMPLEMENTARES | 0.40741 | hora | 24,49 |  |  | 9,98
Composição | ED-50374 | SETOP | BOMBEIRO/ENCANADOR COM ENCARGOS COMPLEMENTARES | 0.40741 | hora | 30,49 |  |  | 12,42
[5 empty] | (G)Total: |  |  |  | 22.3993
|  |  |  | MO sem LS => | 37.35 | LS => | -19.78 | MO com LS => | 17.5683
|  |  |  | Valor do BDI => | 8.39 |  | Valor com BDI => |  | 45.74
[6 empty] | Quant. => | 143,10 | Preço Total => | 6545.39
15.16 | Código | Banco | Descrição | Tipo |  | Und | Quant. | Valor Unit | Total
Composição | ED-50023 | SETOP | FORNECIMENTO E ASSENTAMENTO DE TUBO PVC RÍGIDO SOLDÁVEL, ÁGUA FRIA, DN 60 MM (2"), INCLUSIVE CONEXÕES | ED- |  | m | 1 | 57.1 | 57.1
[5 empty] | Custo Horário da Execução (A) + (B) + (C) |  |  |  | 0
[5 empty] | (D) Produção de Equipe |  |  |  | 1
[5 empty] | (E) Custo Unitário da Execução [(A) + (B) + (C)] / (D) |  |  |  | 0
F | Código | Banco | Materiais | Quantidade | Unidade | Preço Unitário |  |  | Custo Horário
Insumo | MATED-11613 | SETOP | ADESIVO PLÁSTICO (APLICAÇÃO: COLAGEM DE TUBOS E CONEXÕES EM PVC[ÁGUA FRIA]¦PINCEL APLICADOR: INCLUSO) | 0.0019 | Kg | 60,52 |  |  | 0,12
Insumo | MATED-11589 | SETOP | SOLUÇÃO LIMPADORA (APLICAÇÃO: TUBO DE PVC RÍGIDO) | 0.0008 | l | 70,28 |  |  | 0,06
Insumo | MATED-8598 | SETOP | LIXA D'AGUA EM FOLHA (GRÃO: 100¦DIMENSÃO: 225X275MM) | 0.033333 | un | 2,90 |  |  | 0,10
Insumo | MATED-11262 | SETOP | ESTOPA DE ALGODÃO | 0.0033333 | Kg | 23,58 |  |  | 0,08
Insumo | MATED-11601 | SETOP | TUBO SOLDÁVEL DE PVC MARROM PARA ÁGUA FRIA (DIÂMETRO DA SEÇÃO: 60 MM) | 1.15 | m | 29,87 |  |  | 34,35
[5 empty] | (F)Total: |  |  |  | 34.697
G | Código | Banco | Serviços | Quantidade | Unidade | Preço Unitário |  |  | Custo Horário
Composição | ED-50363 | SETOP | AJUDANTE DE BOMBEIRO/ENCANADOR COM ENCARGOS COMPLEMENTARES | 0.40741 | hora | 24,49 |  |  | 9,98
Composição | ED-50374 | SETOP | BOMBEIRO/ENCANADOR COM ENCARGOS COMPLEMENTARES | 0.40741 | hora | 30,49 |  |  | 12,42
[5 empty] | (G)Total: |  |  |  | 22.3993
|  |  |  | MO sem LS => | 57.1 | LS => | -39.53 | MO com LS => | 17.5683
|  |  |  | Valor do BDI => | 12.83 |  | Valor com BDI => |  | 69.93
[6 empty] | Quant. => | 100,00 | Preço Total => | 6993
15.17 | Código | Banco | Descrição | Tipo |  | Und | Quant. | Valor Unit | Total
Composição | ED-50025 | SETOP | FORNECIMENTO E ASSENTAMENTO DE TUBO PVC RÍGIDO SOLDÁVEL, ÁGUA FRIA, DN 85 MM (3"), INCLUSIVE CONEXÕES | ED- |  | m | 1 | 96.85 | 96.85
[5 empty] | Custo Horário da Execução (A) + (B) + (C) |  |  |  | 0
[5 empty] | (D) Produção de Equipe |  |  |  | 1
[5 empty] | (E) Custo Unitário da Execução [(A) + (B) + (C)] / (D) |  |  |  | 0
F | Código | Banco | Materiais | Quantidade | Unidade | Preço Unitário |  |  | Custo Horário
Insumo | MATED-8598 | SETOP | LIXA D'AGUA EM FOLHA (GRÃO: 100¦DIMENSÃO: 225X275MM) | 0.033333 | un | 2,90 |  |  | 0,10
Insumo | MATED-11589 | SETOP | SOLUÇÃO LIMPADORA (APLICAÇÃO: TUBO DE PVC RÍGIDO) | 0.0013 | l | 70,28 |  |  | 0,09
Insumo | MATED-11603 | SETOP | TUBO SOLDÁVEL DE PVC MARROM PARA ÁGUA FRIA (DIÂMETRO DA SEÇÃO: 85 MM) | 1.15 | m | 61,91 |  |  | 71,20
Insumo | MATED-11613 | SETOP | ADESIVO PLÁSTICO (APLICAÇÃO: COLAGEM DE TUBOS E CONEXÕES EM PVC[ÁGUA FRIA]¦PINCEL APLICADOR: INCLUSO) | 0.0031 | Kg | 60,52 |  |  | 0,19
Insumo | MATED-11262 | SETOP | ESTOPA DE ALGODÃO | 0.0033333 | Kg | 23,58 |  |  | 0,08
[5 empty] | (F)Total: |  |  |  | 71.6508
G | Código | Banco | Serviços | Quantidade | Unidade | Preço Unitário |  |  | Custo Horário
Composição | ED-50374 | SETOP | BOMBEIRO/ENCANADOR COM ENCARGOS COMPLEMENTARES | 0.45833 | hora | 30,49 |  |  | 13,97
Composição | ED-50363 | SETOP | AJUDANTE DE BOMBEIRO/ENCANADOR COM ENCARGOS COMPLEMENTARES | 0.45833 | hora | 24,49 |  |  | 11,22
[5 empty] | (G)Total: |  |  |  | 25.1992
|  |  |  | MO sem LS => | 19.76 | LS => | 0 | MO com LS => | 19.7644
|  |  |  | Valor do BDI => | 21.76 |  | Valor com BDI => |  | 118.61
[6 empty] | Quant. => | 347,70 | Preço Total => | 41240.7
15.18 | Código | Banco | Descrição | Tipo |  | Und | Quant. | Valor Unit | Total
Composição | ED-49845 | SETOP | ADAPTADOR SOLDÁVEL DE PVC MARROM COM FLANGES E ANEL PARA CAIXA DÁGUA Ø 25 MM X 3/4" | ED- |  | un | 1 | 23.14 | 23.14
[5 empty] | Custo Horário da Execução (A) + (B) + (C) |  |  |  | 0
[5 empty] | (D) Produção de Equipe |  |  |  | 1
[5 empty] | (E) Custo Unitário da Execução [(A) + (B) + (C)] / (D) |  |  |  | 0
F | Código | Banco | Materiais | Quantidade | Unidade | Preço Unitário |  |  | Custo Horário
Insumo | MATED-11591 | SETOP | ADAPTADOR SOLDÁVEL DE PVC MARROM COM FLANGES E ANEL PARA CAIXA DÁGUA (DIÂMETRO ROSCA: 3/4"¦DIÂMETRO SOLDA: 25MM) | 1 | un | 17,70 |  |  | 17,70
Insumo | MATED-11589 | SETOP | SOLUÇÃO LIMPADORA (APLICAÇÃO: TUBO DE PVC RÍGIDO) | 0.0024 | l | 70,28 |  |  | 0,17
Insumo | MATED-11613 | SETOP | ADESIVO PLÁSTICO (APLICAÇÃO: COLAGEM DE TUBOS E CONEXÕES EM PVC[ÁGUA FRIA]¦PINCEL APLICADOR: INCLUSO) | 0.00528 | Kg | 60,52 |  |  | 0,32
[5 empty] | (F)Total: |  |  |  | 18.1882
G | Código | Banco | Serviços | Quantidade | Unidade | Preço Unitário |  |  | Custo Horário
Composição | ED-50363 | SETOP | AJUDANTE DE BOMBEIRO/ENCANADOR COM ENCARGOS COMPLEMENTARES | 0.09 | hora | 24,49 |  |  | 2,20
Composição | ED-50374 | SETOP | BOMBEIRO/ENCANADOR COM ENCARGOS COMPLEMENTARES | 0.09 | hora | 30,49 |  |  | 2,74
[5 empty] | (G)Total: |  |  |  | 4.9482
|  |  |  | MO sem LS => | 3.88 | LS => | 0 | MO com LS => | 3.881
|  |  |  | Valor do BDI => | 5.2 |  | Valor com BDI => |  | 28.34
[6 empty] | Quant. => | 2,00 | Preço Total => | 56.68
15.19 | Código | Banco | Descrição | Tipo |  | Und | Quant. | Valor Unit | Total
Composição | ED-49846 | SETOP | ADAPTADOR SOLDÁVEL DE PVC MARROM COM FLANGES E ANEL PARA CAIXA DÁGUA Ø 32 MM X 1" | ED- |  | un | 1 | 31.79 | 31.79
[5 empty] | Custo Horário da Execução (A) + (B) + (C) |  |  |  | 0
[5 empty] | (D) Produção de Equipe |  |  |  | 1
[5 empty] | (E) Custo Unitário da Execução [(A) + (B) + (C)] / (D) |  |  |  | 0
F | Código | Banco | Materiais | Quantidade | Unidade | Preço Unitário |  |  | Custo Horário
Insumo | MATED-11613 | SETOP | ADESIVO PLÁSTICO (APLICAÇÃO: COLAGEM DE TUBOS E CONEXÕES EM PVC[ÁGUA FRIA]¦PINCEL APLICADOR: INCLUSO) | 0.007 | Kg | 60,52 |  |  | 0,42
Insumo | MATED-11589 | SETOP | SOLUÇÃO LIMPADORA (APLICAÇÃO: TUBO DE PVC RÍGIDO) | 0.003 | l | 70,28 |  |  | 0,21
Insumo | MATED-11592 | SETOP | ADAPTADOR SOLDÁVEL DE PVC MARROM COM FLANGES E ANEL PARA CAIXA DÁGUA (DIÂMETRO ROSCA: 1"¦DIÂMETRO SOLDA: 32MM) | 1 | un | 26,21 |  |  | 26,21
[5 empty] | (F)Total: |  |  |  | 26.8444
G | Código | Banco | Serviços | Quantidade | Unidade | Preço Unitário |  |  | Custo Horário
Composição | ED-50363 | SETOP | AJUDANTE DE BOMBEIRO/ENCANADOR COM ENCARGOS COMPLEMENTARES | 0.09 | hora | 24,49 |  |  | 2,20
Composição | ED-50374 | SETOP | BOMBEIRO/ENCANADOR COM ENCARGOS COMPLEMENTARES | 0.09 | hora | 30,49 |  |  | 2,74
[5 empty] | (G)Total: |  |  |  | 4.9482
|  |  |  | MO sem LS => | 3.88 | LS => | 0 | MO com LS => | 3.881
|  |  |  | Valor do BDI => | 7.14 |  | Valor com BDI => |  | 38.93
[6 empty] | Quant. => | 4,00 | Preço Total => | 155.72
15.20 | Código | Banco | Descrição | Tipo |  | Und | Quant. | Valor Unit | Total
Composição | ED-49847 | SETOP | ADAPTADOR SOLDÁVEL DE PVC MARROM COM FLANGES E ANEL PARA CAIXA DÁGUA Ø 40 MM X 1 1/4" | ED- |  | un | 1 | 48 | 48
[5 empty] | Custo Horário da Execução (A) + (B) + (C) |  |  |  | 0
[5 empty] | (D) Produção de Equipe |  |  |  | 1
[5 empty] | (E) Custo Unitário da Execução [(A) + (B) + (C)] / (D) |  |  |  | 0
F | Código | Banco | Materiais | Quantidade | Unidade | Preço Unitário |  |  | Custo Horário
Insumo | MATED-11589 | SETOP | SOLUÇÃO LIMPADORA (APLICAÇÃO: TUBO DE PVC RÍGIDO) | 0.004 | l | 70,28 |  |  | 0,28
Insumo | MATED-11593 | SETOP | ADAPTADOR SOLDÁVEL DE PVC MARROM COM FLANGES E ANEL PARA CAIXA DÁGUA (DIÂMETRO ROSCA: 1.1/4"¦DIÂMETRO SOLDA: 40MM) | 1 | un | 39,49 |  |  | 39,49
Insumo | MATED-11613 | SETOP | ADESIVO PLÁSTICO (APLICAÇÃO: COLAGEM DE TUBOS E CONEXÕES EM PVC[ÁGUA FRIA]¦PINCEL APLICADOR: INCLUSO) | 0.0088 | Kg | 60,52 |  |  | 0,53
[5 empty] | (F)Total: |  |  |  | 40.3037
G | Código | Banco | Serviços | Quantidade | Unidade | Preço Unitário |  |  | Custo Horário
Composição | ED-50363 | SETOP | AJUDANTE DE BOMBEIRO/ENCANADOR COM ENCARGOS COMPLEMENTARES | 0.14 | hora | 24,49 |  |  | 3,43
Composição | ED-50374 | SETOP | BOMBEIRO/ENCANADOR COM ENCARGOS COMPLEMENTARES | 0.14 | hora | 30,49 |  |  | 4,27
[5 empty] | (G)Total: |  |  |  | 7.6972
|  |  |  | MO sem LS => | 48 | LS => | -41.96 | MO com LS => | 6.0371
|  |  |  | Valor do BDI => | 10.79 |  | Valor com BDI => |  | 58.79
[6 empty] | Quant. => | 2,00 | Preço Total => | 117.58
15.21 | Código | Banco | Descrição | Tipo |  | Und | Quant. | Valor Unit | Total
Composição | ED-49849 | SETOP | ADAPTADOR SOLDÁVEL DE PVC MARROM COM FLANGES E ANEL PARA CAIXA DÁGUA Ø 60 MM X 2" | ED- |  | un | 1 | 72.73 | 72.73
[5 empty] | Custo Horário da Execução (A) + (B) + (C) |  |  |  | 0
[5 empty] | (D) Produção de Equipe |  |  |  | 1
[5 empty] | (E) Custo Unitário da Execução [(A) + (B) + (C)] / (D) |  |  |  | 0
F | Código | Banco | Materiais | Quantidade | Unidade | Preço Unitário |  |  | Custo Horário
Insumo | MATED-11595 | SETOP | ADAPTADOR SOLDÁVEL DE PVC MARROM COM FLANGES E ANEL PARA CAIXA DÁGUA (DIÂMETRO ROSCA: 2"¦DIÂMETRO SOLDA: 60MM) | 1 | un | 63,53 |  |  | 63,53
Insumo | MATED-11613 | SETOP | ADESIVO PLÁSTICO (APLICAÇÃO: COLAGEM DE TUBOS E CONEXÕES EM PVC[ÁGUA FRIA]¦PINCEL APLICADOR: INCLUSO) | 0.0167 | Kg | 60,52 |  |  | 1,01
Insumo | MATED-11589 | SETOP | SOLUÇÃO LIMPADORA (APLICAÇÃO: TUBO DE PVC RÍGIDO) | 0.007 | l | 70,28 |  |  | 0,49
[5 empty] | (F)Total: |  |  |  | 65.0327
G | Código | Banco | Serviços | Quantidade | Unidade | Preço Unitário |  |  | Custo Horário
Composição | ED-50374 | SETOP | BOMBEIRO/ENCANADOR COM ENCARGOS COMPLEMENTARES | 0.14 | hora | 30,49 |  |  | 4,27
Composição | ED-50363 | SETOP | AJUDANTE DE BOMBEIRO/ENCANADOR COM ENCARGOS COMPLEMENTARES | 0.14 | hora | 24,49 |  |  | 3,43
[5 empty] | (G)Total: |  |  |  | 7.6972
|  |  |  | MO sem LS => | 72.73 | LS => | -66.69 | MO com LS => | 6.0371
|  |  |  | Valor do BDI => | 16.34 |  | Valor com BDI => |  | 89.07
[6 empty] | Quant. => | 14,00 | Preço Total => | 1246.98
15.22 | Código | Banco | Descrição | Tipo |  | Und | Quant. | Valor Unit | Total
Composição | ED-50304 | SETOP | TORNEIRA DE BOIA, TIPO ROSCÁVEL 3/4", EXCLUSIVE ADAPTADOR SOLDÁVEL DE PVC COM FLANGES E ANEL PARA CAIXA DÁGUA | ED- |  | un | 1 | 103.12 | 103.12
[5 empty] | Custo Horário da Execução (A) + (B) + (C) |  |  |  | 0
[5 empty] | (D) Produção de Equipe |  |  |  | 1
[5 empty] | (E) Custo Unitário da Execução [(A) + (B) + (C)] / (D) |  |  |  | 0
F | Código | Banco | Materiais | Quantidade | Unidade | Preço Unitário |  |  | Custo Horário
Insumo | MATED-11624 | SETOP | FITA VEDA ROSCA (LARGURA: 12MM¦APLICAÇÃO: VEDAÇÃO PARA TUBOS E CONEXÕES ROSCÁVEIS) | 0.7854 | m | 0,12 |  |  | 0,09
Insumo | MATED-11737 | SETOP | TORNEIRA DE BOIA EM LATÃO E BOIA PLÁSTICA PARA CAIXA D ÁGUA (DIÂMETRO DA SEÇÃO: 3/4") | 1 | un | 94,07 |  |  | 94,07
[5 empty] | (F)Total: |  |  |  | 94.1642
G | Código | Banco | Serviços | Quantidade | Unidade | Preço Unitário |  |  | Custo Horário
Composição | ED-50374 | SETOP | BOMBEIRO/ENCANADOR COM ENCARGOS COMPLEMENTARES | 0.20952 | hora | 30,49 |  |  | 6,39
Composição | ED-50363 | SETOP | AJUDANTE DE BOMBEIRO/ENCANADOR COM ENCARGOS COMPLEMENTARES | 0.10476 | hora | 24,49 |  |  | 2,57
[5 empty] | (G)Total: |  |  |  | 8.954
|  |  |  | MO sem LS => | 7.09 | LS => | 0 | MO com LS => | 7.0908
|  |  |  | Valor do BDI => | 23.17 |  | Valor com BDI => |  | 126.29
[6 empty] | Quant. => | 2,00 | Preço Total => | 252.58
15.23 | Código | Banco | Descrição | Tipo |  | Und | Quant. | Valor Unit | Total
Composição | 102622 | SINAPI | CAIXA D´ÁGUA EM POLIETILENO, 500 LITROS (INCLUSOS TUBOS, CONEXÕES E TORNEIRA DE BÓIA) - FORNECIMENTO E INSTALAÇÃO. AF_06/2021 | Caixas de Água para Edificações |  | UN | 1 | 619.19 | 619.19
Composição Auxiliar | 102605 | SINAPI | CAIXA D´ÁGUA EM POLIETILENO, 500 LITROS - FORNECIMENTO E INSTALAÇÃO. AF_06/2021 | Caixas de Água para Edificações |  | UN | 1 | 314.4 | 314.4
Composição Auxiliar | 94649 | SINAPI | TUBO, PVC, SOLDÁVEL, DE 32MM, INSTALADO EM RESERVAÇÃO PREDIAL DE ÁGUA - FORNECIMENTO E INSTALAÇÃO. AF_04/2024 | Instalações Hidráulicas - Reservação e Bombas de Recalque |  | M | 0.85 | 13.89 | 11.8
Composição Auxiliar | 94672 | SINAPI | JOELHO 90 GRAUS COM BUCHA DE LATÃO, PVC, SOLDÁVEL, DN 25 MM X 3/4", INSTALADO EM RESERVAÇÃO PREDIAL DE ÁGUA - FORNECIMENTO E INSTALAÇÃO. AF_04/2024 | Instalações Hidráulicas - Reservação e Bombas de Recalque |  | UN | 2 | 6.77 | 13.54
Composição Auxiliar | 94688 | SINAPI | TÊ, PVC, SOLDÁVEL, DN 25 MM INSTALADO EM RESERVAÇÃO PREDIAL DE ÁGUA - FORNECIMENTO E INSTALAÇÃO. AF_04/2024 | Instalações Hidráulicas - Reservação e Bombas de Recalque |  | UN | 1 | 7.73 | 7.73
Composição Auxiliar | 94648 | SINAPI | TUBO, PVC, SOLDÁVEL, DE 25MM, INSTALADO EM RESERVAÇÃO PREDIAL DE ÁGUA - FORNECIMENTO E INSTALAÇÃO. AF_04/2024 | Instalações Hidráulicas - Reservação e Bombas de Recalque |  | M | 1.4 | 7.53 | 10.54
Composição Auxiliar | 94796 | SINAPI | TORNEIRA DE BOIA PARA CAIXA D'ÁGUA, ROSCÁVEL, 3/4" - FORNECIMENTO E INSTALAÇÃO. AF_08/2021 | Válvulas e Registros para Sistemas Prediais |  | UN | 1 | 38.9 | 38.9
Composição Auxiliar | 94703 | SINAPI | ADAPTADOR COM FLANGE E ANEL DE VEDAÇÃO, PVC, SOLDÁVEL, DN 25 MM X 3/4", INSTALADO EM RESERVAÇÃO PREDIAL DE ÁGUA - FORNECIMENTO E INSTALAÇÃO. AF_04/2024 | Instalações Hidráulicas - Reservação e Bombas de Recalque |  | UN | 3 | 22.05 | 66.15
Composição Auxiliar | 94489 | SINAPI | REGISTRO DE ESFERA, PVC, SOLDÁVEL, COM VOLANTE, DN 25 MM - FORNECIMENTO E INSTALAÇÃO. AF_08/2021 | Válvulas e Registros para Sistemas Prediais |  | UN | 2 | 24.57 | 49.14
Composição Auxiliar | 102591 | SINAPI | FURO EM CAIXA D'ÁGUA COM ESPESSURA DE 2 ATÉ 5 MM E DIÂMETRO DE 25 MM. AF_06/2021 | Caixas de Água para Edificações |  | UN | 3 | 5.13 | 15.39
Composição Auxiliar | 94490 | SINAPI | REGISTRO DE ESFERA, PVC, SOLDÁVEL, COM VOLANTE, DN 32 MM - FORNECIMENTO E INSTALAÇÃO. AF_08/2021 | Válvulas e Registros para Sistemas Prediais |  | UN | 1 | 35.16 | 35.16
Composição Auxiliar | 94704 | SINAPI | ADAPTADOR COM FLANGE E ANEL DE VEDAÇÃO, PVC, SOLDÁVEL, DN 32 MM X 1", INSTALADO EM RESERVAÇÃO PREDIAL DE ÁGUA - FORNECIMENTO E INSTALAÇÃO. AF_04/2024 | Instalações Hidráulicas - Reservação e Bombas de Recalque |  | UN | 1 | 29.27 | 29.27
Composição Auxiliar | 102593 | SINAPI | FURO EM CAIXA D'ÁGUA COM ESPESSURA DE 2 ATÉ 5 MM E DIÂMETRO DE 32 MM. AF_06/2021 | Caixas de Água para Edificações |  | UN | 1 | 5.8 | 5.8
Composição Auxiliar | 94674 | SINAPI | JOELHO 90 GRAUS, PVC, SOLDÁVEL, DN 32 MM INSTALADO EM RESERVAÇÃO PREDIAL DE ÁGUA - FORNECIMENTO E INSTALAÇÃO. AF_04/2024 | Instalações Hidráulicas - Reservação e Bombas de Recalque |  | UN | 1 | 8.78 | 8.78
Composição Auxiliar | 94690 | SINAPI | TÊ, PVC, SOLDÁVEL, DN 32 MM INSTALADO EM RESERVAÇÃO PREDIAL DE ÁGUA - FORNECIMENTO E INSTALAÇÃO. AF_04/2024 | Instalações Hidráulicas - Reservação e Bombas de Recalque |  | UN | 1 | 12.59 | 12.59
|  |  |  | MO sem LS => | 88.95 | LS => | 0 | MO com LS => | 88.95
|  |  |  | Valor do BDI => | 139.13 |  | Valor com BDI => |  | 758.32
[6 empty] | Quant. => | 2,00 | Preço Total => | 1516.64
15.24 | Código | Banco | Descrição | Tipo |  | Und | Quant. | Valor Unit | Total
Composição | 94672 | SINAPI | JOELHO 90 GRAUS COM BUCHA DE LATÃO, PVC, SOLDÁVEL, DN 25 MM X 3/4", INSTALADO EM RESERVAÇÃO PREDIAL DE ÁGUA - FORNECIMENTO E INSTALAÇÃO. AF_04/2024 | Instalações Hidráulicas - Reservação e Bombas de Recalque |  | UN | 1 | 6.77 | 6.77
Composição Auxiliar | 88267 | SINAPI | ENCANADOR OU BOMBEIRO HIDRÁULICO COM ENCARGOS COMPLEMENTARES | Livro SINAPI: Cálculos e Parâmetros |  | H | 0.0576 | 32.99 | 1.9
Composição Auxiliar | 88248 | SINAPI | AUXILIAR DE ENCANADOR OU BOMBEIRO HIDRÁULICO COM ENCARGOS COMPLEMENTARES | Livro SINAPI: Cálculos e Parâmetros |  | H | 0.0576 | 27.02 | 1.55
Insumo | 00020083 | SINAPI | SOLUCAO PREPARADORA / LIMPADORA PARA PVC, FRASCO COM 1000 CM3 | Material |  | UN | 0.004 | 84.9 | 0.3396
Insumo | 00000122 | SINAPI | ADESIVO PLASTICO PARA PVC, FRASCO COM *850* GR | Material |  | UN | 0.0035 | 74.94 | 0.26229
Insumo | 00003148 | SINAPI | FITA VEDA ROSCA, EM PTFE, ROLO DE 18 MM X 50 M (L X C) | Material |  | UN | 0.0053 | 16.07 | 0.085171
Insumo | 00003522 | SINAPI | JOELHO PVC, SOLDAVEL COM ROSCA, 90 GRAUS, 25 MM X 3/4", COR MARROM, PARA AGUA FRIA PREDIAL | Material |  | UN | 1 | 2.65 | 2.65
|  |  |  | MO sem LS => | 2.68 | LS => | 0 | MO com LS => | 2.68
|  |  |  | Valor do BDI => | 1.52 |  | Valor com BDI => |  | 8.29
[6 empty] | Quant. => | 48,00 | Preço Total => | 397.92
15.25 | Código | Banco | Descrição | Tipo |  | Und | Quant. | Valor Unit | Total
Composição | 90373 | SINAPI | JOELHO 90 GRAUS COM BUCHA DE LATÃO, PVC, SOLDÁVEL, DN 25MM, X 1/2 INSTALADO EM RAMAL OU SUB-RAMAL DE ÁGUA - FORNECIMENTO E INSTALAÇÃO. AF_06/2022 | Instalações Prediais de Água Fria em PVC |  | UN | 1 | 14.82 | 14.82
Composição Auxiliar | 88248 | SINAPI | AUXILIAR DE ENCANADOR OU BOMBEIRO HIDRÁULICO COM ENCARGOS COMPLEMENTARES | Livro SINAPI: Cálculos e Parâmetros |  | H | 0.1312 | 27.02 | 3.54
Composição Auxiliar | 88267 | SINAPI | ENCANADOR OU BOMBEIRO HIDRÁULICO COM ENCARGOS COMPLEMENTARES | Livro SINAPI: Cálculos e Parâmetros |  | H | 0.1312 | 32.99 | 4.32
Insumo | 00000122 | SINAPI | ADESIVO PLASTICO PARA PVC, FRASCO COM *850* GR | Material |  | UN | 0.0059 | 74.94 | 0.44215
Insumo | 00020083 | SINAPI | SOLUCAO PREPARADORA / LIMPADORA PARA PVC, FRASCO COM 1000 CM3 | Material |  | UN | 0.007 | 84.9 | 0.5943
Insumo | 00038383 | SINAPI | LIXA D'AGUA EM FOLHA, COR PRETA, GRAO 100 | Material |  | UN | 0.0315 | 2.86 | 0.09009
Insumo | 00020147 | SINAPI | JOELHO PVC, SOLDAVEL, COM BUCHA DE LATAO, 90 GRAUS, 25 MM X 1/2", PARA AGUA FRIA PREDIAL | Material |  | UN | 1 | 5.84 | 5.84
|  |  |  | MO sem LS => | 6.11 | LS => | 0 | MO com LS => | 6.11
|  |  |  | Valor do BDI => | 3.33 |  | Valor com BDI => |  | 18.15
[6 empty] | Quant. => | 159,00 | Preço Total => | 2885.85
16 |  |  | INSTALAÇÕES SANITÁRIAS E PLUVIAIS | [5 empty] | 219051.84
16.1 | Código | Banco | Descrição | Tipo |  | Und | Quant. | Valor Unit | Total
Composição | ED-50034 | SETOP | FORNECIMENTO E ASSENTAMENTO DE TUBO PVC RÍGIDO, ESGOTO, PB SÉRIE NORMAL, DN 40MM (1.1/2"), INCLUSIVE CONEXÕES | ED- |  | m | 1 | 24.77 | 24.77
[5 empty] | Custo Horário da Execução (A) + (B) + (C) |  |  |  | 0
[5 empty] | (D) Produção de Equipe |  |  |  | 1
[5 empty] | (E) Custo Unitário da Execução [(A) + (B) + (C)] / (D) |  |  |  | 0
F | Código | Banco | Materiais | Quantidade | Unidade | Preço Unitário |  |  | Custo Horário
Insumo | MATED-11683 | SETOP | TUBO PB DE PVC BRANCO PARA ESGOTO SERIE NORMAL (DIÂMETRO DA SEÇÃO: 40MM) | 1.2 | m | 6,87 |  |  | 8,24
Insumo | MATED-11262 | SETOP | ESTOPA DE ALGODÃO | 0.0033333 | Kg | 23,58 |  |  | 0,08
Insumo | MATED-11680 | SETOP | PASTA LUBRIFICANTE PARA TUBO DE PVC (DENSIDADE MÉDIA: 1000KG/M3) | 0.003 | Kg | 67,44 |  |  | 0,20
[5 empty] | (F)Total: |  |  |  | 8.5249
G | Código | Banco | Serviços | Quantidade | Unidade | Preço Unitário |  |  | Custo Horário
Composição | ED-50374 | SETOP | BOMBEIRO/ENCANADOR COM ENCARGOS COMPLEMENTARES | 0.30556 | hora | 30,49 |  |  | 9,32
Composição | ED-50367 | SETOP | SERVENTE COM ENCARGOS COMPLEMENTARES | 0.30556 | hora | 22,66 |  |  | 6,92
[5 empty] | (G)Total: |  |  |  | 16.2403
|  |  |  | MO sem LS => | 12.44 | LS => | 0 | MO com LS => | 12.4433
|  |  |  | Valor do BDI => | 5.57 |  | Valor com BDI => |  | 30.34
[6 empty] | Quant. => | 186,61 | Preço Total => | 5661.75
16.2 | Código | Banco | Descrição | Tipo |  | Und | Quant. | Valor Unit | Total
Composição | ED-50027 | SETOP | FORNECIMENTO E ASSENTAMENTO DE TUBO PVC RÍGIDO, ESGOTO, PBV SÉRIE NORMAL, DN 50 MM (2"), INCLUSIVE CONEXÕES | ED- |  | m | 1 | 30.54 | 30.54
[5 empty] | Custo Horário da Execução (A) + (B) + (C) |  |  |  | 0
[5 empty] | (D) Produção de Equipe |  |  |  | 1
[5 empty] | (E) Custo Unitário da Execução [(A) + (B) + (C)] / (D) |  |  |  | 0
F | Código | Banco | Materiais | Quantidade | Unidade | Preço Unitário |  |  | Custo Horário
Insumo | MATED-11684 | SETOP | TUBO PBV DE PVC BRANCO PARA ESGOTO SERIE NORMAL (DIÂMETRO DA SEÇÃO: 50MM) | 1.2 | m | 9,75 |  |  | 11,70
Insumo | MATED-11680 | SETOP | PASTA LUBRIFICANTE PARA TUBO DE PVC (DENSIDADE MÉDIA: 1000KG/M3) | 0.003 | Kg | 67,44 |  |  | 0,20
Insumo | MATED-11262 | SETOP | ESTOPA DE ALGODÃO | 0.0033333 | Kg | 23,58 |  |  | 0,08
[5 empty] | (F)Total: |  |  |  | 11.9809
G | Código | Banco | Serviços | Quantidade | Unidade | Preço Unitário |  |  | Custo Horário
Composição | ED-50374 | SETOP | BOMBEIRO/ENCANADOR COM ENCARGOS COMPLEMENTARES | 0.34921 | hora | 30,49 |  |  | 10,65
Composição | ED-50367 | SETOP | SERVENTE COM ENCARGOS COMPLEMENTARES | 0.34921 | hora | 22,66 |  |  | 7,91
[5 empty] | (G)Total: |  |  |  | 18.5603
|  |  |  | MO sem LS => | 14.22 | LS => | 0 | MO com LS => | 14.2209
|  |  |  | Valor do BDI => | 6.86 |  | Valor com BDI => |  | 37.4
[6 empty] | Quant. => | 459,87 | Preço Total => | 17199.14
16.3 | Código | Banco | Descrição | Tipo |  | Und | Quant. | Valor Unit | Total
Composição | ED-50037 | SETOP | FORNECIMENTO E ASSENTAMENTO DE TUBO PVC RÍGIDO, ESGOTO, PBV SÉRIE REFORÇADO, DN 75 MM (3"), INCLUSIVE CONEXÕES | ED- |  | m | 1 | 46.69 | 46.69
[5 empty] | Custo Horário da Execução (A) + (B) + (C) |  |  |  | 0
[5 empty] | (D) Produção de Equipe |  |  |  | 1
[5 empty] | (E) Custo Unitário da Execução [(A) + (B) + (C)] / (D) |  |  |  | 0
F | Código | Banco | Materiais | Quantidade | Unidade | Preço Unitário |  |  | Custo Horário
Insumo | MATED-12479 | SETOP | TUBO PBV DE PVC BRANCO PARA ESGOTO SERIE REFORÇADA (DIÂMETRO DA SEÇÃO: 75MM) | 1.2 | m | 20,52 |  |  | 24,62
Insumo | MATED-11262 | SETOP | ESTOPA DE ALGODÃO | 0.0033333 | Kg | 23,58 |  |  | 0,08
Insumo | MATED-11680 | SETOP | PASTA LUBRIFICANTE PARA TUBO DE PVC (DENSIDADE MÉDIA: 1000KG/M3) | 0.005 | Kg | 67,44 |  |  | 0,34
[5 empty] | (F)Total: |  |  |  | 25.0398
G | Código | Banco | Serviços | Quantidade | Unidade | Preço Unitário |  |  | Custo Horário
Composição | ED-50367 | SETOP | SERVENTE COM ENCARGOS COMPLEMENTARES | 0.40741 | hora | 22,66 |  |  | 9,23
Composição | ED-50374 | SETOP | BOMBEIRO/ENCANADOR COM ENCARGOS COMPLEMENTARES | 0.40741 | hora | 30,49 |  |  | 12,42
[5 empty] | (G)Total: |  |  |  | 21.6538
|  |  |  | MO sem LS => | 16.59 | LS => | 0 | MO com LS => | 16.5911
|  |  |  | Valor do BDI => | 10.49 |  | Valor com BDI => |  | 57.18
[6 empty] | Quant. => | 218,47 | Preço Total => | 12492.11
16.4 | Código | Banco | Descrição | Tipo |  | Und | Quant. | Valor Unit | Total
Composição | ED-50029 | SETOP | FORNECIMENTO E ASSENTAMENTO DE TUBO PVC RÍGIDO, ESGOTO, PBV SÉRIE NORMAL, DN 100 MM (4"), INCLUSIVE CONEXÕES | ED- |  | m | 1 | 44.56 | 44.56
[5 empty] | Custo Horário da Execução (A) + (B) + (C) |  |  |  | 0
[5 empty] | (D) Produção de Equipe |  |  |  | 1
[5 empty] | (E) Custo Unitário da Execução [(A) + (B) + (C)] / (D) |  |  |  | 0
F | Código | Banco | Materiais | Quantidade | Unidade | Preço Unitário |  |  | Custo Horário
Insumo | MATED-11262 | SETOP | ESTOPA DE ALGODÃO | 0.0033333 | Kg | 23,58 |  |  | 0,08
Insumo | MATED-11680 | SETOP | PASTA LUBRIFICANTE PARA TUBO DE PVC (DENSIDADE MÉDIA: 1000KG/M3) | 0.0077 | Kg | 67,44 |  |  | 0,52
Insumo | MATED-11685 | SETOP | TUBO PBV DE PVC BRANCO PARA ESGOTO SERIE NORMAL (DIÂMETRO DA SEÇÃO: 100MM) | 1.2 | m | 14,98 |  |  | 17,98
[5 empty] | (F)Total: |  |  |  | 18.5739
G | Código | Banco | Serviços | Quantidade | Unidade | Preço Unitário |  |  | Custo Horário
Composição | ED-50374 | SETOP | BOMBEIRO/ENCANADOR COM ENCARGOS COMPLEMENTARES | 0.48889 | hora | 30,49 |  |  | 14,91
Composição | ED-50367 | SETOP | SERVENTE COM ENCARGOS COMPLEMENTARES | 0.48889 | hora | 22,66 |  |  | 11,08
[5 empty] | (G)Total: |  |  |  | 25.9844
|  |  |  | MO sem LS => | 44.56 | LS => | -24.65 | MO com LS => | 19.9093
|  |  |  | Valor do BDI => | 10.01 |  | Valor com BDI => |  | 54.57
[6 empty] | Quant. => | 375,93 | Preço Total => | 20514.5
16.5 | Código | Banco | Descrição | Tipo |  | Und | Quant. | Valor Unit | Total
Composição | ED-50039 | SETOP | FORNECIMENTO E ASSENTAMENTO DE TUBO PVC RÍGIDO, ESGOTO, PBV SÉRIE REFORÇADO, DN 150 MM (6"), INCLUSIVE CONEXÕES | ED- |  | m | 1 | 97.37 | 97.37
[5 empty] | Custo Horário da Execução (A) + (B) + (C) |  |  |  | 0
[5 empty] | (D) Produção de Equipe |  |  |  | 1
[5 empty] | (E) Custo Unitário da Execução [(A) + (B) + (C)] / (D) |  |  |  | 0
F | Código | Banco | Materiais | Quantidade | Unidade | Preço Unitário |  |  | Custo Horário
Insumo | MATED-11262 | SETOP | ESTOPA DE ALGODÃO | 0.0033333 | Kg | 23,58 |  |  | 0,08
Insumo | MATED-12498 | SETOP | TUBO PBV DE PVC BRANCO PARA ESGOTO SERIE REFORÇADA (DIÂMETRO DA SEÇÃO: 150MM) | 1.2 | m | 64,22 |  |  | 77,06
Insumo | MATED-11680 | SETOP | PASTA LUBRIFICANTE PARA TUBO DE PVC (DENSIDADE MÉDIA: 1000KG/M3) | 0.011 | Kg | 67,44 |  |  | 0,74
[5 empty] | (F)Total: |  |  |  | 77.8844
G | Código | Banco | Serviços | Quantidade | Unidade | Preço Unitário |  |  | Custo Horário
Composição | ED-50374 | SETOP | BOMBEIRO/ENCANADOR COM ENCARGOS COMPLEMENTARES | 0.36667 | hora | 30,49 |  |  | 11,18
Composição | ED-50367 | SETOP | SERVENTE COM ENCARGOS COMPLEMENTARES | 0.36667 | hora | 22,66 |  |  | 8,31
[5 empty] | (G)Total: |  |  |  | 19.4884
|  |  |  | MO sem LS => | 14.93 | LS => | 0 | MO com LS => | 14.932
|  |  |  | Valor do BDI => | 21.88 |  | Valor com BDI => |  | 119.25
[6 empty] | Quant. => | 210,79 | Preço Total => | 25136.71
16.6 | Código | Banco | Descrição | Tipo |  | Und | Quant. | Valor Unit | Total
Composição | ED-50031 | SETOP | FORNECIMENTO E ASSENTAMENTO DE TUBO PVC RÍGIDO, ESGOTO, PBV SÉRIE NORMAL, DN 200 MM (8"), INCLUSIVE CONEXÕES | ED- |  | m | 1 | 133.9 | 133.9
[5 empty] | Custo Horário da Execução (A) + (B) + (C) |  |  |  | 0
[5 empty] | (D) Produção de Equipe |  |  |  | 1
[5 empty] | (E) Custo Unitário da Execução [(A) + (B) + (C)] / (D) |  |  |  | 0
F | Código | Banco | Materiais | Quantidade | Unidade | Preço Unitário |  |  | Custo Horário
Insumo | MATED-12473 | SETOP | TUBO PBV DE PVC BRANCO PARA ESGOTO SERIE NORMAL (DIÂMETRO DA SEÇÃO: 200MM) | 1.2 | m | 94,55 |  |  | 113,46
Insumo | MATED-11262 | SETOP | ESTOPA DE ALGODÃO | 0.0033333 | Kg | 23,58 |  |  | 0,08
Insumo | MATED-11680 | SETOP | PASTA LUBRIFICANTE PARA TUBO DE PVC (DENSIDADE MÉDIA: 1000KG/M3) | 0.013 | Kg | 67,44 |  |  | 0,88
[5 empty] | (F)Total: |  |  |  | 114.4153
G | Código | Banco | Serviços | Quantidade | Unidade | Preço Unitário |  |  | Custo Horário
Composição | ED-50374 | SETOP | BOMBEIRO/ENCANADOR COM ENCARGOS COMPLEMENTARES | 0.36667 | hora | 30,49 |  |  | 11,18
Composição | ED-50367 | SETOP | SERVENTE COM ENCARGOS COMPLEMENTARES | 0.36667 | hora | 22,66 |  |  | 8,31
[5 empty] | (G)Total: |  |  |  | 19.4884
|  |  |  | MO sem LS => | 14.93 | LS => | 0 | MO com LS => | 14.932
|  |  |  | Valor do BDI => | 30.09 |  | Valor com BDI => |  | 163.99
[6 empty] | Quant. => | 44,81 | Preço Total => | 7348.39
16.7 | Código | Banco | Descrição | Tipo |  | Und | Quant. | Valor Unit | Total
Composição | ED-50108 | SETOP | FORNECIMENTO E ASSENTAMENTO DE TUBO PVC RÍGIDO, COLETOR DE ESGOTO LISO (JEI), DN 250 MM (10"), INCLUSIVE CONEXÕES | ED- |  | m | 1 | 210.6 | 210.6
[5 empty] | Custo Horário da Execução (A) + (B) + (C) |  |  |  | 0
[5 empty] | (D) Produção de Equipe |  |  |  | 1
[5 empty] | (E) Custo Unitário da Execução [(A) + (B) + (C)] / (D) |  |  |  | 0
F | Código | Banco | Materiais | Quantidade | Unidade | Preço Unitário |  |  | Custo Horário
Insumo | MATED-11680 | SETOP | PASTA LUBRIFICANTE PARA TUBO DE PVC (DENSIDADE MÉDIA: 1000KG/M3) | 0.03927 | Kg | 67,44 |  |  | 2,65
Insumo | MATED-11647 | SETOP | TUBO COLETOR LISO PBV DE PVC OCRE PARA ESGOTO COM SISTEMA JUNTA ELÁSTICA INTEGRADA (JEI) (DIÂMETRO DA SEÇÃO: 250MM) | 1.1 | m | 181,82 |  |  | 200,00
[5 empty] | (F)Total: |  |  |  | 202.6504
G | Código | Banco | Serviços | Quantidade | Unidade | Preço Unitário |  |  | Custo Horário
Composição | ED-50374 | SETOP | BOMBEIRO/ENCANADOR COM ENCARGOS COMPLEMENTARES | 0.14966 | hora | 30,49 |  |  | 4,56
Composição | ED-50367 | SETOP | SERVENTE COM ENCARGOS COMPLEMENTARES | 0.14966 | hora | 22,66 |  |  | 3,39
[5 empty] | (G)Total: |  |  |  | 7.9544
|  |  |  | MO sem LS => | 6.09 | LS => | 0 | MO com LS => | 6.0947
|  |  |  | Valor do BDI => | 47.32 |  | Valor com BDI => |  | 257.92
[6 empty] | Quant. => | 31,00 | Preço Total => | 7995.52
16.8 | Código | Banco | Descrição | Tipo |  | Und | Quant. | Valor Unit | Total
Composição | ED-48586 | SETOP | CAIXA RETENTORA DE AREIA (50X60X70)CM, INCLUSIVE REVESTIMENTO INTERNO EM ARGAMASSA COM ADITIVO IMPERMEABILIZANTE, TAMPA DE CONCRETO, ESCAVAÇÃO E REATERRO, EXCLUSIVE CARGA E TRANSPORTE DE MATERIAL ESCAVADO | ED- |  | un | 1 | 770.68 | 770.68
[5 empty] | Custo Horário da Execução (A) + (B) + (C) |  |  |  | 0
[5 empty] | (D) Produção de Equipe |  |  |  | 1
[5 empty] | (E) Custo Unitário da Execução [(A) + (B) + (C)] / (D) |  |  |  | 0
G | Código | Banco | Serviços | Quantidade | Unidade | Preço Unitário |  |  | Custo Horário
Composição | ED-48324 | SETOP | TRANSPORTE, LANÇAMENTO E ADENSAMENTO DE CONCRETO EM RADIER, PISO OU ELEMENTO PRÉ MOLDADO, INCLUSIVE ACABAMENTO | 0.0504 | m³ | 120,51 |  |  | 6,07
Composição | ED-51107 | SETOP | ESCAVAÇÃO MANUAL DE VALA COM PROFUNDIDADE MENOR OU IGUAL A 1,5M, INCLUSIVE DESCARGA LATERAL | 0.8424 | m³ | 77,29 |  |  | 65,11
Composição | ED-48331 | SETOP | PLACA DE CONCRETO ARMADO D = 5 CM, PRÉ MOLDADA | 0.028 | m² | 232,30 |  |  | 6,50
Composição | ED-51120 | SETOP | REATERRO MANUAL DE VALA, INCLUSIVE ESPALHAMENTO E COMPACTAÇÃO MANUAL COM SOQUETE | 0.6615 | m³ | 77,29 |  |  | 51,13
Composição | ED-50760 | SETOP | REBOCO COM ARGAMASSA, TRAÇO 1:2:9 (CIMENTO, CAL E AREIA), COM ADITIVO IMPERMEABILIZANTE, ESP. 20MM, APLICAÇÃO MANUAL, INCLUSIVE ARGAMASSA COM PREPARO MECANIZADO, EXCLUSIVE CHAPISCO | 3.56 | m² | 54,93 |  |  | 195,55
Composição | ED-48227 | SETOP | ALVENARIA DE VEDAÇÃO COM TIJOLO MACIÇO REQUEIMADO, ESP. 10CM, PARA REVESTIMENTO, INCLUSIVE ARGAMASSA PARA ASSENTAMENTO | 2.6 | m² | 147,85 |  |  | 384,41
Composição | ED-51093 | SETOP | APILOAMENTO MANUAL EM FUNDO DE VALA COM SOQUETE, EXCLUSIVE ESCAVAÇÃO | 0.64 | m² | 26,06 |  |  | 16,68
Composição | ED-49813 | SETOP | LASTRO DE BRITA COM PEDRA BRITADA NÚMERO 2 E 3, INCLUSIVE ADENSAMENTO E APILOAMENTO MANUAL | 0.036 | m³ | 207,69 |  |  | 7,48
Composição | ED-49783 | SETOP | FORNECIMENTO DE CONCRETO NÃO ESTRUTURAL, PREPARADO EM OBRA COM BETONEIRA, COM FCK 13,5MPA, INCLUSIVE LANÇAMENTO, ADENSAMENTO E ACABAMENTO (FUNDAÇÃO) | 0.0504 | m³ | 749,06 |  |  | 37,75
[5 empty] | (G)Total: |  |  |  | 770.6831
|  |  |  | MO sem LS => | 770.68 | LS => | -471.5 | MO com LS => | 299.1788
|  |  |  | Valor do BDI => | 173.17 |  | Valor com BDI => |  | 943.85
[6 empty] | Quant. => | 11,00 | Preço Total => | 10382.35
16.9 | Código | Banco | Descrição | Tipo |  | Und | Quant. | Valor Unit | Total
Composição | ED-49939 | SETOP | CAIXA DE GORDURA SIMPLES (CGS), CIRCULAR, EM CONCRETO PRÉ MOLDADO, CAPACIDADE DE 31L, INCLUSIVE ESCAVAÇÃO, REATERRO, TRANSPORTE E RETIRADA DO MATERIAL ESCAVADO (EM CAÇAMBA) | ED- |  | un | 1 | 245.99 | 245.99
[5 empty] | Custo Horário da Execução (A) + (B) + (C) |  |  |  | 0
[5 empty] | (D) Produção de Equipe |  |  |  | 1
[5 empty] | (E) Custo Unitário da Execução [(A) + (B) + (C)] / (D) |  |  |  | 0
F | Código | Banco | Materiais | Quantidade | Unidade | Preço Unitário |  |  | Custo Horário
Insumo | MATED-12065 | SETOP | CAIXA DE GORDURA (FORMATO: CILÍNDRICO¦MATERIAL: CONCRETO¦TIPO: SIMPLES¦DIÂMETRO INTERNO: 40CM*¦ALTURA: 30CM*¦TAMPA:INCLUSO¦CAPACIDADE EM LITROS: 31*)*VALORES REFERENCIAIS APROXIMADOS | 1 | un | 205,00 |  |  | 205,00
[5 empty] | (F)Total: |  |  |  | 205
G | Código | Banco | Serviços | Quantidade | Unidade | Preço Unitário |  |  | Custo Horário
Composição | ED-50367 | SETOP | SERVENTE COM ENCARGOS COMPLEMENTARES | 0.40741 | hora | 22,66 |  |  | 9,23
Composição | ED-50381 | SETOP | PEDREIRO COM ENCARGOS COMPLEMENTARES | 0.40741 | hora | 31,22 |  |  | 12,72
Composição | ED-51120 | SETOP | REATERRO MANUAL DE VALA, INCLUSIVE ESPALHAMENTO E COMPACTAÇÃO MANUAL COM SOQUETE | 0.032327 | m³ | 77,29 |  |  | 2,50
Composição | ED-51107 | SETOP | ESCAVAÇÃO MANUAL DE VALA COM PROFUNDIDADE MENOR OU IGUAL A 1,5M, INCLUSIVE DESCARGA LATERAL | 0.096189 | m³ | 77,29 |  |  | 7,43
Composição | ED-49813 | SETOP | LASTRO DE BRITA COM PEDRA BRITADA NÚMERO 2 E 3, INCLUSIVE ADENSAMENTO E APILOAMENTO MANUAL | 0.0091609 | m³ | 207,69 |  |  | 1,90
Composição | ED-51133 | SETOP | TRANSPORTE DE MATERIAL DE QUALQUER NATUREZA COM CARRINHO DE MÃO, COM DISTÂNCIAS MENORES OU IGUAIS A 50M, INCLUSIVE CARGA/DESCARGA | 0.083021 | m³ | 26,80 |  |  | 2,23
Composição | ED-51125 | SETOP | TRANSPORTE DE MATERIAL DEMOLIDO EM CAÇAMBA, EXCLUSIVE CARGA MANUAL OU MECÂNICA | 0.083021 | m³ | 60,00 |  |  | 4,98
[5 empty] | (G)Total: |  |  |  | 40.9932
|  |  |  | MO sem LS => | 245.99 | LS => | -220.45 | MO com LS => | 25.5352
|  |  |  | Valor do BDI => | 55.27 |  | Valor com BDI => |  | 301.26
[6 empty] | Quant. => | 8,00 | Preço Total => | 2410.08
16.10 | Código | Banco | Descrição | Tipo |  | Und | Quant. | Valor Unit | Total
Composição | ED-49888 | SETOP | CAIXA DE ESGOTO DE INSPEÇÃO/PASSAGEM EM ALVENARIA (60X60X85CM), REVESTIMENTO EM ARGAMASSA COM ADITIVO IMPERMEABILIZANTE, COM TAMPA DE CONCRETO, INCLUSIVE ESCAVAÇÃO, REATERRO E TRANSPORTE COM RETIRADA DO MATERIAL ESCAVADO (EM CAÇAMBA) | ED- |  | un | 1 | 764.22 | 764.22
[5 empty] | Custo Horário da Execução (A) + (B) + (C) |  |  |  | 0
[5 empty] | (D) Produção de Equipe |  |  |  | 1
[5 empty] | (E) Custo Unitário da Execução [(A) + (B) + (C)] / (D) |  |  |  | 0
G | Código | Banco | Serviços | Quantidade | Unidade | Preço Unitário |  |  | Custo Horário
Composição | ED-51120 | SETOP | REATERRO MANUAL DE VALA, INCLUSIVE ESPALHAMENTO E COMPACTAÇÃO MANUAL COM SOQUETE | 0.17 | m³ | 77,29 |  |  | 13,14
Composição | ED-51107 | SETOP | ESCAVAÇÃO MANUAL DE VALA COM PROFUNDIDADE MENOR OU IGUAL A 1,5M, INCLUSIVE DESCARGA LATERAL | 0.81 | m³ | 77,29 |  |  | 62,60
Composição | ED-51125 | SETOP | TRANSPORTE DE MATERIAL DEMOLIDO EM CAÇAMBA, EXCLUSIVE CARGA MANUAL OU MECÂNICA | 0.832 | m³ | 60,00 |  |  | 49,92
Composição | ED-51133 | SETOP | TRANSPORTE DE MATERIAL DE QUALQUER NATUREZA COM CARRINHO DE MÃO, COM DISTÂNCIAS MENORES OU IGUAIS A 50M, INCLUSIVE CARGA/DESCARGA | 0.832 | m³ | 26,80 |  |  | 22,30
Composição | ED-48324 | SETOP | TRANSPORTE, LANÇAMENTO E ADENSAMENTO DE CONCRETO EM RADIER, PISO OU ELEMENTO PRÉ MOLDADO, INCLUSIVE ACABAMENTO | 0.1079 | m³ | 120,51 |  |  | 13,00
Composição | ED-48298 | SETOP | CORTE, DOBRA E MONTAGEM DE AÇO CA 50/60, INCLUSIVE ESPAÇADOR | 1.281 | Kg | 13,68 |  |  | 17,52
Composição | ED-51093 | SETOP | APILOAMENTO MANUAL EM FUNDO DE VALA COM SOQUETE, EXCLUSIVE ESCAVAÇÃO | 0.81 | m² | 26,06 |  |  | 21,11
Composição | ED-48227 | SETOP | ALVENARIA DE VEDAÇÃO COM TIJOLO MACIÇO REQUEIMADO, ESP. 10CM, PARA REVESTIMENTO, INCLUSIVE ARGAMASSA PARA ASSENTAMENTO | 2.38 | m² | 147,85 |  |  | 351,88
Composição | ED-50760 | SETOP | REBOCO COM ARGAMASSA, TRAÇO 1:2:9 (CIMENTO, CAL E AREIA), COM ADITIVO IMPERMEABILIZANTE, ESP. 20MM, APLICAÇÃO MANUAL, INCLUSIVE ARGAMASSA COM PREPARO MECANIZADO, EXCLUSIVE CHAPISCO | 2.4 | m² | 54,93 |  |  | 131,83
Composição | ED-49810 | SETOP | FÔRMA E DESFORMA PARA VIGA CINTA/BLOCO COM TÁBUA E SARRAFO, REAPROVEITAMENTO (3X) (FUNDAÇÃO) | 0.192 | m² | 80,50 |  |  | 15,46
Composição | ED-48314 | SETOP | CONCRETO NÃO ESTRUTURAL, PREPARADO EM OBRA COM BETONEIRA, CONTROLE "B", COM FCK 13,5MPA, BRITA Nº (1 E 2), CONSISTÊNCIA PARA VIBRAÇÃO (FABRICAÇÃO) | 0.1079 | m³ | 606,56 |  |  | 65,45
[5 empty] | (G)Total: |  |  |  | 764.2163
|  |  |  | MO sem LS => | 264.47 | LS => | 0 | MO com LS => | 264.4749
|  |  |  | Valor do BDI => | 171.72 |  | Valor com BDI => |  | 935.94
[6 empty] | Quant. => | 21,00 | Preço Total => | 19654.74
16.11 | Código | Banco | Descrição | Tipo |  | Und | Quant. | Valor Unit | Total
Composição | ED-50011 | SETOP | CAIXA SIFONADA EM PVC COM GRELHA REDONDA 100 X 100 X 50 MM | ED- |  | un | 1 | 74.39 | 74.39
[5 empty] | Custo Horário da Execução (A) + (B) + (C) |  |  |  | 0
[5 empty] | (D) Produção de Equipe |  |  |  | 1
[5 empty] | (E) Custo Unitário da Execução [(A) + (B) + (C)] / (D) |  |  |  | 0
F | Código | Banco | Materiais | Quantidade | Unidade | Preço Unitário |  |  | Custo Horário
Insumo | MATED-11711 | SETOP | CAIXA SIFONADA DE PVC PARA ESGOTO SANITÁRIO (ALTURA: 100MM¦DIÂMETRO DE ENTRADA: 40MM¦DIÂMETRO DE SAÍDA: 50MM¦DIÂMETRO DA CAIXA: 100MM¦FORMATO DA GRELHA: REDONDO¦NÚMERO DE ENTRADAS: 3¦GRELHA: INCLUSA) | 1 | un | 18,59 |  |  | 18,59
Insumo | MATED-11613 | SETOP | ADESIVO PLÁSTICO (APLICAÇÃO: COLAGEM DE TUBOS E CONEXÕES EM PVC[ÁGUA FRIA]¦PINCEL APLICADOR: INCLUSO) | 0.01 | Kg | 60,52 |  |  | 0,61
Insumo | MATED-11589 | SETOP | SOLUÇÃO LIMPADORA (APLICAÇÃO: TUBO DE PVC RÍGIDO) | 0.003 | l | 70,28 |  |  | 0,21
[5 empty] | (F)Total: |  |  |  | 19.406
G | Código | Banco | Serviços | Quantidade | Unidade | Preço Unitário |  |  | Custo Horário
Composição | ED-50363 | SETOP | AJUDANTE DE BOMBEIRO/ENCANADOR COM ENCARGOS COMPLEMENTARES | 1 | hora | 24,49 |  |  | 24,49
Composição | ED-50374 | SETOP | BOMBEIRO/ENCANADOR COM ENCARGOS COMPLEMENTARES | 1 | hora | 30,49 |  |  | 30,49
[5 empty] | (G)Total: |  |  |  | 54.98
|  |  |  | MO sem LS => | 43.12 | LS => | 0 | MO com LS => | 43.1223
|  |  |  | Valor do BDI => | 16.72 |  | Valor com BDI => |  | 91.11
[6 empty] | Quant. => | 35,00 | Preço Total => | 3188.85
16.12 | Código | Banco | Descrição | Tipo |  | Und | Quant. | Valor Unit | Total
Composição | ED-50007 | SETOP | CAIXA SIFONADA EM PVC COM GRELHA QUADRADA150 X 150 X 50 MM | ED- |  | un | 1 | 92.94 | 92.94
[5 empty] | Custo Horário da Execução (A) + (B) + (C) |  |  |  | 0
[5 empty] | (D) Produção de Equipe |  |  |  | 1
[5 empty] | (E) Custo Unitário da Execução [(A) + (B) + (C)] / (D) |  |  |  | 0
F | Código | Banco | Materiais | Quantidade | Unidade | Preço Unitário |  |  | Custo Horário
Insumo | MATED-11613 | SETOP | ADESIVO PLÁSTICO (APLICAÇÃO: COLAGEM DE TUBOS E CONEXÕES EM PVC[ÁGUA FRIA]¦PINCEL APLICADOR: INCLUSO) | 0.01 | Kg | 60,52 |  |  | 0,61
Insumo | MATED-11714 | SETOP | CAIXA SIFONADA DE PVC PARA ESGOTO SANITÁRIO (ALTURA: 150MM¦DIÂMETRO DE ENTRADA: 40MM¦DIÂMETRO DE SAÍDA: 50MM¦DIÂMETRO DA CAIXA: 150MM¦FORMATO DA GRELHA: QUADRADA¦NÚMERO DE ENTRADAS: 7¦GRELHA: INCLUSA) | 1 | un | 37,14 |  |  | 37,14
Insumo | MATED-11589 | SETOP | SOLUÇÃO LIMPADORA (APLICAÇÃO: TUBO DE PVC RÍGIDO) | 0.003 | l | 70,28 |  |  | 0,21
[5 empty] | (F)Total: |  |  |  | 37.956
G | Código | Banco | Serviços | Quantidade | Unidade | Preço Unitário |  |  | Custo Horário
Composição | ED-50363 | SETOP | AJUDANTE DE BOMBEIRO/ENCANADOR COM ENCARGOS COMPLEMENTARES | 1 | hora | 24,49 |  |  | 24,49
Composição | ED-50374 | SETOP | BOMBEIRO/ENCANADOR COM ENCARGOS COMPLEMENTARES | 1 | hora | 30,49 |  |  | 30,49
[5 empty] | (G)Total: |  |  |  | 54.98
|  |  |  | MO sem LS => | 43.12 | LS => | 0 | MO com LS => | 43.1223
|  |  |  | Valor do BDI => | 20.88 |  | Valor com BDI => |  | 113.82
[6 empty] | Quant. => | 20,00 | Preço Total => | 2276.4
16.13 | Código | Banco | Descrição | Tipo |  | Und | Quant. | Valor Unit | Total
Composição | ED-50009 | SETOP | CAIXA SIFONADA EM PVC COM GRELHA QUADRADA/REDONDA 150 X 185 X 75 MM | ED- |  | un | 1 | 126.58 | 126.58
[5 empty] | Custo Horário da Execução (A) + (B) + (C) |  |  |  | 0
[5 empty] | (D) Produção de Equipe |  |  |  | 1
[5 empty] | (E) Custo Unitário da Execução [(A) + (B) + (C)] / (D) |  |  |  | 0
F | Código | Banco | Materiais | Quantidade | Unidade | Preço Unitário |  |  | Custo Horário
Insumo | MATED-11589 | SETOP | SOLUÇÃO LIMPADORA (APLICAÇÃO: TUBO DE PVC RÍGIDO) | 0.005 | l | 70,28 |  |  | 0,35
Insumo | MATED-11613 | SETOP | ADESIVO PLÁSTICO (APLICAÇÃO: COLAGEM DE TUBOS E CONEXÕES EM PVC[ÁGUA FRIA]¦PINCEL APLICADOR: INCLUSO) | 0.012 | Kg | 60,52 |  |  | 0,73
Insumo | MATED-11715 | SETOP | CAIXA SIFONADA DE PVC PARA ESGOTO SANITÁRIO (ALTURA: 170MM¦DIÂMETRO DE ENTRADA: 40MM¦DIÂMETRO DE SAÍDA: 75MM¦DIÂMETRO DA CAIXA: 150MM¦FORMATO DA GRELHA: REDONDO¦NÚMERO DE ENTRADAS: 5¦GRELHA: INCLUSA) | 1 | un | 70,52 |  |  | 70,52
[5 empty] | (F)Total: |  |  |  | 71.5976
G | Código | Banco | Serviços | Quantidade | Unidade | Preço Unitário |  |  | Custo Horário
Composição | ED-50363 | SETOP | AJUDANTE DE BOMBEIRO/ENCANADOR COM ENCARGOS COMPLEMENTARES | 1 | hora | 24,49 |  |  | 24,49
Composição | ED-50374 | SETOP | BOMBEIRO/ENCANADOR COM ENCARGOS COMPLEMENTARES | 1 | hora | 30,49 |  |  | 30,49
[5 empty] | (G)Total: |  |  |  | 54.98
|  |  |  | MO sem LS => | 43.12 | LS => | 0 | MO com LS => | 43.1223
|  |  |  | Valor do BDI => | 28.44 |  | Valor com BDI => |  | 155.02
[6 empty] | Quant. => | 11,00 | Preço Total => | 1705.22
16.14 | Código | Banco | Descrição | Tipo |  | Und | Quant. | Valor Unit | Total
Composição | ED-49958 | SETOP | RALO SECO PVC CÔNICO 100 X 40 MM COM GRELHA REDONDA | ED- |  | un | 1 | 42.21 | 42.21
[5 empty] | Custo Horário da Execução (A) + (B) + (C) |  |  |  | 0
[5 empty] | (D) Produção de Equipe |  |  |  | 1
[5 empty] | (E) Custo Unitário da Execução [(A) + (B) + (C)] / (D) |  |  |  | 0
F | Código | Banco | Materiais | Quantidade | Unidade | Preço Unitário |  |  | Custo Horário
Insumo | MATED-11718 | SETOP | RALO SECO REDONDO (MATERIAL: PVC¦ALTURA: 50MM¦DIÂMETRO DE SAÍDA: 40MM¦DIÂMETRO: 100MM¦GRELHA PVC: INCLUSO¦FORMATO DA GRELHA: REDONDO) | 1 | un | 13,90 |  |  | 13,90
Insumo | MATED-11589 | SETOP | SOLUÇÃO LIMPADORA (APLICAÇÃO: TUBO DE PVC RÍGIDO) | 0.003 | l | 70,28 |  |  | 0,21
Insumo | MATED-11613 | SETOP | ADESIVO PLÁSTICO (APLICAÇÃO: COLAGEM DE TUBOS E CONEXÕES EM PVC[ÁGUA FRIA]¦PINCEL APLICADOR: INCLUSO) | 0.01 | Kg | 60,52 |  |  | 0,61
[5 empty] | (F)Total: |  |  |  | 14.716
G | Código | Banco | Serviços | Quantidade | Unidade | Preço Unitário |  |  | Custo Horário
Composição | ED-50374 | SETOP | BOMBEIRO/ENCANADOR COM ENCARGOS COMPLEMENTARES | 0.5 | hora | 30,49 |  |  | 15,25
Composição | ED-50363 | SETOP | AJUDANTE DE BOMBEIRO/ENCANADOR COM ENCARGOS COMPLEMENTARES | 0.5 | hora | 24,49 |  |  | 12,25
[5 empty] | (G)Total: |  |  |  | 27.49
|  |  |  | MO sem LS => | 21.56 | LS => | 0 | MO com LS => | 21.5612
|  |  |  | Valor do BDI => | 9.48 |  | Valor com BDI => |  | 51.69
[6 empty] | Quant. => | 15,00 | Preço Total => | 775.35
16.15 | Código | Banco | Descrição | Tipo |  | Und | Quant. | Valor Unit | Total
Composição | ED-49954 | SETOP | RALO SIFONADO PVC CÔNICO 100 X 40 MM COM GRELHA REDONDA | ED- |  | un | 1 | 37.56 | 37.56
[5 empty] | Custo Horário da Execução (A) + (B) + (C) |  |  |  | 0
[5 empty] | (D) Produção de Equipe |  |  |  | 1
[5 empty] | (E) Custo Unitário da Execução [(A) + (B) + (C)] / (D) |  |  |  | 0
F | Código | Banco | Materiais | Quantidade | Unidade | Preço Unitário |  |  | Custo Horário
Insumo | MATED-11613 | SETOP | ADESIVO PLÁSTICO (APLICAÇÃO: COLAGEM DE TUBOS E CONEXÕES EM PVC[ÁGUA FRIA]¦PINCEL APLICADOR: INCLUSO) | 0.01 | Kg | 60,52 |  |  | 0,61
Insumo | MATED-11723 | SETOP | RALO SIFONADO CÔNICO (MATERIAL: PVC¦ALTURA: 38MM¦DIÂMETRO DO RALO: 100MM¦DIÂMETRO DE SAÍDA: 40MM¦GRELHA PVC: INCLUSO¦FORMATO DA GRELHA: REDONDO) | 1 | un | 14,75 |  |  | 14,75
Insumo | MATED-11589 | SETOP | SOLUÇÃO LIMPADORA (APLICAÇÃO: TUBO DE PVC RÍGIDO) | 0.003 | l | 70,28 |  |  | 0,21
[5 empty] | (F)Total: |  |  |  | 15.566
G | Código | Banco | Serviços | Quantidade | Unidade | Preço Unitário |  |  | Custo Horário
Composição | ED-50363 | SETOP | AJUDANTE DE BOMBEIRO/ENCANADOR COM ENCARGOS COMPLEMENTARES | 0.4 | hora | 24,49 |  |  | 9,80
Composição | ED-50374 | SETOP | BOMBEIRO/ENCANADOR COM ENCARGOS COMPLEMENTARES | 0.4 | hora | 30,49 |  |  | 12,20
[5 empty] | (G)Total: |  |  |  | 21.992
|  |  |  | MO sem LS => | 37.56 | LS => | -20.31 | MO com LS => | 17.2489
|  |  |  | Valor do BDI => | 8.44 |  | Valor com BDI => |  | 46
[6 empty] | Quant. => | 36,00 | Preço Total => | 1656
16.16 | Código | Banco | Descrição | Tipo |  | Und | Quant. | Valor Unit | Total
Composição | ED-50653 | SETOP | CALHA EM CHAPA GALVANIZADA, ESP. 0,8MM (GSG 22), COM DESENVOLVIMENTO DE 100CM, INCLUSIVE IÇAMENTO MANUAL VERTICAL | ED- |  | m | 1 | 138.82 | 138.82
[5 empty] | Custo Horário da Execução (A) + (B) + (C) |  |  |  | 0
[5 empty] | (D) Produção de Equipe |  |  |  | 1
[5 empty] | (E) Custo Unitário da Execução [(A) + (B) + (C)] / (D) |  |  |  | 0
F | Código | Banco | Materiais | Quantidade | Unidade | Preço Unitário |  |  | Custo Horário
Insumo | MATED-17667 | SETOP | REBITE DE REPUXO (DIÂMETRO: 3,2MM¦COMPRIMENTO: 10MM¦MATERIAL: ALUMÍNIO¦ACABAMENTO: NATURAL) | 8.4 | un | 0,11 |  |  | 0,92
Insumo | MATED-8151 | SETOP | ADESIVO/SELANTE ELÁSTICO MONOCOMPONENTE (APLICAÇÃO: USO GERAL¦BASE: POLIURETANO¦EMBALAGEM: 310ML¦DENSIDADE*: 1,35G/CM3)*VALORES REFERENCIAIS APROXIMADOS | 0.27097 | un | 43,49 |  |  | 11,78
[5 empty] | (F)Total: |  |  |  | 12.7084
G | Código | Banco | Serviços | Quantidade | Unidade | Preço Unitário |  |  | Custo Horário
Composição | ED-50364 | SETOP | AJUDANTE DE TELHADISTA COM ENCARGOS COMPLEMENTARES | 0.73333 | hora | 24,86 |  |  | 18,23
Composição | ED-50386 | SETOP | TELHADISTA COM ENCARGOS COMPLEMENTARES | 0.73333 | hora | 30,46 |  |  | 22,34
Composição | ED-22250 | SETOP | CHAPA FINA (MATERIAL: AÇO GALVANIZADO¦ESPESSURA: GSG 22 OU 0,80MM¦MASSA: 6,40KG/M2) FORNECIMENTO, EXCLUSIVE SERVIÇO DE MONTAGEM/INSTALAÇÃO | 1.05 | m² | 81,47 |  |  | 85,54
[5 empty] | (G)Total: |  |  |  | 126.1115
|  |  |  | MO sem LS => | 31.24 | LS => | 0 | MO com LS => | 31.2409
|  |  |  | Valor do BDI => | 31.19 |  | Valor com BDI => |  | 170.01
[6 empty] | Quant. => | 295,00 | Preço Total => | 50152.95
16.17 | Código | Banco | Descrição | Tipo |  | Und | Quant. | Valor Unit | Total
Composição | ED-48555 | SETOP | CANALETA PARA DRENAGEM, PRÉ MOLDADA, TIPO MEIA CANA, DIÂMETRO 60CM, EXCLUSIVE TAMPA, INCLUSIVE ASSENTAMENTO EM ARGAMASSA, TRAÇO 1:3 (CIMENTO E AREIA), ESCAVAÇÃO, TRANSPORTE E RETIRADA DO MATERIAL ESCAVADO (EM CAÇAMBA) | ED- |  | m | 1 | 226.3 | 226.3
[5 empty] | Custo Horário da Execução (A) + (B) + (C) |  |  |  | 0
[5 empty] | (D) Produção de Equipe |  |  |  | 1
[5 empty] | (E) Custo Unitário da Execução [(A) + (B) + (C)] / (D) |  |  |  | 0
F | Código | Banco | Materiais | Quantidade | Unidade | Preço Unitário |  |  | Custo Horário
Insumo | MATED-12819 | SETOP | CANALETA/CALHA (TIPO: MEIA CANA¦MATERIAL: CONCRETO¦DIÂMETRO: 600MM¦PESO*: 150KG/UN¦APLICAÇÃO: DRENAGEM SUPERFICIAL) *VALORES REFERENCIAIS APROXIMADOS | 1 | m | 94,80 |  |  | 94,80
[5 empty] | (F)Total: |  |  |  | 94.8
G | Código | Banco | Serviços | Quantidade | Unidade | Preço Unitário |  |  | Custo Horário
Composição | ED-51093 | SETOP | APILOAMENTO MANUAL EM FUNDO DE VALA COM SOQUETE, EXCLUSIVE ESCAVAÇÃO | 0.72 | m² | 26,06 |  |  | 18,76
Composição | ED-51107 | SETOP | ESCAVAÇÃO MANUAL DE VALA COM PROFUNDIDADE MENOR OU IGUAL A 1,5M, INCLUSIVE DESCARGA LATERAL | 0.4752 | m³ | 77,29 |  |  | 36,73
Composição | ED-51133 | SETOP | TRANSPORTE DE MATERIAL DE QUALQUER NATUREZA COM CARRINHO DE MÃO, COM DISTÂNCIAS MENORES OU IGUAIS A 50M, INCLUSIVE CARGA/DESCARGA | 0.61776 | m³ | 26,80 |  |  | 16,56
Composição | ED-50367 | SETOP | SERVENTE COM ENCARGOS COMPLEMENTARES | 0.5641 | hora | 22,66 |  |  | 12,78
Composição | ED-48302 | SETOP | ARGAMASSA, TRAÇO 1:3 (CIMENTO E AREIA), COM PREPARO MECANIZADO | 0.0011545 | m³ | 690,87 |  |  | 0,80
Composição | ED-51125 | SETOP | TRANSPORTE DE MATERIAL DEMOLIDO EM CAÇAMBA, EXCLUSIVE CARGA MANUAL OU MECÂNICA | 0.61776 | m³ | 60,00 |  |  | 37,07
Composição | ED-50381 | SETOP | PEDREIRO COM ENCARGOS COMPLEMENTARES | 0.28205 | hora | 31,22 |  |  | 8,81
[5 empty] | (G)Total: |  |  |  | 131.4988
|  |  |  | MO sem LS => | 226.3 | LS => | -158.72 | MO com LS => | 67.5758
|  |  |  | Valor do BDI => | 50.85 |  | Valor com BDI => |  | 277.15
[6 empty] | Quant. => | 63,40 | Preço Total => | 17571.31
16.18 | Código | Banco | Descrição | Tipo |  | Und | Quant. | Valor Unit | Total
Composição | ED-48587 | SETOP | CAIXA RETENTORA DE AREIA (100X100X100)CM, INCLUSIVE REVESTIMENTO INTERNO EM ARGAMASSA COM ADITIVO IMPERMEABILIZANTE, TAMPA DE CONCRETO, ESCAVAÇÃO E REATERRO, EXCLUSIVE CARGA E TRANSPORTE DE MATERIAL ESCAVADO | ED- |  | un | 1 | 1723.74 | 1723.74
[5 empty] | Custo Horário da Execução (A) + (B) + (C) |  |  |  | 0
[5 empty] | (D) Produção de Equipe |  |  |  | 1
[5 empty] | (E) Custo Unitário da Execução [(A) + (B) + (C)] / (D) |  |  |  | 0
G | Código | Banco | Serviços | Quantidade | Unidade | Preço Unitário |  |  | Custo Horário
Composição | ED-48324 | SETOP | TRANSPORTE, LANÇAMENTO E ADENSAMENTO DE CONCRETO EM RADIER, PISO OU ELEMENTO PRÉ MOLDADO, INCLUSIVE ACABAMENTO | 0.1183 | m³ | 120,51 |  |  | 14,26
Composição | ED-51120 | SETOP | REATERRO MANUAL DE VALA, INCLUSIVE ESPALHAMENTO E COMPACTAÇÃO MANUAL COM SOQUETE | 1.638 | m³ | 77,29 |  |  | 126,60
Composição | ED-51107 | SETOP | ESCAVAÇÃO MANUAL DE VALA COM PROFUNDIDADE MENOR OU IGUAL A 1,5M, INCLUSIVE DESCARGA LATERAL | 1.9773 | m³ | 77,29 |  |  | 152,83
Composição | ED-51093 | SETOP | APILOAMENTO MANUAL EM FUNDO DE VALA COM SOQUETE, EXCLUSIVE ESCAVAÇÃO | 1.69 | m² | 26,06 |  |  | 44,04
Composição | ED-48323 | SETOP | LAJE PRÉ MOLDADA D = 8 CM, CONCRETO 1:2:4 COM ARMAÇÃO E FORMA RESINADA | 1.44 | m² | 198,99 |  |  | 286,55
Composição | ED-48227 | SETOP | ALVENARIA DE VEDAÇÃO COM TIJOLO MACIÇO REQUEIMADO, ESP. 10CM, PARA REVESTIMENTO, INCLUSIVE ARGAMASSA PARA ASSENTAMENTO | 4.4 | m² | 147,85 |  |  | 650,54
Composição | ED-50760 | SETOP | REBOCO COM ARGAMASSA, TRAÇO 1:2:9 (CIMENTO, CAL E AREIA), COM ADITIVO IMPERMEABILIZANTE, ESP. 20MM, APLICAÇÃO MANUAL, INCLUSIVE ARGAMASSA COM PREPARO MECANIZADO, EXCLUSIVE CHAPISCO | 6.24 | m² | 54,93 |  |  | 342,76
Composição | ED-49783 | SETOP | FORNECIMENTO DE CONCRETO NÃO ESTRUTURAL, PREPARADO EM OBRA COM BETONEIRA, COM FCK 13,5MPA, INCLUSIVE LANÇAMENTO, ADENSAMENTO E ACABAMENTO (FUNDAÇÃO) | 0.1183 | m³ | 749,06 |  |  | 88,61
Composição | ED-49813 | SETOP | LASTRO DE BRITA COM PEDRA BRITADA NÚMERO 2 E 3, INCLUSIVE ADENSAMENTO E APILOAMENTO MANUAL | 0.0845 | m³ | 207,69 |  |  | 17,55
[5 empty] | (G)Total: |  |  |  | 1723.7366
|  |  |  | MO sem LS => | 1723.74 | LS => | -1046.64 | MO com LS => | 677.0979
|  |  |  | Valor do BDI => | 387.32 |  | Valor com BDI => |  | 2111.06
[6 empty] | Quant. => | 2,00 | Preço Total => | 4222.12
16.19 | Código | Banco | Descrição | Tipo |  | Und | Quant. | Valor Unit | Total
Composição | 92210 | SINAPI | TUBO DE CONCRETO PARA REDES COLETORAS DE ÁGUAS PLUVIAIS, DIÂMETRO DE 400 MM, JUNTA RÍGIDA, INSTALADO EM LOCAL COM BAIXO NÍVEL DE INTERFERÊNCIAS - FORNECIMENTO E ASSENTAMENTO. AF_03/2024 | Assentamento de tubos de esgoto ou drenagem pluvial em concreto |  | M | 1 | 162.27 | 162.27
Composição Auxiliar | 5632 | SINAPI | ESCAVADEIRA HIDRÁULICA SOBRE ESTEIRAS, CAÇAMBA 0,80 M3, PESO OPERACIONAL 17 T, POTENCIA BRUTA 111 HP - CHI DIURNO. AF_06/2014 | Custos Horários Produtivo e Improdutivo dos Equipamentos |  | CHI | 0.0934 | 98.72 | 9.22
Composição Auxiliar | 88316 | SINAPI | SERVENTE COM ENCARGOS COMPLEMENTARES | Livro SINAPI: Cálculos e Parâmetros |  | H | 0.4302 | 24.88 | 10.7
Composição Auxiliar | 5631 | SINAPI | ESCAVADEIRA HIDRÁULICA SOBRE ESTEIRAS, CAÇAMBA 0,80 M3, PESO OPERACIONAL 17 T, POTENCIA BRUTA 111 HP - CHP DIURNO. AF_06/2014 | Custos Horários Produtivo e Improdutivo dos Equipamentos |  | CHP | 0.0481 | 216.86 | 10.43
Composição Auxiliar | 88246 | SINAPI | ASSENTADOR DE TUBOS COM ENCARGOS COMPLEMENTARES | Livro SINAPI: Cálculos e Parâmetros |  | H | 0.2151 | 26.16 | 5.62
Composição Auxiliar | 88629 | SINAPI | ARGAMASSA TRAÇO 1:3 (EM VOLUME DE CIMENTO E AREIA MÉDIA ÚMIDA), PREPARO MANUAL. AF_08/2019 | Argamassas |  | m³ | 0.0016 | 768.59 | 1.22
Insumo | 00007745 | SINAPI | TUBO DE CONCRETO ARMADO PARA AGUAS PLUVIAIS, CLASSE PA-1, COM ENCAIXE PONTA E BOLSA, DIAMETRO NOMINAL DE 400 MM | Material |  | M | 1.03 | 121.44 | 125.0832
|  |  |  | MO sem LS => | 17.51 | LS => | 0 | MO com LS => | 17.51
|  |  |  | Valor do BDI => | 36.46 |  | Valor com BDI => |  | 198.73
[6 empty] | Quant. => | 43,82 | Preço Total => | 8708.35
17 |  |  | INSTALAÇÕES ELÉTRICAS | [5 empty] | 421080.2
17.1 |  |  | CABOS | [5 empty] | 253383.11
17.1.1 | Código | Banco | Descrição | Tipo |  | Und | Quant. | Valor Unit | Total
Composição | 91927 | SINAPI | CABO DE COBRE FLEXÍVEL ISOLADO, 2,5 MM², ANTI-CHAMA 0,6/1,0 KV, PARA CIRCUITOS TERMINAIS - FORNECIMENTO E INSTALAÇÃO. AF_03/2023 | Instalações Elétricas - Eletrodutos Embutidos, Cabos, Caixas, Tomadas e Interruptores |  | M | 1 | 5.67 | 5.67
Composição Auxiliar | 88264 | SINAPI | ELETRICISTA COM ENCARGOS COMPLEMENTARES | Livro SINAPI: Cálculos e Parâmetros |  | H | 0.029 | 34.11 | 0.98
Composição Auxiliar | 88247 | SINAPI | AUXILIAR DE ELETRICISTA COM ENCARGOS COMPLEMENTARES | Livro SINAPI: Cálculos e Parâmetros |  | H | 0.029 | 28.03 | 0.81
Insumo | 00021127 | SINAPI | FITA ISOLANTE ADESIVA ANTICHAMA, USO ATE 750 V, EM ROLO DE 19 MM X 5 M | Material |  | UN | 0.0094 | 6.41 | 0.060254
Insumo | 00001022 | SINAPI | CABO DE COBRE, FLEXIVEL, CLASSE 4 OU 5, ISOLACAO EM PVC/A, ANTICHAMA BWF-B, COBERTURA PVC-ST1, ANTICHAMA BWF-B, 1 CONDUTOR, 0,6/1 KV, SECAO NOMINAL 2,5 MM2 | Material |  | M | 1.2434 | 3.08 | 3.8297
|  |  |  | MO sem LS => | 1.37 | LS => | 0 | MO com LS => | 1.37
|  |  |  | Valor do BDI => | 1.27 |  | Valor com BDI => |  | 6.94
[6 empty] | Quant. => | 11.411,60 | Preço Total => | 79196.5
17.1.2 | Código | Banco | Descrição | Tipo |  | Und | Quant. | Valor Unit | Total
Composição | 91929 | SINAPI | CABO DE COBRE FLEXÍVEL ISOLADO, 4 MM², ANTI-CHAMA 0,6/1,0 KV, PARA CIRCUITOS TERMINAIS - FORNECIMENTO E INSTALAÇÃO. AF_03/2023 | Instalações Elétricas - Eletrodutos Embutidos, Cabos, Caixas, Tomadas e Interruptores |  | M | 1 | 8.34 | 8.34
Composição Auxiliar | 88247 | SINAPI | AUXILIAR DE ELETRICISTA COM ENCARGOS COMPLEMENTARES | Livro SINAPI: Cálculos e Parâmetros |  | H | 0.039 | 28.03 | 1.09
Composição Auxiliar | 88264 | SINAPI | ELETRICISTA COM ENCARGOS COMPLEMENTARES | Livro SINAPI: Cálculos e Parâmetros |  | H | 0.039 | 34.11 | 1.33
Insumo | 00001021 | SINAPI | CABO DE COBRE, FLEXIVEL, CLASSE 4 OU 5, ISOLACAO EM PVC/A, ANTICHAMA BWF-B, COBERTURA PVC-ST1, ANTICHAMA BWF-B, 1 CONDUTOR, 0,6/1 KV, SECAO NOMINAL 4 MM2 | Material |  | M | 1.2434 | 4.72 | 5.8688
Insumo | 00021127 | SINAPI | FITA ISOLANTE ADESIVA ANTICHAMA, USO ATE 750 V, EM ROLO DE 19 MM X 5 M | Material |  | UN | 0.0094 | 6.41 | 0.060254
|  |  |  | MO sem LS => | 1.84 | LS => | 0 | MO com LS => | 1.84
|  |  |  | Valor do BDI => | 1.87 |  | Valor com BDI => |  | 10.21
[6 empty] | Quant. => | 2.218,02 | Preço Total => | 22645.98
17.1.3 | Código | Banco | Descrição | Tipo |  | Und | Quant. | Valor Unit | Total
Composição | 91933 | SINAPI | CABO DE COBRE FLEXÍVEL ISOLADO, 10 MM², ANTI-CHAMA 0,6/1,0 KV, PARA CIRCUITOS TERMINAIS - FORNECIMENTO E INSTALAÇÃO. AF_03/2023 | Instalações Elétricas - Eletrodutos Embutidos, Cabos, Caixas, Tomadas e Interruptores |  | M | 1 | 18.78 | 18.78
Composição Auxiliar | 88264 | SINAPI | ELETRICISTA COM ENCARGOS COMPLEMENTARES | Livro SINAPI: Cálculos e Parâmetros |  | H | 0.076 | 34.11 | 2.59
Composição Auxiliar | 88247 | SINAPI | AUXILIAR DE ELETRICISTA COM ENCARGOS COMPLEMENTARES | Livro SINAPI: Cálculos e Parâmetros |  | H | 0.076 | 28.03 | 2.13
Insumo | 00001020 | SINAPI | CABO DE COBRE, FLEXIVEL, CLASSE 4 OU 5, ISOLACAO EM PVC/A, ANTICHAMA BWF-B, COBERTURA PVC-ST1, ANTICHAMA BWF-B, 1 CONDUTOR, 0,6/1 KV, SECAO NOMINAL 10 MM2 | Material |  | M | 1.2434 | 11.26 | 14.0007
Insumo | 00021127 | SINAPI | FITA ISOLANTE ADESIVA ANTICHAMA, USO ATE 750 V, EM ROLO DE 19 MM X 5 M | Material |  | UN | 0.0094 | 6.41 | 0.060254
|  |  |  | MO sem LS => | 3.6 | LS => | 0 | MO com LS => | 3.6
|  |  |  | Valor do BDI => | 4.22 |  | Valor com BDI => |  | 23
[6 empty] | Quant. => | 878,39 | Preço Total => | 20202.97
17.1.4 | Código | Banco | Descrição | Tipo |  | Und | Quant. | Valor Unit | Total
Composição | 91935 | SINAPI | CABO DE COBRE FLEXÍVEL ISOLADO, 16 MM², ANTI-CHAMA 0,6/1,0 KV, PARA CIRCUITOS TERMINAIS - FORNECIMENTO E INSTALAÇÃO. AF_03/2023 | Instalações Elétricas - Eletrodutos Embutidos, Cabos, Caixas, Tomadas e Interruptores |  | M | 1 | 29.43 | 29.43
Composição Auxiliar | 88247 | SINAPI | AUXILIAR DE ELETRICISTA COM ENCARGOS COMPLEMENTARES | Livro SINAPI: Cálculos e Parâmetros |  | H | 0.114 | 28.03 | 3.19
Composição Auxiliar | 88264 | SINAPI | ELETRICISTA COM ENCARGOS COMPLEMENTARES | Livro SINAPI: Cálculos e Parâmetros |  | H | 0.114 | 34.11 | 3.88
Insumo | 00021127 | SINAPI | FITA ISOLANTE ADESIVA ANTICHAMA, USO ATE 750 V, EM ROLO DE 19 MM X 5 M | Material |  | UN | 0.0094 | 6.41 | 0.060254
Insumo | 00000995 | SINAPI | CABO DE COBRE, FLEXIVEL, CLASSE 4 OU 5, ISOLACAO EM PVC/A, ANTICHAMA BWF-B, COBERTURA PVC-ST1, ANTICHAMA BWF-B, 1 CONDUTOR, 0,6/1 KV, SECAO NOMINAL 16 MM2 | Material |  | M | 1.2434 | 17.94 | 22.3066
|  |  |  | MO sem LS => | 5.41 | LS => | 0 | MO com LS => | 5.41
|  |  |  | Valor do BDI => | 6.61 |  | Valor com BDI => |  | 36.04
[6 empty] | Quant. => | 436,63 | Preço Total => | 15736.15
17.1.5 | Código | Banco | Descrição | Tipo |  | Und | Quant. | Valor Unit | Total
Composição | 92984 | SINAPI | CABO DE COBRE FLEXÍVEL ISOLADO, 25 MM², ANTI-CHAMA 0,6/1,0 KV, PARA REDE ENTERRADA DE DISTRIBUIÇÃO DE ENERGIA ELÉTRICA - FORNECIMENTO E INSTALAÇÃO. AF_12/2021 | Redes Enterradas de Distribuição Elétrica |  | M | 1 | 32.04 | 32.04
Composição Auxiliar | 88247 | SINAPI | AUXILIAR DE ELETRICISTA COM ENCARGOS COMPLEMENTARES | Livro SINAPI: Cálculos e Parâmetros |  | H | 0.0608 | 28.03 | 1.7
Composição Auxiliar | 88264 | SINAPI | ELETRICISTA COM ENCARGOS COMPLEMENTARES | Livro SINAPI: Cálculos e Parâmetros |  | H | 0.0608 | 34.11 | 2.07
Insumo | 00000996 | SINAPI | CABO DE COBRE, FLEXIVEL, CLASSE 4 OU 5, ISOLACAO EM PVC/A, ANTICHAMA BWF-B, COBERTURA PVC-ST1, ANTICHAMA BWF-B, 1 CONDUTOR, 0,6/1 KV, SECAO NOMINAL 25 MM2 | Material |  | M | 1.015 | 27.81 | 28.2272
Insumo | 00021127 | SINAPI | FITA ISOLANTE ADESIVA ANTICHAMA, USO ATE 750 V, EM ROLO DE 19 MM X 5 M | Material |  | UN | 0.009 | 6.41 | 0.05769
|  |  |  | MO sem LS => | 2.89 | LS => | 0 | MO com LS => | 2.89
|  |  |  | Valor do BDI => | 7.2 |  | Valor com BDI => |  | 39.24
[6 empty] | Quant. => | 324,47 | Preço Total => | 12732.2
17.1.6 | Código | Banco | Descrição | Tipo |  | Und | Quant. | Valor Unit | Total
Composição | 101564 | SINAPI | CABO DE COBRE FLEXÍVEL ISOLADO, 50 MM², 0,6/1,0 KV, PARA REDE AÉREA DE DISTRIBUIÇÃO DE ENERGIA ELÉTRICA DE BAIXA TENSÃO - FORNECIMENTO E INSTALAÇÃO. AF_12/2025 | Instalações Elétricas - Rede de Distribuição |  | M | 1 | 60.55 | 60.55
Composição Auxiliar | 88247 | SINAPI | AUXILIAR DE ELETRICISTA COM ENCARGOS COMPLEMENTARES | Livro SINAPI: Cálculos e Parâmetros |  | H | 0.00054 | 28.03 | 0.01
Composição Auxiliar | 88264 | SINAPI | ELETRICISTA COM ENCARGOS COMPLEMENTARES | Livro SINAPI: Cálculos e Parâmetros |  | H | 0.0027 | 34.11 | 0.09
Insumo | 00001018 | SINAPI | CABO DE COBRE, FLEXIVEL, CLASSE 4 OU 5, ISOLACAO EM PVC/A, ANTICHAMA BWF-B, COBERTURA PVC-ST1, ANTICHAMA BWF-B, 1 CONDUTOR, 0,6/1 KV, SECAO NOMINAL 50 MM2 | Material |  | M | 1.0401 | 58.12 | 60.4506
|  |  |  | MO sem LS => | 0.08 | LS => | 0 | MO com LS => | 0.08
|  |  |  | Valor do BDI => | 13.61 |  | Valor com BDI => |  | 74.16
[6 empty] | Quant. => | 947,63 | Preço Total => | 70276.24
17.1.7 | Código | Banco | Descrição | Tipo |  | Und | Quant. | Valor Unit | Total
Composição | 101568 | SINAPI | CABO DE COBRE FLEXÍVEL ISOLADO, 120 MM², 0,6/1,0 KV, PARA REDE AÉREA DE DISTRIBUIÇÃO DE ENERGIA ELÉTRICA DE BAIXA TENSÃO - FORNECIMENTO E INSTALAÇÃO. AF_12/2025 | Instalações Elétricas - Rede de Distribuição |  | M | 1 | 143.68 | 143.68
Composição Auxiliar | 88247 | SINAPI | AUXILIAR DE ELETRICISTA COM ENCARGOS COMPLEMENTARES | Livro SINAPI: Cálculos e Parâmetros |  | H | 0.0006 | 28.03 | 0.01
Composição Auxiliar | 88264 | SINAPI | ELETRICISTA COM ENCARGOS COMPLEMENTARES | Livro SINAPI: Cálculos e Parâmetros |  | H | 0.003 | 34.11 | 0.1
Insumo | 00001017 | SINAPI | CABO DE COBRE, FLEXIVEL, CLASSE 4 OU 5, ISOLACAO EM PVC/A, ANTICHAMA BWF-B, COBERTURA PVC-ST1, ANTICHAMA BWF-B, 1 CONDUTOR, 0,6/1 KV, SECAO NOMINAL 120 MM2 | Material |  | M | 1.0401 | 138.04 | 143.5754
|  |  |  | MO sem LS => | 0.09 | LS => | 0 | MO com LS => | 0.09
|  |  |  | Valor do BDI => | 32.28 |  | Valor com BDI => |  | 175.96
[6 empty] | Quant. => | 185,23 | Preço Total => | 32593.07
17.2 |  |  | ELETRODUTOS | [5 empty] | 42955.12
17.2.1 | Código | Banco | Descrição | Tipo |  | Und | Quant. | Valor Unit | Total
Composição | ED-49414 | SETOP | ELETRODUTO FLEXÍVEL CORRUGADO EM PVC, ANTI CHAMA, DIÂMETRO DE 25MM (3/4"), APLICADO EM ALVENARIA, INCLUSIVE RASGO | ED- |  | m | 1 | 9.52 | 9.52
[5 empty] | Custo Horário da Execução (A) + (B) + (C) |  |  |  | 0
[5 empty] | (D) Produção de Equipe |  |  |  | 1
[5 empty] | (E) Custo Unitário da Execução [(A) + (B) + (C)] / (D) |  |  |  | 0
G | Código | Banco | Serviços | Quantidade | Unidade | Preço Unitário |  |  | Custo Horário
Composição | ED-50707 | SETOP | RASGO EM ALVENARIA PARA PASSAGEM DE ELETRODUTO/TUBULAÇÃO, DIÂMETROS DE 15MM A 25MM (1/2" A 1"), EXCLUSIVE ENCHIMENTO | 1 | m | 4,01 |  |  | 4,01
Composição | ED-17952 | SETOP | ELETRODUTO FLEXÍVEL CORRUGADO EM PVC, ANTI CHAMA, DIÂMETRO DE 25MM (3/4"), APLICADO EM ALVENARIA, EXCLUSIVE RASGO | 1 | m | 5,51 |  |  | 5,51
[5 empty] | (G)Total: |  |  |  | 9.52
|  |  |  | MO sem LS => | 5.91 | LS => | 0 | MO com LS => | 5.9132
|  |  |  | Valor do BDI => | 2.14 |  | Valor com BDI => |  | 11.66
[6 empty] | Quant. => | 1.659,37 | Preço Total => | 19348.25
17.2.2 | Código | Banco | Descrição | Tipo |  | Und | Quant. | Valor Unit | Total
Composição | ED-49415 | SETOP | ELETRODUTO FLEXÍVEL CORRUGADO EM PVC, ANTI CHAMA, DIÂMETRO DE 32MM (1"), APLICADO EM ALVENARIA, INCLUSIVE RASGO | ED- |  | m | 1 | 13.04 | 13.04
[5 empty] | Custo Horário da Execução (A) + (B) + (C) |  |  |  | 0
[5 empty] | (D) Produção de Equipe |  |  |  | 1
[5 empty] | (E) Custo Unitário da Execução [(A) + (B) + (C)] / (D) |  |  |  | 0
G | Código | Banco | Serviços | Quantidade | Unidade | Preço Unitário |  |  | Custo Horário
Composição | ED-50708 | SETOP | RASGO EM ALVENARIA PARA PASSAGEM DE ELETRODUTO/TUBULAÇÃO, DIÂMETROS DE 32MM A 50MM (1.1/4" A 2"), EXCLUSIVE ENCHIMENTO | 1 | m | 6,24 |  |  | 6,24
Composição | ED-17953 | SETOP | ELETRODUTO FLEXÍVEL CORRUGADO EM PVC, ANTI CHAMA, DIÂMETRO DE 32MM (1"), APLICADO EM ALVENARIA, EXCLUSIVE RASGO | 1 | m | 6,80 |  |  | 6,80
[5 empty] | (G)Total: |  |  |  | 13.04
|  |  |  | MO sem LS => | 7.86 | LS => | 0 | MO com LS => | 7.8638
|  |  |  | Valor do BDI => | 2.93 |  | Valor com BDI => |  | 15.97
[6 empty] | Quant. => | 208,92 | Preço Total => | 3336.45
17.2.3 | Código | Banco | Descrição | Tipo |  | Und | Quant. | Valor Unit | Total
Composição | 91860 | SINAPI | ELETRODUTO FLEXÍVEL CORRUGADO, PEAD, DN 40 MM (1 1/4"), PARA CIRCUITOS TERMINAIS, INSTALADO EM PAREDE - FORNECIMENTO E INSTALAÇÃO. AF_03/2023 | Instalações Elétricas - Eletrodutos Embutidos, Cabos, Caixas, Tomadas e Interruptores |  | M | 1 | 14.45 | 14.45
Composição Auxiliar | 88247 | SINAPI | AUXILIAR DE ELETRICISTA COM ENCARGOS COMPLEMENTARES | Livro SINAPI: Cálculos e Parâmetros |  | H | 0.166 | 28.03 | 4.65
Composição Auxiliar | 88264 | SINAPI | ELETRICISTA COM ENCARGOS COMPLEMENTARES | Livro SINAPI: Cálculos e Parâmetros |  | H | 0.166 | 34.11 | 5.66
Insumo | 00039247 | SINAPI | ELETRODUTO/DUTO PEAD FLEXIVEL PAREDE SIMPLES, CORRUGACAO HELICOIDAL, COR PRETA, SEM ROSCA, DE 1 1/4", CRC 680 N, PARA CABEAMENTO SUBTERRANEO (NBR 15715) | Material |  | M | 1.017 | 4.08 | 4.1494
|  |  |  | MO sem LS => | 7.89 | LS => | 0 | MO com LS => | 7.89
|  |  |  | Valor do BDI => | 3.25 |  | Valor com BDI => |  | 17.7
[6 empty] | Quant. => | 122,58 | Preço Total => | 2169.67
17.2.4 | Código | Banco | Descrição | Tipo |  | Und | Quant. | Valor Unit | Total
Composição | 97667 | SINAPI | ELETRODUTO FLEXÍVEL CORRUGADO, PEAD, DN 50 (1 1/2"), PARA REDE ENTERRADA DE DISTRIBUIÇÃO DE ENERGIA ELÉTRICA - FORNECIMENTO E INSTALAÇÃO. AF_12/2021 | Redes Enterradas de Distribuição Elétrica |  | M | 1 | 9.31 | 9.31
Composição Auxiliar | 88247 | SINAPI | AUXILIAR DE ELETRICISTA COM ENCARGOS COMPLEMENTARES | Livro SINAPI: Cálculos e Parâmetros |  | H | 0.0672 | 28.03 | 1.88
Composição Auxiliar | 88264 | SINAPI | ELETRICISTA COM ENCARGOS COMPLEMENTARES | Livro SINAPI: Cálculos e Parâmetros |  | H | 0.0672 | 34.11 | 2.29
Insumo | 00039246 | SINAPI | ELETRODUTO/DUTO PEAD FLEXIVEL PAREDE SIMPLES, CORRUGACAO HELICOIDAL, COR PRETA, SEM ROSCA, DE 1 1/2", CRC 680 N, PARA CABEAMENTO SUBTERRANEO (NBR 15715) | Material |  | M | 1.1 | 4.68 | 5.148
|  |  |  | MO sem LS => | 3.19 | LS => | 0 | MO com LS => | 3.19
|  |  |  | Valor do BDI => | 2.09 |  | Valor com BDI => |  | 11.4
[6 empty] | Quant. => | 73,20 | Preço Total => | 834.48
17.2.5 | Código | Banco | Descrição | Tipo |  | Und | Quant. | Valor Unit | Total
Composição | 95727 | SINAPI | ELETRODUTO RÍGIDO SOLDÁVEL, PVC, DN 25 MM (3/4"), APARENTE - FORNECIMENTO E INSTALAÇÃO. AF_01/2026 | Instalações Elétricas - Eletrodutos, Conexões e Conduletes Aparentes |  | M | 1 | 18.35 | 18.35
Composição Auxiliar | 88247 | SINAPI | AUXILIAR DE ELETRICISTA COM ENCARGOS COMPLEMENTARES | Livro SINAPI: Cálculos e Parâmetros |  | H | 0.05019 | 28.03 | 1.4
Composição Auxiliar | 91170 | SINAPI | FIXAÇÃO DE TUBOS HORIZONTAIS DE PVC ÁGUA, PVC ESGOTO, PVC ÁGUA PLUVIAL, CPVC, PPR, COBRE OU AÇO, DIÂMETROS MENORES OU IGUAIS A 40 MM, COM ABRAÇADEIRA METÁLICA RÍGIDA TIPO U PERFIL 1 1/4", FIXADA EM PERFILADO EM LAJE. AF_09/2023_PS | Rasgos e Fixações |  | M | 1 | 10.34 | 10.34
Composição Auxiliar | 88264 | SINAPI | ELETRICISTA COM ENCARGOS COMPLEMENTARES | Livro SINAPI: Cálculos e Parâmetros |  | H | 0.10038 | 34.11 | 3.42
Insumo | 00002678 | SINAPI | ELETRODUTO DE PVC RIGIDO SOLDAVEL, CLASSE B, DE 25 MM | Material |  | M | 1.0556 | 3.03 | 3.1985
|  |  |  | MO sem LS => | 10.26 | LS => | 0 | MO com LS => | 10.26
|  |  |  | Valor do BDI => | 4.12 |  | Valor com BDI => |  | 22.47
[6 empty] | Quant. => | 189,91 | Preço Total => | 4267.28
17.2.6 | Código | Banco | Descrição | Tipo |  | Und | Quant. | Valor Unit | Total
Composição | 95728 | SINAPI | ELETRODUTO RÍGIDO SOLDÁVEL, PVC, DN 32 MM (1"), APARENTE - FORNECIMENTO E INSTALAÇÃO. AF_01/2026 | Instalações Elétricas - Eletrodutos, Conexões e Conduletes Aparentes |  | M | 1 | 20.76 | 20.76
Composição Auxiliar | 88264 | SINAPI | ELETRICISTA COM ENCARGOS COMPLEMENTARES | Livro SINAPI: Cálculos e Parâmetros |  | H | 0.11416 | 34.11 | 3.89
Composição Auxiliar | 88247 | SINAPI | AUXILIAR DE ELETRICISTA COM ENCARGOS COMPLEMENTARES | Livro SINAPI: Cálculos e Parâmetros |  | H | 0.057079 | 28.03 | 1.59
Composição Auxiliar | 91170 | SINAPI | FIXAÇÃO DE TUBOS HORIZONTAIS DE PVC ÁGUA, PVC ESGOTO, PVC ÁGUA PLUVIAL, CPVC, PPR, COBRE OU AÇO, DIÂMETROS MENORES OU IGUAIS A 40 MM, COM ABRAÇADEIRA METÁLICA RÍGIDA TIPO U PERFIL 1 1/4", FIXADA EM PERFILADO EM LAJE. AF_09/2023_PS | Rasgos e Fixações |  | M | 1 | 10.34 | 10.34
Insumo | 00002679 | SINAPI | ELETRODUTO DE PVC RIGIDO SOLDAVEL, CLASSE B, DE 32 MM | Material |  | M | 1.0556 | 4.68 | 4.9402
|  |  |  | MO sem LS => | 10.77 | LS => | 0 | MO com LS => | 10.77
|  |  |  | Valor do BDI => | 4.66 |  | Valor com BDI => |  | 25.42
[6 empty] | Quant. => | 89,13 | Preço Total => | 2265.68
17.2.7 | Código | Banco | Descrição | Tipo |  | Und | Quant. | Valor Unit | Total
Composição | 95815 | SINAPI | CONDULETE DE PVC, TIPO TB, PARA ELETRODUTO DE PVC SOLDÁVEL DN 32 MM (1' | Instalações Elétricas - Eletrodutos, Conexões e Conduletes Aparentes |  | UN | 1 | 27.72 | 27.72
Composição Auxiliar | 88264 | SINAPI | ELETRICISTA COM ENCARGOS COMPLEMENTARES | Livro SINAPI: Cálculos e Parâmetros |  | H | 0.17124 | 34.11 | 5.84
Composição Auxiliar | 88247 | SINAPI | AUXILIAR DE ELETRICISTA COM ENCARGOS COMPLEMENTARES | Livro SINAPI: Cálculos e Parâmetros |  | H | 0.085619 | 28.03 | 2.39
Insumo | 00039342 | SINAPI | CONDULETE EM PVC, TIPO "TB", SEM TAMPA, DE 1" | Material |  | UN | 1 | 19.49 | 19.49
|  |  |  | MO sem LS => | 6.36 | LS => | 0 | MO com LS => | 6.36
|  |  |  | Valor do BDI => | 6.23 |  | Valor com BDI => |  | 33.95
[6 empty] | Quant. => | 9,00 | Preço Total => | 305.55
17.2.8 | Código | Banco | Descrição | Tipo |  | Und | Quant. | Valor Unit | Total
Composição | 93009 | SINAPI | ELETRODUTO RÍGIDO ROSCÁVEL, PVC, DN 60 MM (2"), PARA REDE ENTERRADA DE DISTRIBUIÇÃO DE ENERGIA ELÉTRICA - FORNECIMENTO E INSTALAÇÃO. AF_12/2021 | Redes Enterradas de Distribuição Elétrica |  | M | 1 | 29.35 | 29.35
Composição Auxiliar | 88247 | SINAPI | AUXILIAR DE ELETRICISTA COM ENCARGOS COMPLEMENTARES | Livro SINAPI: Cálculos e Parâmetros |  | H | 0.129 | 28.03 | 3.61
Composição Auxiliar | 88264 | SINAPI | ELETRICISTA COM ENCARGOS COMPLEMENTARES | Livro SINAPI: Cálculos e Parâmetros |  | H | 0.129 | 34.11 | 4.4
Insumo | 00002681 | SINAPI | ELETRODUTO DE PVC RIGIDO ROSCAVEL DE 2", SEM LUVA | Material |  | M | 1.1 | 19.4 | 21.34
|  |  |  | MO sem LS => | 6.12 | LS => | 0 | MO com LS => | 6.12
|  |  |  | Valor do BDI => | 6.59 |  | Valor com BDI => |  | 35.94
[6 empty] | Quant. => | 187,33 | Preço Total => | 6732.64
17.2.9 | Código | Banco | Descrição | Tipo |  | Und | Quant. | Valor Unit | Total
Composição | 93010 | SINAPI | ELETRODUTO RÍGIDO ROSCÁVEL, PVC, DN 75 MM (2 1/2"), PARA REDE ENTERRADA DE DISTRIBUIÇÃO DE ENERGIA ELÉTRICA - FORNECIMENTO E INSTALAÇÃO. AF_12/2021 | Redes Enterradas de Distribuição Elétrica |  | M | 1 | 40.71 | 40.71
Composição Auxiliar | 88247 | SINAPI | AUXILIAR DE ELETRICISTA COM ENCARGOS COMPLEMENTARES | Livro SINAPI: Cálculos e Parâmetros |  | H | 0.1542 | 28.03 | 4.32
Composição Auxiliar | 88264 | SINAPI | ELETRICISTA COM ENCARGOS COMPLEMENTARES | Livro SINAPI: Cálculos e Parâmetros |  | H | 0.1542 | 34.11 | 5.25
Insumo | 00002682 | SINAPI | ELETRODUTO DE PVC RIGIDO ROSCAVEL DE 2 1/2", SEM LUVA | Material |  | M | 1.1 | 28.31 | 31.141
|  |  |  | MO sem LS => | 7.32 | LS => | 0 | MO com LS => | 7.32
|  |  |  | Valor do BDI => | 9.15 |  | Valor com BDI => |  | 49.86
[6 empty] | Quant. => | 74,11 | Preço Total => | 3695.12
17.3 |  |  | DISJUNTORES E QUADROS | [5 empty] | 39647.9
17.3.1 | Código | Banco | Descrição | Tipo |  | Und | Quant. | Valor Unit | Total
Composição | 93654 | SINAPI | DISJUNTOR MONOPOLAR TIPO DIN, CORRENTE NOMINAL DE 16A - FORNECIMENTO E INSTALAÇÃO. AF_07/2025 | Instalações Elétricas - Quadros, Cabos, Disjuntores, Contatores e Barramentos Blindados |  | UN | 1 | 14.23 | 14.23
Composição Auxiliar | 88247 | SINAPI | AUXILIAR DE ELETRICISTA COM ENCARGOS COMPLEMENTARES | Livro SINAPI: Cálculos e Parâmetros |  | H | 0.035428 | 28.03 | 0.99
Composição Auxiliar | 88264 | SINAPI | ELETRICISTA COM ENCARGOS COMPLEMENTARES | Livro SINAPI: Cálculos e Parâmetros |  | H | 0.035428 | 34.11 | 1.2
Insumo | 00034653 | SINAPI | DISJUNTOR TERMOMAGNETICO PARA TRILHO DIN (IEC), MONOPOLAR, 6 - 32 A | Material |  | UN | 1 | 10.61 | 10.61
Insumo | 00001570 | SINAPI | TERMINAL A COMPRESSAO EM COBRE ESTANHADO PARA CABO 2,5 MM2, 1 FURO E 1 COMPRESSAO, PARA PARAFUSO DE FIXACAO M5 | Material |  | UN | 1 | 1.43 | 1.43
|  |  |  | MO sem LS => | 1.68 | LS => | 0 | MO com LS => | 1.68
|  |  |  | Valor do BDI => | 3.2 |  | Valor com BDI => |  | 17.43
[6 empty] | Quant. => | 36,00 | Preço Total => | 627.48
17.3.2 | Código | Banco | Descrição | Tipo |  | Und | Quant. | Valor Unit | Total
Composição | 93661 | SINAPI | DISJUNTOR BIPOLAR TIPO DIN, CORRENTE NOMINAL DE 16A - FORNECIMENTO E INSTALAÇÃO. AF_07/2025 | Instalações Elétricas - Quadros, Cabos, Disjuntores, Contatores e Barramentos Blindados |  | UN | 1 | 68.1 | 68.1
Composição Auxiliar | 88264 | SINAPI | ELETRICISTA COM ENCARGOS COMPLEMENTARES | Livro SINAPI: Cálculos e Parâmetros |  | H | 0.070857 | 34.11 | 2.41
Composição Auxiliar | 88247 | SINAPI | AUXILIAR DE ELETRICISTA COM ENCARGOS COMPLEMENTARES | Livro SINAPI: Cálculos e Parâmetros |  | H | 0.070857 | 28.03 | 1.98
Insumo | 00001570 | SINAPI | TERMINAL A COMPRESSAO EM COBRE ESTANHADO PARA CABO 2,5 MM2, 1 FURO E 1 COMPRESSAO, PARA PARAFUSO DE FIXACAO M5 | Material |  | UN | 2 | 1.43 | 2.86
Insumo | 00034616 | SINAPI | DISJUNTOR TERMOMAGNETICO PARA TRILHO DIN (IEC), BIPOLAR, 6 - 32 A | Material |  | UN | 1 | 60.85 | 60.85
|  |  |  | MO sem LS => | 3.36 | LS => | 0 | MO com LS => | 3.36
|  |  |  | Valor do BDI => | 15.3 |  | Valor com BDI => |  | 83.4
[6 empty] | Quant. => | 34,00 | Preço Total => | 2835.6
17.3.3 | Código | Banco | Descrição | Tipo |  | Und | Quant. | Valor Unit | Total
Composição | 93662 | SINAPI | DISJUNTOR BIPOLAR TIPO DIN, CORRENTE NOMINAL DE 20A - FORNECIMENTO E INSTALAÇÃO. AF_07/2025 | Instalações Elétricas - Quadros, Cabos, Disjuntores, Contatores e Barramentos Blindados |  | UN | 1 | 70.38 | 70.38
Composição Auxiliar | 88247 | SINAPI | AUXILIAR DE ELETRICISTA COM ENCARGOS COMPLEMENTARES | Livro SINAPI: Cálculos e Parâmetros |  | H | 0.093685 | 28.03 | 2.62
Composição Auxiliar | 88264 | SINAPI | ELETRICISTA COM ENCARGOS COMPLEMENTARES | Livro SINAPI: Cálculos e Parâmetros |  | H | 0.093685 | 34.11 | 3.19
Insumo | 00034616 | SINAPI | DISJUNTOR TERMOMAGNETICO PARA TRILHO DIN (IEC), BIPOLAR, 6 - 32 A | Material |  | UN | 1 | 60.85 | 60.85
Insumo | 00001571 | SINAPI | TERMINAL A COMPRESSAO EM COBRE ESTANHADO PARA CABO 4 MM2, 1 FURO E 1 COMPRESSAO, PARA PARAFUSO DE FIXACAO M5 | Material |  | UN | 2 | 1.86 | 3.72
|  |  |  | MO sem LS => | 4.45 | LS => | 0 | MO com LS => | 4.45
|  |  |  | Valor do BDI => | 15.81 |  | Valor com BDI => |  | 86.19
[6 empty] | Quant. => | 23,00 | Preço Total => | 1982.37
17.3.4 | Código | Banco | Descrição | Tipo |  | Und | Quant. | Valor Unit | Total
Composição | 93665 | SINAPI | DISJUNTOR BIPOLAR TIPO DIN, CORRENTE NOMINAL DE 40A - FORNECIMENTO E INSTALAÇÃO. AF_07/2025 | Instalações Elétricas - Quadros, Cabos, Disjuntores, Contatores e Barramentos Blindados |  | UN | 1 | 80.49 | 80.49
Composição Auxiliar | 88264 | SINAPI | ELETRICISTA COM ENCARGOS COMPLEMENTARES | Livro SINAPI: Cálculos e Parâmetros |  | H | 0.25428 | 34.11 | 8.67
Composição Auxiliar | 88247 | SINAPI | AUXILIAR DE ELETRICISTA COM ENCARGOS COMPLEMENTARES | Livro SINAPI: Cálculos e Parâmetros |  | H | 0.25428 | 28.03 | 7.12
Insumo | 00001574 | SINAPI | TERMINAL A COMPRESSAO EM COBRE ESTANHADO PARA CABO 10 MM2, 1 FURO E 1 COMPRESSAO, PARA PARAFUSO DE FIXACAO M6 | Material |  | UN | 2 | 2.39 | 4.78
Insumo | 00034623 | SINAPI | DISJUNTOR TERMOMAGNETICO PARA TRILHO DIN (IEC), BIPOLAR, 40 - 50 A | Material |  | UN | 1 | 59.92 | 59.92
|  |  |  | MO sem LS => | 12.08 | LS => | 0 | MO com LS => | 12.08
|  |  |  | Valor do BDI => | 18.09 |  | Valor com BDI => |  | 98.58
[6 empty] | Quant. => | 23,00 | Preço Total => | 2267.34
17.3.5 | Código | Banco | Descrição | Tipo |  | Und | Quant. | Valor Unit | Total
Composição | 106020 | SINAPI | DISJUNTOR TRIPOLAR DIN 63A - FORNECIMENTO E INSTALAÇÃO. AF_07/2025 | Instalações Elétricas - Quadros, Cabos, Disjuntores, Contatores e Barramentos Blindados |  | UN | 1 | 130.47 | 130.47
Composição Auxiliar | 88247 | SINAPI | AUXILIAR DE ELETRICISTA COM ENCARGOS COMPLEMENTARES | Livro SINAPI: Cálculos e Parâmetros |  | H | 0.52975 | 28.03 | 14.84
Composição Auxiliar | 88264 | SINAPI | ELETRICISTA COM ENCARGOS COMPLEMENTARES | Livro SINAPI: Cálculos e Parâmetros |  | H | 0.52975 | 34.11 | 18.06
Insumo | 00034714 | SINAPI | DISJUNTOR TERMOMAGNETICO PARA TRILHO DIN (IEC), TRIPOLAR, 63 A | Material |  | UN | 1 | 89.05 | 89.05
Insumo | 00001575 | SINAPI | TERMINAL A COMPRESSAO EM COBRE ESTANHADO PARA CABO 16 MM2, 1 FURO E 1 COMPRESSAO, PARA PARAFUSO DE FIXACAO M6 | Material |  | UN | 3 | 2.84 | 8.52
|  |  |  | MO sem LS => | 25.18 | LS => | 0 | MO com LS => | 25.18
|  |  |  | Valor do BDI => | 29.32 |  | Valor com BDI => |  | 159.79
[6 empty] | Quant. => | 4,00 | Preço Total => | 639.16
17.3.6 | Código | Banco | Descrição | Tipo |  | Und | Quant. | Valor Unit | Total
Composição | 101894 | SINAPI | DISJUNTOR TRIPOLAR TIPO NEMA, CORRENTE NOMINAL DE 60 ATÉ 100A - FORNECIMENTO E INSTALAÇÃO. AF_07/2025 | Instalações Elétricas - Quadros, Cabos, Disjuntores, Contatores e Barramentos Blindados |  | UN | 1 | 187.01 | 187.01
Composição Auxiliar | 88264 | SINAPI | ELETRICISTA COM ENCARGOS COMPLEMENTARES | Livro SINAPI: Cálculos e Parâmetros |  | H | 0.72713 | 34.11 | 24.8
Composição Auxiliar | 88247 | SINAPI | AUXILIAR DE ELETRICISTA COM ENCARGOS COMPLEMENTARES | Livro SINAPI: Cálculos e Parâmetros |  | H | 0.72713 | 28.03 | 20.38
Insumo | 00001576 | SINAPI | TERMINAL A COMPRESSAO EM COBRE ESTANHADO PARA CABO 25 MM2, 1 FURO E 1 COMPRESSAO, PARA PARAFUSO DE FIXACAO M8 | Material |  | UN | 3 | 3.93 | 11.79
Insumo | 00002373 | SINAPI | DISJUNTOR TIPO NEMA, TRIPOLAR 60 ATE 100 A, TENSAO MAXIMA DE 415 V | Material |  | UN | 1 | 130.04 | 130.04
|  |  |  | MO sem LS => | 34.58 | LS => | 0 | MO com LS => | 34.58
|  |  |  | Valor do BDI => | 42.02 |  | Valor com BDI => |  | 229.03
[6 empty] | Quant. => | 10,00 | Preço Total => | 2290.3
17.3.7 | Código | Banco | Descrição | Tipo |  | Und | Quant. | Valor Unit | Total
Composição | ED-15117 | SETOP | DISJUNTOR DE PROTEÇÃO DIFERENCIAL RESIDUAL (DR), TETRAPOLAR TIPO DIN, CORRENTE NOMINAL DE 63A, SENSIBILIDADE DE 30MA, FORNECIMENTO E INSTALAÇÃO, INCLUSIVE TERMINAL ILHÓS | ED- |  | un | 1 | 174.98 | 174.98
[5 empty] | Custo Horário da Execução (A) + (B) + (C) |  |  |  | 0
[5 empty] | (D) Produção de Equipe |  |  |  | 1
[5 empty] | (E) Custo Unitário da Execução [(A) + (B) + (C)] / (D) |  |  |  | 0
F | Código | Banco | Materiais | Quantidade | Unidade | Preço Unitário |  |  | Custo Horário
Insumo | MATED-15236 | SETOP | DISJUNTOR DE PROTEÇÃO (TIPO: DR TETRAPOLAR¦CORRENTE: 63A¦SENSIBILIDADE: 30MA) | 1 | un | 149,02 |  |  | 149,02
[5 empty] | (F)Total: |  |  |  | 149.02
G | Código | Banco | Serviços | Quantidade | Unidade | Preço Unitário |  |  | Custo Horário
Composição | ED-50373 | SETOP | ELETRICISTA COM ENCARGOS COMPLEMENTARES | 0.28205 | hora | 31,64 |  |  | 8,92
Composição | ED-34440 | SETOP | TERMINAL ILHÓS PARA CABO DE 16MM2 | 4 | un | 3,36 |  |  | 13,44
Composição | ED-50362 | SETOP | AJUDANTE DE ELETRICISTA COM ENCARGOS COMPLEMENTARES | 0.14103 | hora | 25,52 |  |  | 3,60
[5 empty] | (G)Total: |  |  |  | 25.9631
|  |  |  | MO sem LS => | 174.98 | LS => | -156.48 | MO com LS => | 18.495
|  |  |  | Valor do BDI => | 39.32 |  | Valor com BDI => |  | 214.3
[6 empty] | Quant. => | 2,00 | Preço Total => | 428.6
17.3.8 | Código | Banco | Descrição | Tipo |  | Und | Quant. | Valor Unit | Total
Composição | ED-5443 | SETOP | DISJUNTOR DE PROTEÇÃO DIFERENCIAL RESIDUAL (DR), TETRAPOLAR TIPO DIN, CORRENTE NOMINAL DE 100A, SENSIBILIDADE DE 30MA, FORNECIMENTO E INSTALAÇÃO, INCLUSIVE TERMINAL ILHÓS | ED- |  | un | 1 | 281.3 | 281.3
[5 empty] | Custo Horário da Execução (A) + (B) + (C) |  |  |  | 0
[5 empty] | (D) Produção de Equipe |  |  |  | 1
[5 empty] | (E) Custo Unitário da Execução [(A) + (B) + (C)] / (D) |  |  |  | 0
F | Código | Banco | Materiais | Quantidade | Unidade | Preço Unitário |  |  | Custo Horário
Insumo | MATED-17019 | SETOP | DISJUNTOR DE PROTEÇÃO (TIPO: DR TETRAPOLAR¦CORRENTE: 100A¦SENSIBILIDADE: 30MA) | 1 | un | 243,73 |  |  | 243,73
[5 empty] | (F)Total: |  |  |  | 243.73
G | Código | Banco | Serviços | Quantidade | Unidade | Preço Unitário |  |  | Custo Horário
Composição | ED-50362 | SETOP | AJUDANTE DE ELETRICISTA COM ENCARGOS COMPLEMENTARES | 0.2037 | hora | 25,52 |  |  | 5,20
Composição | ED-50373 | SETOP | ELETRICISTA COM ENCARGOS COMPLEMENTARES | 0.40741 | hora | 31,64 |  |  | 12,89
Composição | ED-34442 | SETOP | TERMINAL ILHÓS PARA CABO DE 35MM2 | 4 | un | 4,87 |  |  | 19,48
[5 empty] | (G)Total: |  |  |  | 37.5689
|  |  |  | MO sem LS => | 281.3 | LS => | -255.53 | MO com LS => | 25.7674
|  |  |  | Valor do BDI => | 63.21 |  | Valor com BDI => |  | 344.51
[6 empty] | Quant. => | 5,00 | Preço Total => | 1722.55
17.3.9 | Código | Banco | Descrição | Tipo |  | Und | Quant. | Valor Unit | Total
Composição | ED-16601 | SETOP | DISPOSITIVO DE PROTEÇÃO CONTRA SURTOS (DPS) MONOPOLAR, CORRENTE DE INTERRUPÇÃO 45KA, INCLUSIVE TERMINAL ILHÓS | ED- |  | un | 1 | 71.8 | 71.8
[5 empty] | Custo Horário da Execução (A) + (B) + (C) |  |  |  | 0
[5 empty] | (D) Produção de Equipe |  |  |  | 1
[5 empty] | (E) Custo Unitário da Execução [(A) + (B) + (C)] / (D) |  |  |  | 0
F | Código | Banco | Materiais | Quantidade | Unidade | Preço Unitário |  |  | Custo Horário
Insumo | MATED-16978 | SETOP | DISPOSITIVO DE PROTEÇÃO CONTRA SURTOS (QUANTIDADE DE PÓLOS: MONOPOLAR¦CLASSE: I-II¦TENSÃO DE OPERAÇÃO: 175V-275V¦CORRENTE DE DESCARGA MÁXIMA: 45KA) | 1 | un | 64,70 |  |  | 64,70
[5 empty] | (F)Total: |  |  |  | 64.7
G | Código | Banco | Serviços | Quantidade | Unidade | Preço Unitário |  |  | Custo Horário
Composição | ED-50373 | SETOP | ELETRICISTA COM ENCARGOS COMPLEMENTARES | 0.066667 | hora | 31,64 |  |  | 2,11
Composição | ED-50362 | SETOP | AJUDANTE DE ELETRICISTA COM ENCARGOS COMPLEMENTARES | 0.033333 | hora | 25,52 |  |  | 0,85
Composição | ED-34437 | SETOP | TERMINAL ILHÓS PARA CABO DE 4MM2 | 2 | un | 2,07 |  |  | 4,14
[5 empty] | (G)Total: |  |  |  | 7.1
|  |  |  | MO sem LS => | 71.8 | LS => | -66.57 | MO com LS => | 5.2285
|  |  |  | Valor do BDI => | 16.13 |  | Valor com BDI => |  | 87.93
[6 empty] | Quant. => | 32,00 | Preço Total => | 2813.76
17.3.10 | Código | Banco | Descrição | Tipo |  | Und | Quant. | Valor Unit | Total
Composição | ED-14197 | SETOP | QUADRO DE DISTRIBUIÇÃO DE EMBUTIR EM CHAPA, PARA 44 DISJUNTORES DIN, INCLUSIVE BARRAMENTOS NEUTRO/TERRA E BARRAMENTO TRIFÁSICO DE 100A | ED- |  | un | 1 | 691.35 | 691.35
[5 empty] | Custo Horário da Execução (A) + (B) + (C) |  |  |  | 0
[5 empty] | (D) Produção de Equipe |  |  |  | 1
[5 empty] | (E) Custo Unitário da Execução [(A) + (B) + (C)] / (D) |  |  |  | 0
F | Código | Banco | Materiais | Quantidade | Unidade | Preço Unitário |  |  | Custo Horário
Insumo | MATED-11922 | SETOP | BARRAMENTO COM SUPORTE PARA QUADRO (PADRÃO: DIN¦TIPO: NEUTRO/TERRA¦POLOS/TERMINAIS: 12) | 2 | un | 13,95 |  |  | 27,90
Insumo | MATED-17102 | SETOP | QUADRO DE DISTRIBUIÇÃO (CAPACIDADE: 44 DISJUNTORES DIN¦MATERIAL: CHAPA METÁLICA¦BARRAMENTO: 100A TRIFASICO-INCLUSO¦TIPO: EMBUTIR) | 1 | un | 600,66 |  |  | 600,66
[5 empty] | (F)Total: |  |  |  | 628.56
G | Código | Banco | Serviços | Quantidade | Unidade | Preço Unitário |  |  | Custo Horário
Composição | ED-50362 | SETOP | AJUDANTE DE ELETRICISTA COM ENCARGOS COMPLEMENTARES | 0.66667 | hora | 25,52 |  |  | 17,01
Composição | ED-48307 | SETOP | ARGAMASSA, TRAÇO 1:2:8 (CIMENTO, CAL E AREIA), COM PREPARO MECANIZADO | 0.008157 | m³ | 686,60 |  |  | 5,60
Composição | ED-50381 | SETOP | PEDREIRO COM ENCARGOS COMPLEMENTARES | 0.61111 | hora | 31,22 |  |  | 19,08
Composição | ED-50373 | SETOP | ELETRICISTA COM ENCARGOS COMPLEMENTARES | 0.66667 | hora | 31,64 |  |  | 21,09
[5 empty] | (G)Total: |  |  |  | 62.7861
|  |  |  | MO sem LS => | 45.23 | LS => | 0 | MO com LS => | 45.2347
|  |  |  | Valor do BDI => | 155.35 |  | Valor com BDI => |  | 846.7
[6 empty] | Quant. => | 9,00 | Preço Total => | 7620.3
17.3.11 | Código | Banco | Descrição | Tipo |  | Und | Quant. | Valor Unit | Total
Composição | 93669 | SINAPI | DISJUNTOR TRIPOLAR TIPO DIN, CORRENTE NOMINAL DE 20A - FORNECIMENTO E INSTALAÇÃO. AF_07/2025 | Instalações Elétricas - Quadros, Cabos, Disjuntores, Contatores e Barramentos Blindados |  | UN | 1 | 88.86 | 88.86
Composição Auxiliar | 88264 | SINAPI | ELETRICISTA COM ENCARGOS COMPLEMENTARES | Livro SINAPI: Cálculos e Parâmetros |  | H | 0.14053 | 34.11 | 4.79
Composição Auxiliar | 88247 | SINAPI | AUXILIAR DE ELETRICISTA COM ENCARGOS COMPLEMENTARES | Livro SINAPI: Cálculos e Parâmetros |  | H | 0.14053 | 28.03 | 3.93
Insumo | 00001571 | SINAPI | TERMINAL A COMPRESSAO EM COBRE ESTANHADO PARA CABO 4 MM2, 1 FURO E 1 COMPRESSAO, PARA PARAFUSO DE FIXACAO M5 | Material |  | UN | 3 | 1.86 | 5.58
Insumo | 00034709 | SINAPI | DISJUNTOR TERMOMAGNETICO PARA TRILHO DIN (IEC), TRIPOLAR, 10 - 50 A | Material |  | UN | 1 | 74.56 | 74.56
|  |  |  | MO sem LS => | 6.67 | LS => | 0 | MO com LS => | 6.67
|  |  |  | Valor do BDI => | 19.97 |  | Valor com BDI => |  | 108.83
[6 empty] | Quant. => | 1,00 | Preço Total => | 108.83
17.3.12 | Código | Banco | Descrição | Tipo |  | Und | Quant. | Valor Unit | Total
Composição | 93676 | SINAPI | DISJUNTOR TETRAPOLAR TIPO DR, CORRENTE NOMINAL DE 25A - FORNECIMENTO E INSTALAÇÃO. AF_07/2025 | Instalações Elétricas - Quadros, Cabos, Disjuntores, Contatores e Barramentos Blindados |  | UN | 1 | 209.58 | 209.58
Composição Auxiliar | 88264 | SINAPI | ELETRICISTA COM ENCARGOS COMPLEMENTARES | Livro SINAPI: Cálculos e Parâmetros |  | H | 0.25586 | 34.11 | 8.72
Composição Auxiliar | 88247 | SINAPI | AUXILIAR DE ELETRICISTA COM ENCARGOS COMPLEMENTARES | Livro SINAPI: Cálculos e Parâmetros |  | H | 0.25586 | 28.03 | 7.17
Insumo | 00039455 | SINAPI | DISPOSITIVO DR, 4 POLOS, SENSIBILIDADE DE 30 MA, CORRENTE DE 25 A, TIPO AC | Material |  | UN | 1 | 186.25 | 186.25
Insumo | 00001571 | SINAPI | TERMINAL A COMPRESSAO EM COBRE ESTANHADO PARA CABO 4 MM2, 1 FURO E 1 COMPRESSAO, PARA PARAFUSO DE FIXACAO M5 | Material |  | UN | 4 | 1.86 | 7.44
|  |  |  | MO sem LS => | 12.16 | LS => | 0 | MO com LS => | 12.16
|  |  |  | Valor do BDI => | 47.09 |  | Valor com BDI => |  | 256.67
[6 empty] | Quant. => | 1,00 | Preço Total => | 256.67
17.3.13 | Código | Banco | Descrição | Tipo |  | Und | Quant. | Valor Unit | Total
Composição | 93672 | SINAPI | DISJUNTOR TRIPOLAR TIPO DIN, CORRENTE NOMINAL DE 40A - FORNECIMENTO E INSTALAÇÃO. AF_07/2025 | Instalações Elétricas - Quadros, Cabos, Disjuntores, Contatores e Barramentos Blindados |  | UN | 1 | 105.43 | 105.43
Composição Auxiliar | 88247 | SINAPI | AUXILIAR DE ELETRICISTA COM ENCARGOS COMPLEMENTARES | Livro SINAPI: Cálculos e Parâmetros |  | H | 0.38142 | 28.03 | 10.69
Composição Auxiliar | 88264 | SINAPI | ELETRICISTA COM ENCARGOS COMPLEMENTARES | Livro SINAPI: Cálculos e Parâmetros |  | H | 0.38142 | 34.11 | 13.01
Insumo | 00001574 | SINAPI | TERMINAL A COMPRESSAO EM COBRE ESTANHADO PARA CABO 10 MM2, 1 FURO E 1 COMPRESSAO, PARA PARAFUSO DE FIXACAO M6 | Material |  | UN | 3 | 2.39 | 7.17
Insumo | 00034709 | SINAPI | DISJUNTOR TERMOMAGNETICO PARA TRILHO DIN (IEC), TRIPOLAR, 10 - 50 A | Material |  | UN | 1 | 74.56 | 74.56
|  |  |  | MO sem LS => | 18.13 | LS => | 0 | MO com LS => | 18.13
|  |  |  | Valor do BDI => | 23.69 |  | Valor com BDI => |  | 129.12
[6 empty] | Quant. => | 1,00 | Preço Total => | 129.12
17.3.14 | Código | Banco | Descrição | Tipo |  | Und | Quant. | Valor Unit | Total
Composição | 101898 | SINAPI | DISJUNTOR TERMOMAGNÉTICO TRIPOLAR, CORRENTE NOMINAL DE 400A - FORNECIMENTO E INSTALAÇÃO. AF_07/2025 | Instalações Elétricas - Quadros, Cabos, Disjuntores, Contatores e Barramentos Blindados |  | UN | 1 | 1615.24 | 1615.24
Composição Auxiliar | 88264 | SINAPI | ELETRICISTA COM ENCARGOS COMPLEMENTARES | Livro SINAPI: Cálculos e Parâmetros |  | H | 1.2224 | 34.11 | 41.69
Composição Auxiliar | 88247 | SINAPI | AUXILIAR DE ELETRICISTA COM ENCARGOS COMPLEMENTARES | Livro SINAPI: Cálculos e Parâmetros |  | H | 1.2224 | 28.03 | 34.26
Insumo | 00001581 | SINAPI | TERMINAL A COMPRESSAO EM COBRE ESTANHADO PARA CABO 120 MM2, 1 FURO E 1 COMPRESSAO, PARA PARAFUSO DE FIXACAO M12 | Material |  | UN | 3 | 16.61 | 49.83
Insumo | 00002379 | SINAPI | DISJUNTOR TERMOMAGNETICO TRIPOLAR 400 A / 600 V, TIPO JXD / ICC - 40 KA | Material |  | UN | 1 | 1489.46 | 1489.46
|  |  |  | MO sem LS => | 58.13 | LS => | 0 | MO com LS => | 58.13
|  |  |  | Valor do BDI => | 362.94 |  | Valor com BDI => |  | 1978.18
[6 empty] | Quant. => | 1,00 | Preço Total => | 1978.18
17.3.15 | Código | Banco | Descrição | Tipo |  | Und | Quant. | Valor Unit | Total
Composição | ED-20592 | SETOP | ENTRADA DE ENERGIA SUBTERRÂNEA, TIPO F4, PADRÃO CEMIG, CARGA INSTALADA DE 114,1KVA ATÉ 152KVA, TRIFÁSICO, COM SAÍDA SUBTERRÂNEA, INCLUSIVE POSTE, CAIXA PARA MEDIDOR, DISJUNTOR, BARRAMENTO, ATERRAMENTO E ACESSÓRIOS | ED- |  | un | 1 | 11388.62 | 11388.62
[5 empty] | Custo Horário da Execução (A) + (B) + (C) |  |  |  | 0
[5 empty] | (D) Produção de Equipe |  |  |  | 1
[5 empty] | (E) Custo Unitário da Execução [(A) + (B) + (C)] / (D) |  |  |  | 0
F | Código | Banco | Materiais | Quantidade | Unidade | Preço Unitário |  |  | Custo Horário
Insumo | MATED-17047 | SETOP | DISJUNTOR EM CAIXA MOLDADA (TIPO: TRIPOLAR¦CORRENTE: 400A¦ICC: 35KA* EM 380/400V¦DISPARADOR: FIXO)*VALORES REFERENCIAIS APROXIMADOS | 1 | un | 1.271,85 |  |  | 1.271,85
Insumo | MATED-19556 | SETOP | BARRA CHATA (MATERIAL: COBRE ELETROLÍTICO¦APLICAÇÃO: BARRAMENTO) | 5.1309 | Kg | 101,00 |  |  | 518,22
Insumo | MATED-12995 | SETOP | CONECTOR FENDIDO DE PRESSÃO "SPLIT-BOLT" (ACABAMENTO: ESTANHADO BIMETÁLICO¦SEÇÃO DO CABO: 2,5-25MM2) | 1 | un | 11,37 |  |  | 11,37
Insumo | MATED-12613 | SETOP | CORDOLHA DE COBRE NÚ (SEÇÃO TRANSVERSAL: 16MM2¦NÚMEROS DE FIOS: 7¦DIÂMETRO DOS FIOS: 1,70MM¦CLASSE: 2A) | 6 | m | 13,46 |  |  | 80,76
[5 empty] | (F)Total: |  |  |  | 1882.2015
G | Código | Banco | Serviços | Quantidade | Unidade | Preço Unitário |  |  | Custo Horário
Composição | ED-49206 | SETOP | CAIXA PARA MEDIÇÃO, TIPO CM 18, DIMENSÕES CONFORME PADRÃO CEMIG, EXCLUSIVE BARRAMENTO E DISJUNTOR, INCLUSIVE INSTALAÇÃO | 1 | un | 4.295,58 |  |  | 4.295,58
Composição | ED-51055 | SETOP | CAIXA DE INSPEÇÃO EM PVC, DIÂMETRO DE 30CM, ALTURA DE 30CM, COM TAMPA EM FERRO FUNDIDO, EXCLUSIVE HASTE DE ATERRAMENTO, INCLUSIVE INSTALAÇÃO | 3 | un | 129,25 |  |  | 387,75
Composição | ED-50373 | SETOP | ELETRICISTA COM ENCARGOS COMPLEMENTARES | 7.3333 | hora | 31,64 |  |  | 232,03
Composição | ED-48700 | SETOP | ATERRAMENTO COM HASTE DE COBRE, TIPO COPPERWELD, DIÂMETRO DE 5/8", COMPRIMENTO DE 240CM, EXCLUSIVE CABO E CAIXA PARA ATERRAMENTO, INCLUSIVE GRAMPO PARA HASTE E INSTALAÇÃO | 3 | un | 103,53 |  |  | 310,59
Composição | ED-48231 | SETOP | ALVENARIA DE VEDAÇÃO COM TIJOLO CERÂMICO FURADO, ESP. 9CM, PARA REVESTIMENTO, INCLUSIVE ARGAMASSA PARA ASSENTAMENTO | 4.2 | m² | 59,69 |  |  | 250,70
Composição | ED-50727 | SETOP | CHAPISCO COM ARGAMASSA, TRAÇO 1:3 (CIMENTO E AREIA), ESP. 5MM, APLICADO EM ALVENARIA/ESTRUTURA DE CONCRETO COM COLHER, INCLUSIVE ARGAMASSA COM PREPARO MECANIZADO | 8.958 | m² | 10,27 |  |  | 92,00
Composição | ED-49322 | SETOP | ELETRODUTO DE AÇO GALVANIZADO MÉDIO, DIÂMETRO DE 65MM (2.1/2"), INSTALAÇÃO APARENTE OU SOBRE FORRO COM ABRAÇADEIRA METÁLICA DE CUNHA, TIPO "D", INCLUSIVE ACESSÓRIOS PARA FIXAÇÃO E CONEXÕES | 6 | m | 81,93 |  |  | 491,58
Composição | ED-50362 | SETOP | AJUDANTE DE ELETRICISTA COM ENCARGOS COMPLEMENTARES | 7.3333 | hora | 25,52 |  |  | 187,15
Composição | ED-49201 | SETOP | CAIXA DE INSPEÇÃO EM CONCRETO, TIPO "ZC" PASSEIO, PADRÃO CEMIG, DIMENSÃO (77X67)CM, ALTURA 90CM, COM TAMPA E ARO ARTICULADO EM FERRO FUNDIDO, INCLUSIVE ESCAVAÇÃO, APILOAMENTO, LASTRO DE BRITA, REATERRO E TRANSPORTE COM RETIRADA DO MATERIAL ESCAVADO (EM CAÇAMBA) | 1 | un | 2.016,17 |  |  | 2.016,17
Composição | ED-50760 | SETOP | REBOCO COM ARGAMASSA, TRAÇO 1:2:9 (CIMENTO, CAL E AREIA), COM ADITIVO IMPERMEABILIZANTE, ESP. 20MM, APLICAÇÃO MANUAL, INCLUSIVE ARGAMASSA COM PREPARO MECANIZADO, EXCLUSIVE CHAPISCO | 8.958 | m² | 54,93 |  |  | 492,06
Composição | ED-49210 | SETOP | CAIXA PARA MEDIÇÃO, TIPO CM 4, DIMENSÕES CONFORME PADRÃO CEMIG, EXCLUSIVE DISJUNTOR, INCLUSIVE INSTALAÇÃO | 1 | un | 706,96 |  |  | 706,96
Composição | ED-49308 | SETOP | ELETRODUTO DE PVC RÍGIDO ROSCÁVEL, DIÂMETRO DE 20MM (3/4"), INCLUSIVE ACESSÓRIOS PARA FIXAÇÃO E CONEXÕES | 2 | m | 21,93 |  |  | 43,86
[5 empty] | (G)Total: |  |  |  | 9506.423
|  |  |  | MO sem LS => | 1645.69 | LS => | 0 | MO com LS => | 1645.6909
|  |  |  | Valor do BDI => | 2559.02 |  | Valor com BDI => |  | 13947.64
[6 empty] | Quant. => | 1,00 | Preço Total => | 13947.64
17.4 |  |  | CAIXAS, TOMADAS E INTERRUPTORES | [5 empty] | 35122.99
17.4.1 | Código | Banco | Descrição | Tipo |  | Und | Quant. | Valor Unit | Total
Composição | 92866 | SINAPI | CAIXA SEXTAVADA 3" X 3", METÁLICA, INSTALADA EM LAJE - FORNECIMENTO E INSTALAÇÃO. AF_03/2023 | Instalações Elétricas - Eletrodutos Embutidos, Cabos, Caixas, Tomadas e Interruptores |  | UN | 1 | 15.27 | 15.27
Composição Auxiliar | 88247 | SINAPI | AUXILIAR DE ELETRICISTA COM ENCARGOS COMPLEMENTARES | Livro SINAPI: Cálculos e Parâmetros |  | H | 0.222 | 28.03 | 6.22
Composição Auxiliar | 88264 | SINAPI | ELETRICISTA COM ENCARGOS COMPLEMENTARES | Livro SINAPI: Cálculos e Parâmetros |  | H | 0.222 | 34.11 | 7.57
Insumo | 00002555 | SINAPI | CAIXA DE LUZ "3 X 3" EM ACO ESMALTADA | Material |  | UN | 1 | 1.48 | 1.48
|  |  |  | MO sem LS => | 10.55 | LS => | 0 | MO com LS => | 10.55
|  |  |  | Valor do BDI => | 3.43 |  | Valor com BDI => |  | 18.7
[6 empty] | Quant. => | 379,00 | Preço Total => | 7087.3
17.4.2 | Código | Banco | Descrição | Tipo |  | Und | Quant. | Valor Unit | Total
Composição | 92000 | SINAPI | TOMADA BAIXA DE EMBUTIR (1 MÓDULO), 2P+T 10 A, INCLUINDO SUPORTE E PLACA - FORNECIMENTO E INSTALAÇÃO. AF_03/2023 | Instalações Elétricas - Eletrodutos Embutidos, Cabos, Caixas, Tomadas e Interruptores |  | UN | 1 | 35.11 | 35.11
Composição Auxiliar | 91946 | SINAPI | SUPORTE PARAFUSADO COM PLACA DE ENCAIXE 4" X 2" MÉDIO (1,30 M DO PISO) PARA PONTO ELÉTRICO - FORNECIMENTO E INSTALAÇÃO. AF_03/2023 | Instalações Elétricas - Eletrodutos Embutidos, Cabos, Caixas, Tomadas e Interruptores |  | UN | 1 | 12.33 | 12.33
Composição Auxiliar | 91998 | SINAPI | TOMADA BAIXA DE EMBUTIR (1 MÓDULO), 2P+T 10 A, SEM SUPORTE E SEM PLACA - FORNECIMENTO E INSTALAÇÃO. AF_03/2023 | Instalações Elétricas - Eletrodutos Embutidos, Cabos, Caixas, Tomadas e Interruptores |  | UN | 1 | 22.78 | 22.78
|  |  |  | MO sem LS => | 17.58 | LS => | 0 | MO com LS => | 17.58
|  |  |  | Valor do BDI => | 7.89 |  | Valor com BDI => |  | 43
[6 empty] | Quant. => | 32,00 | Preço Total => | 1376
17.4.3 | Código | Banco | Descrição | Tipo |  | Und | Quant. | Valor Unit | Total
Composição | 91996 | SINAPI | TOMADA MÉDIA DE EMBUTIR (1 MÓDULO), 2P+T 10 A, INCLUINDO SUPORTE E PLACA - FORNECIMENTO E INSTALAÇÃO. AF_03/2023 | Instalações Elétricas - Eletrodutos Embutidos, Cabos, Caixas, Tomadas e Interruptores |  | UN | 1 | 39.77 | 39.77
Composição Auxiliar | 91946 | SINAPI | SUPORTE PARAFUSADO COM PLACA DE ENCAIXE 4" X 2" MÉDIO (1,30 M DO PISO) PARA PONTO ELÉTRICO - FORNECIMENTO E INSTALAÇÃO. AF_03/2023 | Instalações Elétricas - Eletrodutos Embutidos, Cabos, Caixas, Tomadas e Interruptores |  | UN | 1 | 12.33 | 12.33
Composição Auxiliar | 91994 | SINAPI | TOMADA MÉDIA DE EMBUTIR (1 MÓDULO), 2P+T 10 A, SEM SUPORTE E SEM PLACA - FORNECIMENTO E INSTALAÇÃO. AF_03/2023 | Instalações Elétricas - Eletrodutos Embutidos, Cabos, Caixas, Tomadas e Interruptores |  | UN | 1 | 27.44 | 27.44
|  |  |  | MO sem LS => | 21.15 | LS => | 0 | MO com LS => | 21.15
|  |  |  | Valor do BDI => | 8.94 |  | Valor com BDI => |  | 48.71
[6 empty] | Quant. => | 176,00 | Preço Total => | 8572.96
17.4.4 | Código | Banco | Descrição | Tipo |  | Und | Quant. | Valor Unit | Total
Composição | 91992 | SINAPI | TOMADA ALTA DE EMBUTIR (1 MÓDULO), 2P+T 10 A, INCLUINDO SUPORTE E PLACA - FORNECIMENTO E INSTALAÇÃO. AF_03/2023 | Instalações Elétricas - Eletrodutos Embutidos, Cabos, Caixas, Tomadas e Interruptores |  | UN | 1 | 51.83 | 51.83
Composição Auxiliar | 91946 | SINAPI | SUPORTE PARAFUSADO COM PLACA DE ENCAIXE 4" X 2" MÉDIO (1,30 M DO PISO) PARA PONTO ELÉTRICO - FORNECIMENTO E INSTALAÇÃO. AF_03/2023 | Instalações Elétricas - Eletrodutos Embutidos, Cabos, Caixas, Tomadas e Interruptores |  | UN | 1 | 12.33 | 12.33
Composição Auxiliar | 91990 | SINAPI | TOMADA ALTA DE EMBUTIR (1 MÓDULO), 2P+T 10 A, SEM SUPORTE E SEM PLACA - FORNECIMENTO E INSTALAÇÃO. AF_03/2023 | Instalações Elétricas - Eletrodutos Embutidos, Cabos, Caixas, Tomadas e Interruptores |  | UN | 1 | 39.5 | 39.5
|  |  |  | MO sem LS => | 30.37 | LS => | 0 | MO com LS => | 30.37
|  |  |  | Valor do BDI => | 11.65 |  | Valor com BDI => |  | 63.48
[6 empty] | Quant. => | 86,00 | Preço Total => | 5459.28
17.4.5 | Código | Banco | Descrição | Tipo |  | Und | Quant. | Valor Unit | Total
Composição | 91953 | SINAPI | INTERRUPTOR SIMPLES (1 MÓDULO), 10A/250V, INCLUINDO SUPORTE E PLACA - FORNECIMENTO E INSTALAÇÃO. AF_03/2023 | Instalações Elétricas - Eletrodutos Embutidos, Cabos, Caixas, Tomadas e Interruptores |  | UN | 1 | 33.55 | 33.55
Composição Auxiliar | 91946 | SINAPI | SUPORTE PARAFUSADO COM PLACA DE ENCAIXE 4" X 2" MÉDIO (1,30 M DO PISO) PARA PONTO ELÉTRICO - FORNECIMENTO E INSTALAÇÃO. AF_03/2023 | Instalações Elétricas - Eletrodutos Embutidos, Cabos, Caixas, Tomadas e Interruptores |  | UN | 1 | 12.33 | 12.33
Composição Auxiliar | 91952 | SINAPI | INTERRUPTOR SIMPLES (1 MÓDULO), 10A/250V, SEM SUPORTE E SEM PLACA - FORNECIMENTO E INSTALAÇÃO. AF_03/2023 | Instalações Elétricas - Eletrodutos Embutidos, Cabos, Caixas, Tomadas e Interruptores |  | UN | 1 | 21.22 | 21.22
|  |  |  | MO sem LS => | 17.11 | LS => | 0 | MO com LS => | 17.11
|  |  |  | Valor do BDI => | 7.54 |  | Valor com BDI => |  | 41.09
[6 empty] | Quant. => | 54,00 | Preço Total => | 2218.86
17.4.6 | Código | Banco | Descrição | Tipo |  | Und | Quant. | Valor Unit | Total
Composição | 91955 | SINAPI | INTERRUPTOR PARALELO (1 MÓDULO), 10A/250V, INCLUINDO SUPORTE E PLACA - FORNECIMENTO E INSTALAÇÃO. AF_03/2023 | Instalações Elétricas - Eletrodutos Embutidos, Cabos, Caixas, Tomadas e Interruptores |  | UN | 1 | 40.89 | 40.89
Composição Auxiliar | 91954 | SINAPI | INTERRUPTOR PARALELO (1 MÓDULO), 10A/250V, SEM SUPORTE E SEM PLACA - FORNECIMENTO E INSTALAÇÃO. AF_03/2023 | Instalações Elétricas - Eletrodutos Embutidos, Cabos, Caixas, Tomadas e Interruptores |  | UN | 1 | 28.56 | 28.56
Composição Auxiliar | 91946 | SINAPI | SUPORTE PARAFUSADO COM PLACA DE ENCAIXE 4" X 2" MÉDIO (1,30 M DO PISO) PARA PONTO ELÉTRICO - FORNECIMENTO E INSTALAÇÃO. AF_03/2023 | Instalações Elétricas - Eletrodutos Embutidos, Cabos, Caixas, Tomadas e Interruptores |  | UN | 1 | 12.33 | 12.33
|  |  |  | MO sem LS => | 21.15 | LS => | 0 | MO com LS => | 21.15
|  |  |  | Valor do BDI => | 9.19 |  | Valor com BDI => |  | 50.08
[6 empty] | Quant. => | 50,00 | Preço Total => | 2504
17.4.7 | Código | Banco | Descrição | Tipo |  | Und | Quant. | Valor Unit | Total
Composição | 91993 | SINAPI | TOMADA ALTA DE EMBUTIR (1 MÓDULO), 2P+T 20 A, INCLUINDO SUPORTE E PLACA - FORNECIMENTO E INSTALAÇÃO. AF_03/2023 | Instalações Elétricas - Eletrodutos Embutidos, Cabos, Caixas, Tomadas e Interruptores |  | UN | 1 | 54 | 54
Composição Auxiliar | 91991 | SINAPI | TOMADA ALTA DE EMBUTIR (1 MÓDULO), 2P+T 20 A, SEM SUPORTE E SEM PLACA - FORNECIMENTO E INSTALAÇÃO. AF_03/2023 | Instalações Elétricas - Eletrodutos Embutidos, Cabos, Caixas, Tomadas e Interruptores |  | UN | 1 | 41.67 | 41.67
Composição Auxiliar | 91946 | SINAPI | SUPORTE PARAFUSADO COM PLACA DE ENCAIXE 4" X 2" MÉDIO (1,30 M DO PISO) PARA PONTO ELÉTRICO - FORNECIMENTO E INSTALAÇÃO. AF_03/2023 | Instalações Elétricas - Eletrodutos Embutidos, Cabos, Caixas, Tomadas e Interruptores |  | UN | 1 | 12.33 | 12.33
|  |  |  | MO sem LS => | 30.37 | LS => | 0 | MO com LS => | 30.37
|  |  |  | Valor do BDI => | 12.13 |  | Valor com BDI => |  | 66.13
[6 empty] | Quant. => | 25,00 | Preço Total => | 1653.25
17.4.8 | Código | Banco | Descrição | Tipo |  | Und | Quant. | Valor Unit | Total
Composição | 91959 | SINAPI | INTERRUPTOR SIMPLES (2 MÓDULOS), 10A/250V, INCLUINDO SUPORTE E PLACA - FORNECIMENTO E INSTALAÇÃO. AF_03/2023 | Instalações Elétricas - Eletrodutos Embutidos, Cabos, Caixas, Tomadas e Interruptores |  | UN | 1 | 50.92 | 50.92
Composição Auxiliar | 91958 | SINAPI | INTERRUPTOR SIMPLES (2 MÓDULOS), 10A/250V, SEM SUPORTE E SEM PLACA - FORNECIMENTO E INSTALAÇÃO. AF_03/2023 | Instalações Elétricas - Eletrodutos Embutidos, Cabos, Caixas, Tomadas e Interruptores |  | UN | 1 | 38.59 | 38.59
Composição Auxiliar | 91946 | SINAPI | SUPORTE PARAFUSADO COM PLACA DE ENCAIXE 4" X 2" MÉDIO (1,30 M DO PISO) PARA PONTO ELÉTRICO - FORNECIMENTO E INSTALAÇÃO. AF_03/2023 | Instalações Elétricas - Eletrodutos Embutidos, Cabos, Caixas, Tomadas e Interruptores |  | UN | 1 | 12.33 | 12.33
|  |  |  | MO sem LS => | 25.19 | LS => | 0 | MO com LS => | 25.19
|  |  |  | Valor do BDI => | 11.44 |  | Valor com BDI => |  | 62.36
[6 empty] | Quant. => | 3,00 | Preço Total => | 187.08
17.4.9 | Código | Banco | Descrição | Tipo |  | Und | Quant. | Valor Unit | Total
Composição | 97595 | SINAPI | SENSOR DE PRESENÇA COM FOTOCÉLULA, FIXAÇÃO EM PAREDE - FORNECIMENTO E INSTALAÇÃO. AF_09/2024 | Iluminação Predial e Monitoramento |  | UN | 1 | 93.65 | 93.65
Composição Auxiliar | 88247 | SINAPI | AUXILIAR DE ELETRICISTA COM ENCARGOS COMPLEMENTARES | Livro SINAPI: Cálculos e Parâmetros |  | H | 0.19628 | 28.03 | 5.5
Composição Auxiliar | 88264 | SINAPI | ELETRICISTA COM ENCARGOS COMPLEMENTARES | Livro SINAPI: Cálculos e Parâmetros |  | H | 0.6281 | 34.11 | 21.42
Insumo | 00039392 | SINAPI | SENSOR DE PRESENCA BIVOLT DE PAREDE COM FOTOCELULA PARA QUALQUER TIPO DE LAMPADA POTENCIA MAXIMA *1000* W, USO INTERNO | Material |  | UN | 1 | 66.73 | 66.73
|  |  |  | MO sem LS => | 20.91 | LS => | 0 | MO com LS => | 20.91
|  |  |  | Valor do BDI => | 21.04 |  | Valor com BDI => |  | 114.69
[6 empty] | Quant. => | 1,00 | Preço Total => | 114.69
17.4.10 | Código | Banco | Descrição | Tipo |  | Und | Quant. | Valor Unit | Total
Composição | ED-49165 | SETOP | CAIXA DE PASSAGEM PARA PISO EM ALUMÍNIO, TAMPA REVERSÍVEL (ANTIDERRAPANTE OU LISA), DIMENSÃO (200X200X100)MM, INCLUSIVE ACESSÓRIOS E FIXAÇÃO | ED- |  | un | 1 | 147.21 | 147.21
[5 empty] | Custo Horário da Execução (A) + (B) + (C) |  |  |  | 0
[5 empty] | (D) Produção de Equipe |  |  |  | 1
[5 empty] | (E) Custo Unitário da Execução [(A) + (B) + (C)] / (D) |  |  |  | 0
F | Código | Banco | Materiais | Quantidade | Unidade | Preço Unitário |  |  | Custo Horário
Insumo | MATED-12140 | SETOP | CAIXA DE PASSAGEM PARA PISO (MATERIAL: ALUMÍNIO¦TAMPA: REVERSÍVEL [ANTIDERRAPANTE OU LISA]¦DIMENSÃO: (200X200X100)MM¦ACESSÓRIOS: INCLUSOS) | 1 | un | 105,15 |  |  | 105,15
[5 empty] | (F)Total: |  |  |  | 105.15
G | Código | Banco | Serviços | Quantidade | Unidade | Preço Unitário |  |  | Custo Horário
Composição | ED-50373 | SETOP | ELETRICISTA COM ENCARGOS COMPLEMENTARES | 0.81481 | hora | 31,64 |  |  | 25,78
Composição | ED-50362 | SETOP | AJUDANTE DE ELETRICISTA COM ENCARGOS COMPLEMENTARES | 0.40741 | hora | 25,52 |  |  | 10,40
Composição | ED-48303 | SETOP | ARGAMASSA, TRAÇO 1:4 (CIMENTO E AREIA), COM PREPARO MECANIZADO | 0.00969 | m³ | 607,38 |  |  | 5,89
[5 empty] | (G)Total: |  |  |  | 42.0632
|  |  |  | MO sem LS => | 147.21 | LS => | -118.06 | MO com LS => | 29.1475
|  |  |  | Valor do BDI => | 33.08 |  | Valor com BDI => |  | 180.29
[6 empty] | Quant. => | 33,00 | Preço Total => | 5949.57
17.5 |  |  | LUMINÁRIAS | [5 empty] | 49971.08
17.5.1 | Código | Banco | Descrição | Tipo |  | Und | Quant. | Valor Unit | Total
Composição | ED-13336 | SETOP | LUMINÁRIA COMERCIAL CHANFRADA DE SOBREPOR COMPLETA, PARA UMA (1) LÂMPADA TUBULAR LED 1X18W ØT8, TEMPERATURA DA COR 6500K, FORNECIMENTO E INSTALAÇÃO, INCLUSIVE BASE E LÂMPADA | ED- |  | un | 1 | 123.43 | 123.43
[5 empty] | Custo Horário da Execução (A) + (B) + (C) |  |  |  | 0
[5 empty] | (D) Produção de Equipe |  |  |  | 1
[5 empty] | (E) Custo Unitário da Execução [(A) + (B) + (C)] / (D) |  |  |  | 0
G | Código | Banco | Serviços | Quantidade | Unidade | Preço Unitário |  |  | Custo Horário
Composição | ED-49381 | SETOP | SOQUETES PARA LÂMPADA FLUORESCENTE/LED TUBULAR, BASE G13 (PAR), COM SISTEMA DE ANTIVIBRATÓRIO E SEM SUPORTE PARA STARTER, FORNECIMENTO E INSTALAÇÃO | 1 | un | 22,09 |  |  | 22,09
Composição | ED-9973 | SETOP | LÂMPADA TUBULAR LED, BASE G13, POTÊNCIA 18W, DIÂMETRO 26MM/T8, TEMPERATURA DA COR 6500K, FORNECIMENTO E INSTALAÇÃO, EXCLUSIVE LUMINÁRIA | 1 | un | 18,02 |  |  | 18,02
Composição | ED-49390 | SETOP | LUMINÁRIA COMERCIAL CHANFRADA DE SOBREPOR, PARA UMA (1) LÂMPADA TUBULAR FLUORESCENTE 1X32W ØT8 OU 1X40W ØT10 OU LED 1X18W ØT8, FORNECIMENTO E INSTALAÇÃO, EXCLUSIVE BASE, REATOR E LÂMPADA | 1 | un | 83,32 |  |  | 83,32
[5 empty] | (G)Total: |  |  |  | 123.43
|  |  |  | MO sem LS => | 64.78 | LS => | 0 | MO com LS => | 64.7825
|  |  |  | Valor do BDI => | 27.73 |  | Valor com BDI => |  | 151.16
[6 empty] | Quant. => | 29,00 | Preço Total => | 4383.64
17.5.2 | Código | Banco | Descrição | Tipo |  | Und | Quant. | Valor Unit | Total
Composição | ED-13338 | SETOP | LUMINÁRIA COMERCIAL CHANFRADA DE SOBREPOR COMPLETA, PARA DUAS (2) LÂMPADAS TUBULARES LED 2X18W ØT8, TEMPERATURA DA COR 6500K, FORNECIMENTO E INSTALAÇÃO, INCLUSIVE BASE E LÂMPADAS | ED- |  | un | 1 | 171.51 | 171.51
[5 empty] | Custo Horário da Execução (A) + (B) + (C) |  |  |  | 0
[5 empty] | (D) Produção de Equipe |  |  |  | 1
[5 empty] | (E) Custo Unitário da Execução [(A) + (B) + (C)] / (D) |  |  |  | 0
G | Código | Banco | Serviços | Quantidade | Unidade | Preço Unitário |  |  | Custo Horário
Composição | ED-9973 | SETOP | LÂMPADA TUBULAR LED, BASE G13, POTÊNCIA 18W, DIÂMETRO 26MM/T8, TEMPERATURA DA COR 6500K, FORNECIMENTO E INSTALAÇÃO, EXCLUSIVE LUMINÁRIA | 2 | un | 18,02 |  |  | 36,04
Composição | ED-49392 | SETOP | LUMINÁRIA COMERCIAL CHANFRADA DE SOBREPOR, PARA DUAS (2) LÂMPADAS TUBULARES FLUORESCENTE 2X32W ØT8 OU 2X40W ØT10 OU LED 2X18W ØT8, FORNECIMENTO E INSTALAÇÃO, EXCLUSIVE BASE, REATOR E LÂMPADAS | 1 | un | 91,29 |  |  | 91,29
Composição | ED-49381 | SETOP | SOQUETES PARA LÂMPADA FLUORESCENTE/LED TUBULAR, BASE G13 (PAR), COM SISTEMA DE ANTIVIBRATÓRIO E SEM SUPORTE PARA STARTER, FORNECIMENTO E INSTALAÇÃO | 2 | un | 22,09 |  |  | 44,18
[5 empty] | (G)Total: |  |  |  | 171.51
|  |  |  | MO sem LS => | 87.07 | LS => | 0 | MO com LS => | 87.072
|  |  |  | Valor do BDI => | 38.54 |  | Valor com BDI => |  | 210.05
[6 empty] | Quant. => | 47,00 | Preço Total => | 9872.35
17.5.3 | Código | Banco | Descrição | Tipo |  | Und | Quant. | Valor Unit | Total
Composição | ED-49392 | SETOP | LUMINÁRIA COMERCIAL CHANFRADA DE SOBREPOR, PARA DUAS (2) LÂMPADAS TUBULARES FLUORESCENTE 2X32W ØT8 OU 2X40W ØT10 OU LED 2X18W ØT8, FORNECIMENTO E INSTALAÇÃO, EXCLUSIVE BASE, REATOR E LÂMPADAS | ED- |  | un | 1 | 91.29 | 91.29
[5 empty] | Custo Horário da Execução (A) + (B) + (C) |  |  |  | 0
[5 empty] | (D) Produção de Equipe |  |  |  | 1
[5 empty] | (E) Custo Unitário da Execução [(A) + (B) + (C)] / (D) |  |  |  | 0
F | Código | Banco | Materiais | Quantidade | Unidade | Preço Unitário |  |  | Custo Horário
Insumo | MATED-12395 | SETOP | LUMINÁRIA COMERCIAL CHANFRADA (FIXAÇÃO: SOBREPOR¦COMPRIMENTO: 120CM¦MATERIAL: CHAPA DE AÇO¦ACABAMENTO: TRATAMENTO ANTI-CORROSIVO¦COR: BRANCA¦TIPO DE LÂMPADAS: TUBULAR¦BASE: NÃO INCLUSO¦REATOR: NÃO INCLUSO¦CAPACIDADE: DUAS (2) LÂMPADAS - NÃO INCLUSO) | 1 | un | 26,80 |  |  | 26,80
[5 empty] | (F)Total: |  |  |  | 26.8
G | Código | Banco | Serviços | Quantidade | Unidade | Preço Unitário |  |  | Custo Horário
Composição | ED-50373 | SETOP | ELETRICISTA COM ENCARGOS COMPLEMENTARES | 1.1282 | hora | 31,64 |  |  | 35,70
Composição | ED-50362 | SETOP | AJUDANTE DE ELETRICISTA COM ENCARGOS COMPLEMENTARES | 1.1282 | hora | 25,52 |  |  | 28,79
[5 empty] | (G)Total: |  |  |  | 64.4882
|  |  |  | MO sem LS => | 91.29 | LS => | -41.71 | MO com LS => | 49.5751
|  |  |  | Valor do BDI => | 20.51 |  | Valor com BDI => |  | 111.8
[6 empty] | Quant. => | 303,00 | Preço Total => | 33875.4
17.5.4 | Código | Banco | Descrição | Tipo |  | Und | Quant. | Valor Unit | Total
Composição | ED-22350 | SETOP | REFLETOR DE LED, POTÊNCIA DE 200W, EXCLUSIVE SUPORTE E POSTE | ED- |  | un | 1 | 166.91 | 166.91
[5 empty] | Custo Horário da Execução (A) + (B) + (C) |  |  |  | 0
[5 empty] | (D) Produção de Equipe |  |  |  | 1
[5 empty] | (E) Custo Unitário da Execução [(A) + (B) + (C)] / (D) |  |  |  | 0
F | Código | Banco | Materiais | Quantidade | Unidade | Preço Unitário |  |  | Custo Horário
Insumo | MATED-12522 | SETOP | FITA ISOLANTE (TIPO: ANTI-CHAMA¦LARGURA: 19MM¦COR: PRETA) | 0.2 | m | 0,50 |  |  | 0,10
Insumo | MATED-22353 | SETOP | REFLETOR (TIPO: LED¦POTÊNCIA: 200W¦LÚMENS: 20000LM¦COR DA LUZ: BRANCA¦TEMPERATURA DA COR: 6000K-6500K¦GRAU DE PROTEÇÃO: IP66¦TENSÃO: 110/220V) | 1 | un | 125,71 |  |  | 125,71
[5 empty] | (F)Total: |  |  |  | 125.81
G | Código | Banco | Serviços | Quantidade | Unidade | Preço Unitário |  |  | Custo Horário
Composição | ED-50362 | SETOP | AJUDANTE DE ELETRICISTA COM ENCARGOS COMPLEMENTARES | 0.71895 | hora | 25,52 |  |  | 18,35
Composição | ED-50373 | SETOP | ELETRICISTA COM ENCARGOS COMPLEMENTARES | 0.71895 | hora | 31,64 |  |  | 22,75
[5 empty] | (G)Total: |  |  |  | 41.0954
|  |  |  | MO sem LS => | 31.59 | LS => | 0 | MO com LS => | 31.592
|  |  |  | Valor do BDI => | 37.5 |  | Valor com BDI => |  | 204.41
[6 empty] | Quant. => | 9,00 | Preço Total => | 1839.69
18 |  |  | RESERVATÓRIO METÁLICO | [5 empty] | 96489.8
18.1 | Código | Banco | Descrição | Tipo |  | Und | Quant. | Valor Unit | Total
Composição | 7107376 | SICRO3 | Fornecimento e instalação de reservatório metálico tipo taça de 20.000 litros pintura interna e externa com escada de acesso e base de concreto armado - areia e brita comerciais |  |  | un | 1 | 39393.24 | 39393.24
A | Código | Banco | Equipamentos | Quantidade | Utilização |  | Custo Horário |  | Custo Horário Total
[5 empty] | Operativa | Improdutiva | Operativa | Improdutiva
Insumo | E9041 | SICRO3 | Caminhão guindauto com capacidade de elevação de 11,9 t e carroceria de 11,5 t - 188 kW | 1 | 1 | 0 | 397.66 | 122.86 | 397.66
[5 empty] | Custo horário total de equipamentos |  |  |  | 397.6644
B | Código | Banco | Mão de Obra | Quantidade | Custo Horário |  |  |  | Custo Horário Total
Insumo | P9801 | SICRO3 | Ajudante | 2 |  |  |  | 23,72 | 47,43
[5 empty] | Adicional de Mão de obra (%) |  |  |  | 0
[5 empty] | Custo horário total de mão de obra |  |  |  | 47.43
[5 empty] | Custo horário total de execução |  |  |  | 445.0944
[5 empty] | Produção de equipe |  |  |  | 0.5618
[5 empty] | Custo unitário de execução |  |  |  | 792.2649
[5 empty] | Custo do FIC |  |  |  | 7.684
C | Código | Banco | MATERIAL | Quantidade | Unidade | Preço Unitário |  |  | Custo Horário
Insumo | M3903 | SICRO3 | Reservatório metálico tipo taça - capacidade de 20.000 l | 1 | un | 34.000,00 |  |  | 34.000,00
[5 empty] | Custo unitário total de material |  |  |  | 34000
D | Código | Banco | ATIVIDADES AUXILIARES | Quantidade | Unidade | Preço Unitário |  |  | Custo Horário
Composição | 4805750 | SICRO3 | Escavação manual em material de 1ª categoria na profundidade de até 1 m | 3.087 | m³ | 44,69 |  |  | 137,96
Composição | 1107892 | SICRO3 | Concreto fck = 20 MPa - confecção em betoneira e lançamento manual - areia e brita comerciais | 2.646 | m³ | 477,72 |  |  | 1.264,05
Composição | 2003850 | SICRO3 | Lastro de brita comercial compactado com soquete vibratório - espalhamento manual | 0.441 | m³ | 192,83 |  |  | 85,04
Composição | 3106119 | SICRO3 | Fôrmas de tábuas de pinho - utilização de 1 vez - confecção, instalação e retirada | 5.04 | m² | 149,49 |  |  | 753,43
Composição | 0407819 | SICRO3 | Armação em aço CA-50 - fornecimento, preparo e colocação | 190.512 | kg | 12,35 |  |  | 2.352,82
[5 empty] | Custo total de atividades auxiliares |  |  |  | 4593.2959
F | Momento de Transporte | Banco | Descrição | Quantidade | Distância Média de Transporte (DMT) |  |  |  | Custo Horário
[5 empty] | LN | RP | P | FE
[5 empty] | Custo do FIT |  |  |  | 0
[5 empty] | Custo total de transporte |  |  |  | 0
|  |  |  | MO sem LS => | 39393.24 | LS => | -37791.57 | MO com LS => | 1601.6687
|  |  |  | Valor do BDI => | 8851.66 |  | Valor com BDI => |  | 48244.9
[6 empty] | Quant. => | 2,00 | Preço Total => | 96489.8
19 |  |  | LOUÇAS, METAIS E ACESSÓRIOS | [5 empty] | 221617.97
19.1 | Código | Banco | Descrição | Tipo |  | Und | Quant. | Valor Unit | Total
Composição | ED-48171 | SETOP | BEBEDOURO CONJUGADO DE COLUNA/PRESSÃO,TIPO ADULTO E INFANTIL COM ACABAMENTO EM AÇO INOX, NA COR BRANCA, PRESSÃO DA REDE MÍNIMA REFERENCIAL DE 6M.C.A, INCLUSIVE ACESSÓRIOS | ED- |  | un | 1 | 1264.09 | 1264.09
[5 empty] | Custo Horário da Execução (A) + (B) + (C) |  |  |  | 0
[5 empty] | (D) Produção de Equipe |  |  |  | 1
[5 empty] | (E) Custo Unitário da Execução [(A) + (B) + (C)] / (D) |  |  |  | 0
F | Código | Banco | Materiais | Quantidade | Unidade | Preço Unitário |  |  | Custo Horário
Insumo | MATED-11725 | SETOP | ENGATE FLEXÍVEL (MATERIAL: PVC¦APLICAÇÃO: ENTRADA DE ÁGUA¦COMPRIMENTO: 30CM¦DIÂMETRO DA SEÇÃO: 1/2"[20MM]) | 1 | un | 6,31 |  |  | 6,31
Insumo | MATED-12074 | SETOP | BEBEDOURO DE COLUNA/PRESSÃO (TIPO: ADULTO E INFANTIL¦ACABAMENTO: INOX¦COR: NATURAL¦ALTURA*: 112CM¦LARGURA*: 65CM¦PROFUNDIDADE*: 35CM¦PRESSÃO MÍNIMA DA REDE*: 6M.C.A¦PESO*: 17KG)*VALORES REFERENCIAIS APROXIMADOS | 1 | un | 1.177,05 |  |  | 1.177,05
Insumo | MATED-11624 | SETOP | FITA VEDA ROSCA (LARGURA: 12MM¦APLICAÇÃO: VEDAÇÃO PARA TUBOS E CONEXÕES ROSCÁVEIS) | 0.75398 | m | 0,12 |  |  | 0,09
[5 empty] | (F)Total: |  |  |  | 1183.4505
G | Código | Banco | Serviços | Quantidade | Unidade | Preço Unitário |  |  | Custo Horário
Composição | ED-50363 | SETOP | AJUDANTE DE BOMBEIRO/ENCANADOR COM ENCARGOS COMPLEMENTARES | 1.4667 | hora | 24,49 |  |  | 35,92
Composição | ED-50374 | SETOP | BOMBEIRO/ENCANADOR COM ENCARGOS COMPLEMENTARES | 1.4667 | hora | 30,49 |  |  | 44,72
[5 empty] | (G)Total: |  |  |  | 80.6374
|  |  |  | MO sem LS => | 1264.09 | LS => | -1200.84 | MO com LS => | 63.246
|  |  |  | Valor do BDI => | 284.04 |  | Valor com BDI => |  | 1548.13
[6 empty] | Quant. => | 11,00 | Preço Total => | 17029.43
19.2 | Código | Banco | Descrição | Tipo |  | Und | Quant. | Valor Unit | Total
Composição | ED-50313 | SETOP | CHUVEIRO ELÉTRICO CROMADO, TENSÃO 127V/220V, POTÊNCIA 5500W/6800W, INCLUSIVE BRAÇO/CANO | ED- |  | un | 1 | 285.23 | 285.23
[5 empty] | Custo Horário da Execução (A) + (B) + (C) |  |  |  | 0
[5 empty] | (D) Produção de Equipe |  |  |  | 1
[5 empty] | (E) Custo Unitário da Execução [(A) + (B) + (C)] / (D) |  |  |  | 0
F | Código | Banco | Materiais | Quantidade | Unidade | Preço Unitário |  |  | Custo Horário
Insumo | MATED-11624 | SETOP | FITA VEDA ROSCA (LARGURA: 12MM¦APLICAÇÃO: VEDAÇÃO PARA TUBOS E CONEXÕES ROSCÁVEIS) | 0.39898 | m | 0,12 |  |  | 0,05
Insumo | MATED-12180 | SETOP | CHUVEIRO ELÉTRICO (MATERIAL: PLÁSTICO¦POTÊNCIA: 5500W/127V OU 6800W/220V¦ACABAMENTO: CROMADO¦BRAÇO CHUVEIRO: INCLUSO) | 1 | un | 258,30 |  |  | 258,30
[5 empty] | (F)Total: |  |  |  | 258.3479
G | Código | Banco | Serviços | Quantidade | Unidade | Preço Unitário |  |  | Custo Horário
Composição | ED-50363 | SETOP | AJUDANTE DE BOMBEIRO/ENCANADOR COM ENCARGOS COMPLEMENTARES | 0.48889 | hora | 24,49 |  |  | 11,97
Composição | ED-50374 | SETOP | BOMBEIRO/ENCANADOR COM ENCARGOS COMPLEMENTARES | 0.48889 | hora | 30,49 |  |  | 14,91
[5 empty] | (G)Total: |  |  |  | 26.8791
|  |  |  | MO sem LS => | 21.08 | LS => | 0 | MO com LS => | 21.082
|  |  |  | Valor do BDI => | 64.09 |  | Valor com BDI => |  | 349.32
[6 empty] | Quant. => | 24,00 | Preço Total => | 8383.68
19.3 | Código | Banco | Descrição | Tipo |  | Und | Quant. | Valor Unit | Total
Composição | ED-50316 | SETOP | DUCHA HIGIÊNICA COM REGISTRO PARA CONTROLE DE FLUXO DE ÁGUA, DIÂMETRO DE 1/2" (20MM), INCLUSIVE ACESSÓRIOS | ED- |  | un | 1 | 156.81 | 156.81
[5 empty] | Custo Horário da Execução (A) + (B) + (C) |  |  |  | 0
[5 empty] | (D) Produção de Equipe |  |  |  | 1
[5 empty] | (E) Custo Unitário da Execução [(A) + (B) + (C)] / (D) |  |  |  | 0
F | Código | Banco | Materiais | Quantidade | Unidade | Preço Unitário |  |  | Custo Horário
Insumo | MATED-12564 | SETOP | DUCHA HIGIÊNICA (REGISTRO PARA CONTROLE DE FLUXO DE ÁGUA: INCLUSO¦MATERIAL DA DUCHA: METAL¦MATERIAL DA MANGUEIRA: METAL¦COR: CROMADA¦DIÂMETRO NOMINAL: 1/2" [20MM]¦COMPRIMENTO: 120CM) | 1 | un | 142,30 |  |  | 142,30
Insumo | MATED-11624 | SETOP | FITA VEDA ROSCA (LARGURA: 12MM¦APLICAÇÃO: VEDAÇÃO PARA TUBOS E CONEXÕES ROSCÁVEIS) | 0.62832 | m | 0,12 |  |  | 0,08
[5 empty] | (F)Total: |  |  |  | 142.3754
G | Código | Banco | Serviços | Quantidade | Unidade | Preço Unitário |  |  | Custo Horário
Composição | ED-50374 | SETOP | BOMBEIRO/ENCANADOR COM ENCARGOS COMPLEMENTARES | 0.33333 | hora | 30,49 |  |  | 10,16
Composição | ED-50363 | SETOP | AJUDANTE DE BOMBEIRO/ENCANADOR COM ENCARGOS COMPLEMENTARES | 0.1746 | hora | 24,49 |  |  | 4,28
[5 empty] | (G)Total: |  |  |  | 14.4393
|  |  |  | MO sem LS => | 156.81 | LS => | -145.38 | MO com LS => | 11.4281
|  |  |  | Valor do BDI => | 35.24 |  | Valor com BDI => |  | 192.05
[6 empty] | Quant. => | 62,00 | Preço Total => | 11907.1
19.4 | Código | Banco | Descrição | Tipo |  | Und | Quant. | Valor Unit | Total
Composição | 100853 | SINAPI | TORNEIRA CROMADA DE MESA PARA LAVATORIO, TIPO MONOCOMANDO. AF_01/2020 | Louças e Metais |  | UN | 1 | 353.14 | 353.14
Composição Auxiliar | 88267 | SINAPI | ENCANADOR OU BOMBEIRO HIDRÁULICO COM ENCARGOS COMPLEMENTARES | Livro SINAPI: Cálculos e Parâmetros |  | H | 0.48754 | 32.99 | 16.08
Composição Auxiliar | 88316 | SINAPI | SERVENTE COM ENCARGOS COMPLEMENTARES | Livro SINAPI: Cálculos e Parâmetros |  | H | 0.18714 | 24.88 | 4.65
Insumo | 00044045 | SINAPI | TORNEIRA DE MESA PARA LAVATORIO, METALICA CROMADA, COM MISTURADOR MONOCOMANDO, BICA BAIXA | Material |  | UN | 1 | 332.41 | 332.41
|  |  |  | MO sem LS => | 16.14 | LS => | 0 | MO com LS => | 16.14
|  |  |  | Valor do BDI => | 79.35 |  | Valor com BDI => |  | 432.49
[6 empty] | Quant. => | 65,00 | Preço Total => | 28111.85
19.5 | Código | Banco | Descrição | Tipo |  | Und | Quant. | Valor Unit | Total
Composição | ED-50323 | SETOP | TORNEIRA METÁLICA PARA IRRIGAÇÃO/JARDIM, ACABAMENTO CROMADO, APLICAÇÃO DE PAREDE | ED- |  | un | 1 | 65.78 | 65.78
[5 empty] | Custo Horário da Execução (A) + (B) + (C) |  |  |  | 0
[5 empty] | (D) Produção de Equipe |  |  |  | 1
[5 empty] | (E) Custo Unitário da Execução [(A) + (B) + (C)] / (D) |  |  |  | 0
F | Código | Banco | Materiais | Quantidade | Unidade | Preço Unitário |  |  | Custo Horário
Insumo | MATED-12191 | SETOP | TORNEIRA METÁLICA (APLICAÇÃO: JARDIM¦BICO: ROSCA¦ABERTURA: 1/2 VOLTA¦ACABAMENTO: CROMADO¦BITOLA: 1/2"¦INSTALAÇÃO: PAREDE¦REFERÊNCIA: 1130) | 1 | un | 53,20 |  |  | 53,20
Insumo | MATED-11624 | SETOP | FITA VEDA ROSCA (LARGURA: 12MM¦APLICAÇÃO: VEDAÇÃO PARA TUBOS E CONEXÕES ROSCÁVEIS) | 0.39898 | m | 0,12 |  |  | 0,05
[5 empty] | (F)Total: |  |  |  | 53.2479
G | Código | Banco | Serviços | Quantidade | Unidade | Preço Unitário |  |  | Custo Horário
Composição | ED-50363 | SETOP | AJUDANTE DE BOMBEIRO/ENCANADOR COM ENCARGOS COMPLEMENTARES | 0.14667 | hora | 24,49 |  |  | 3,59
Composição | ED-50374 | SETOP | BOMBEIRO/ENCANADOR COM ENCARGOS COMPLEMENTARES | 0.29333 | hora | 30,49 |  |  | 8,94
[5 empty] | (G)Total: |  |  |  | 12.5356
|  |  |  | MO sem LS => | 65.78 | LS => | -55.85 | MO com LS => | 9.9271
|  |  |  | Valor do BDI => | 14.78 |  | Valor com BDI => |  | 80.56
[6 empty] | Quant. => | 15,00 | Preço Total => | 1208.4
19.6 | Código | Banco | Descrição | Tipo |  | Und | Quant. | Valor Unit | Total
Composição | ED-50328 | SETOP | TORNEIRA METÁLICA PARA BEBEDOURO, ACABAMENTO CROMADO, APLICAÇÃO DE PAREDE | ED- |  | un | 1 | 134.55 | 134.55
[5 empty] | Custo Horário da Execução (A) + (B) + (C) |  |  |  | 0
[5 empty] | (D) Produção de Equipe |  |  |  | 1
[5 empty] | (E) Custo Unitário da Execução [(A) + (B) + (C)] / (D) |  |  |  | 0
F | Código | Banco | Materiais | Quantidade | Unidade | Preço Unitário |  |  | Custo Horário
Insumo | MATED-11624 | SETOP | FITA VEDA ROSCA (LARGURA: 12MM¦APLICAÇÃO: VEDAÇÃO PARA TUBOS E CONEXÕES ROSCÁVEIS) | 0.39898 | m | 0,12 |  |  | 0,05
Insumo | MATED-22772 | SETOP | TORNEIRA METÁLICA CURTA (APLICAÇÃO: BEBEDOURO/TANQUE¦BICO: LISO¦ABERTURA: 1/2 VOLTA¦ACABAMENTO: CROMADO¦BITOLA: 1/2" OU 3/4"¦INSTALAÇÃO: PAREDE¦REFERÊNCIA: 1152) | 1 | un | 121,97 |  |  | 121,97
[5 empty] | (F)Total: |  |  |  | 122.0179
G | Código | Banco | Serviços | Quantidade | Unidade | Preço Unitário |  |  | Custo Horário
Composição | ED-50374 | SETOP | BOMBEIRO/ENCANADOR COM ENCARGOS COMPLEMENTARES | 0.29333 | hora | 30,49 |  |  | 8,94
Composição | ED-50363 | SETOP | AJUDANTE DE BOMBEIRO/ENCANADOR COM ENCARGOS COMPLEMENTARES | 0.14667 | hora | 24,49 |  |  | 3,59
[5 empty] | (G)Total: |  |  |  | 12.5356
|  |  |  | MO sem LS => | 134.55 | LS => | -124.62 | MO com LS => | 9.9271
|  |  |  | Valor do BDI => | 30.23 |  | Valor com BDI => |  | 164.78
[6 empty] | Quant. => | 11,00 | Preço Total => | 1812.58
19.7 | Código | Banco | Descrição | Tipo |  | Und | Quant. | Valor Unit | Total
Composição | ED-50327 | SETOP | TORNEIRA METÁLICA PARA PIA, ABERTURA 1/4 DE VOLTA, ACABAMENTO CROMADO, SEM AREJADOR, APLICAÇÃO DE PAREDE | ED- |  | un | 1 | 103.66 | 103.66
[5 empty] | Custo Horário da Execução (A) + (B) + (C) |  |  |  | 0
[5 empty] | (D) Produção de Equipe |  |  |  | 1
[5 empty] | (E) Custo Unitário da Execução [(A) + (B) + (C)] / (D) |  |  |  | 0
F | Código | Banco | Materiais | Quantidade | Unidade | Preço Unitário |  |  | Custo Horário
Insumo | MATED-12549 | SETOP | TORNEIRA METÁLICA LONGA (APLICAÇÃO: PIA¦BICO: LISO¦ABERTURA: 1/4 DE VOLTA¦ACABAMENTO: CROMADO¦BITOLA: 1/2"¦INSTALAÇÃO: PAREDE¦REFERÊNCIA: 1158) | 1 | un | 91,08 |  |  | 91,08
Insumo | MATED-11624 | SETOP | FITA VEDA ROSCA (LARGURA: 12MM¦APLICAÇÃO: VEDAÇÃO PARA TUBOS E CONEXÕES ROSCÁVEIS) | 0.39898 | m | 0,12 |  |  | 0,05
[5 empty] | (F)Total: |  |  |  | 91.1279
G | Código | Banco | Serviços | Quantidade | Unidade | Preço Unitário |  |  | Custo Horário
Composição | ED-50374 | SETOP | BOMBEIRO/ENCANADOR COM ENCARGOS COMPLEMENTARES | 0.29333 | hora | 30,49 |  |  | 8,94
Composição | ED-50363 | SETOP | AJUDANTE DE BOMBEIRO/ENCANADOR COM ENCARGOS COMPLEMENTARES | 0.14667 | hora | 24,49 |  |  | 3,59
[5 empty] | (G)Total: |  |  |  | 12.5356
|  |  |  | MO sem LS => | 103.66 | LS => | -93.73 | MO com LS => | 9.9271
|  |  |  | Valor do BDI => | 23.29 |  | Valor com BDI => |  | 126.95
[6 empty] | Quant. => | 21,00 | Preço Total => | 2665.95
19.8 | Código | Banco | Descrição | Tipo |  | Und | Quant. | Valor Unit | Total
Composição | ED-22902 | SETOP | TORNEIRA METÁLICA PARA TANQUE, ACABAMENTO CROMADO, COM AREJADOR | ED- |  | un | 1 | 211.99 | 211.99
[5 empty] | Custo Horário da Execução (A) + (B) + (C) |  |  |  | 0
[5 empty] | (D) Produção de Equipe |  |  |  | 1
[5 empty] | (E) Custo Unitário da Execução [(A) + (B) + (C)] / (D) |  |  |  | 0
F | Código | Banco | Materiais | Quantidade | Unidade | Preço Unitário |  |  | Custo Horário
Insumo | MATED-11624 | SETOP | FITA VEDA ROSCA (LARGURA: 12MM¦APLICAÇÃO: VEDAÇÃO PARA TUBOS E CONEXÕES ROSCÁVEIS) | 0.39898 | m | 0,12 |  |  | 0,05
Insumo | MATED-12193 | SETOP | TORNEIRA METÁLICA (APLICAÇÃO: USO GERAL ¦BICO: AREJADOR¦ABERTURA: 1/2 VOLTA¦ACABAMENTO: CROMADO¦BITOLA: 1/2"¦INSTALAÇÃO: PAREDE¦REFERÊNCIA: 1154) | 1 | un | 199,41 |  |  | 199,41
[5 empty] | (F)Total: |  |  |  | 199.4579
G | Código | Banco | Serviços | Quantidade | Unidade | Preço Unitário |  |  | Custo Horário
Composição | ED-50374 | SETOP | BOMBEIRO/ENCANADOR COM ENCARGOS COMPLEMENTARES | 0.29333 | hora | 30,49 |  |  | 8,94
Composição | ED-50363 | SETOP | AJUDANTE DE BOMBEIRO/ENCANADOR COM ENCARGOS COMPLEMENTARES | 0.14667 | hora | 24,49 |  |  | 3,59
[5 empty] | (G)Total: |  |  |  | 12.5356
|  |  |  | MO sem LS => | 211.99 | LS => | -202.06 | MO com LS => | 9.9271
|  |  |  | Valor do BDI => | 47.63 |  | Valor com BDI => |  | 259.62
[6 empty] | Quant. => | 9,00 | Preço Total => | 2336.58
19.9 | Código | Banco | Descrição | Tipo |  | Und | Quant. | Valor Unit | Total
Composição | ED-9135 | SETOP | TUBO DE LIGAÇÃO DE ÁGUA PARA BACIA SANITÁRIA (VASO), DIÂMETRO DE 1.1/2", COMPRIMENTO 25CM, INCLUSIVE CANOPLA, BOLSA ESPUDE E ACESSÓRIOS | ED- |  | un | 1 | 188.44 | 188.44
[5 empty] | Custo Horário da Execução (A) + (B) + (C) |  |  |  | 0
[5 empty] | (D) Produção de Equipe |  |  |  | 1
[5 empty] | (E) Custo Unitário da Execução [(A) + (B) + (C)] / (D) |  |  |  | 0
F | Código | Banco | Materiais | Quantidade | Unidade | Preço Unitário |  |  | Custo Horário
Insumo | MATED-11492 | SETOP | TUBO DE LIGAÇÃO PARA BACIA SANITÁRIA (MATERIAL: LATÃO¦ACABAMENTO: CROMADO¦COMPRIMENTO: 250MM¦DIÂMETRO DA SEÇÃO: 1.1/2"¦CANOPLA: INCLUSO¦BOLSA ESPUDE: INCLUSO) | 1 | un | 175,90 |  |  | 175,90
[5 empty] | (F)Total: |  |  |  | 175.9
G | Código | Banco | Serviços | Quantidade | Unidade | Preço Unitário |  |  | Custo Horário
Composição | ED-50374 | SETOP | BOMBEIRO/ENCANADOR COM ENCARGOS COMPLEMENTARES | 0.29333 | hora | 30,49 |  |  | 8,94
Composição | ED-50363 | SETOP | AJUDANTE DE BOMBEIRO/ENCANADOR COM ENCARGOS COMPLEMENTARES | 0.14667 | hora | 24,49 |  |  | 3,59
[5 empty] | (G)Total: |  |  |  | 12.5356
|  |  |  | MO sem LS => | 188.44 | LS => | -178.51 | MO com LS => | 9.9271
|  |  |  | Valor do BDI => | 42.34 |  | Valor com BDI => |  | 230.78
[6 empty] | Quant. => | 62,00 | Preço Total => | 14308.36
19.10 | Código | Banco | Descrição | Tipo |  | Und | Quant. | Valor Unit | Total
Composição | ED-50296 | SETOP | BACIA SANITÁRIA (VASO) DE LOUÇA CONVENCIONAL, COR BRANCA, INCLUSIVE ACESSÓRIOS DE FIXAÇÃO/VEDAÇÃO E REJUNTAMENTO, EXCLUSIVE ASSENTO, VÁLVULA DE DESCARGA E TUBO DE LIGAÇÃO | ED- |  | un | 1 | 379.98 | 379.98
[5 empty] | Custo Horário da Execução (A) + (B) + (C) |  |  |  | 0
[5 empty] | (D) Produção de Equipe |  |  |  | 1
[5 empty] | (E) Custo Unitário da Execução [(A) + (B) + (C)] / (D) |  |  |  | 0
F | Código | Banco | Materiais | Quantidade | Unidade | Preço Unitário |  |  | Custo Horário
Insumo | MATED-12601 | SETOP | PARAFUSO (TIPO: CASTELO¦MATERIAL: LATÃO¦NÚMERO: 10¦ARRUELA: INCLUSA¦BUCHA: INCLUSA) | 2 | un | 2,95 |  |  | 5,90
Insumo | MATED-12355 | SETOP | REJUNTE CIMENTÍCIO FLEXÍVEL (COR: DIVERSAS¦DENSIDADE DA PASTA: 1500KG/M3*)*VALORES REFERENCIAIS APROXIMADOS | 0.13877 | Kg | 10,10 |  |  | 1,40
Insumo | MATED-11744 | SETOP | VASO/BACIA SANITÁRIA (TIPO: CONVENCIONAL¦MATERIAL: LOUÇA¦COR:BRANCA¦PADRÃO: POPULAR¦ASSENTO: NÃO INCLUSO) | 1 | un | 249,95 |  |  | 249,95
Insumo | MATED-11705 | SETOP | ANEL DE VEDAÇÃO PARA SAÍDA DE VASO SANITÁRIO COM GUIA (DIÂMETRO DA SEÇÃO: 100MM) | 1 | un | 7,19 |  |  | 7,19
[5 empty] | (F)Total: |  |  |  | 264.4415
G | Código | Banco | Serviços | Quantidade | Unidade | Preço Unitário |  |  | Custo Horário
Composição | ED-50368 | SETOP | REJUNTADOR COM ENCARGOS COMPLEMENTARES | 0.48889 | hora | 22,66 |  |  | 11,08
Composição | ED-50374 | SETOP | BOMBEIRO/ENCANADOR COM ENCARGOS COMPLEMENTARES | 2.4444 | hora | 30,49 |  |  | 74,53
Composição | ED-50363 | SETOP | AJUDANTE DE BOMBEIRO/ENCANADOR COM ENCARGOS COMPLEMENTARES | 1.2222 | hora | 24,49 |  |  | 29,93
[5 empty] | (G)Total: |  |  |  | 115.5415
|  |  |  | MO sem LS => | 379.98 | LS => | -289.35 | MO com LS => | 90.6268
|  |  |  | Valor do BDI => | 85.38 |  | Valor com BDI => |  | 465.36
[6 empty] | Quant. => | 22,00 | Preço Total => | 10237.92
19.11 | Código | Banco | Descrição | Tipo |  | Und | Quant. | Valor Unit | Total
Composição | ED-48156 | SETOP | ASSENTO PLÁSTICO PARA BACIA SANITÁRIA, NA COR BRANCA, PADRÃO POPULAR, INCLUSIVE ACESSÓRIOS PARA FIXAÇÃO | ED- |  | un | 1 | 44.39 | 44.39
[5 empty] | Custo Horário da Execução (A) + (B) + (C) |  |  |  | 0
[5 empty] | (D) Produção de Equipe |  |  |  | 1
[5 empty] | (E) Custo Unitário da Execução [(A) + (B) + (C)] / (D) |  |  |  | 0
F | Código | Banco | Materiais | Quantidade | Unidade | Preço Unitário |  |  | Custo Horário
Insumo | MATED-11732 | SETOP | ASSENTO PLÁSTICO PARA BACIA SANITÁRIA (COR: BRANCO¦PADRÃO: POPULAR¦ACESSÓRIOS: INCLUSO) | 1 | un | 39,90 |  |  | 39,90
[5 empty] | (F)Total: |  |  |  | 39.9
G | Código | Banco | Serviços | Quantidade | Unidade | Preço Unitário |  |  | Custo Horário
Composição | ED-50363 | SETOP | AJUDANTE DE BOMBEIRO/ENCANADOR COM ENCARGOS COMPLEMENTARES | 0.18333 | hora | 24,49 |  |  | 4,49
[5 empty] | (G)Total: |  |  |  | 4.4898
|  |  |  | MO sem LS => | 3.4 | LS => | 0 | MO com LS => | 3.4026
|  |  |  | Valor do BDI => | 9.97 |  | Valor com BDI => |  | 54.36
[6 empty] | Quant. => | 22,00 | Preço Total => | 1195.92
19.12 | Código | Banco | Descrição | Tipo |  | Und | Quant. | Valor Unit | Total
Composição | 86883 | SINAPI | SIFÃO DO TIPO FLEXÍVEL EM PVC 1 X 1.1/2 - FORNECIMENTO E INSTALAÇÃO. AF_01/2020 | Louças e Metais |  | UN | 1 | 14.56 | 14.56
Composição Auxiliar | 88316 | SINAPI | SERVENTE COM ENCARGOS COMPLEMENTARES | Livro SINAPI: Cálculos e Parâmetros |  | H | 0.032186 | 24.88 | 0.8
Composição Auxiliar | 88267 | SINAPI | ENCANADOR OU BOMBEIRO HIDRÁULICO COM ENCARGOS COMPLEMENTARES | Livro SINAPI: Cálculos e Parâmetros |  | H | 0.083852 | 32.99 | 2.76
Insumo | 00044945 | SINAPI | SIFAO / TUBO SINFONADO EXTENSIVEL/SANFONADO, UNIVERSAL/ SIMPLES, ENTRE *50 A 70* CM, DE PLASTICO BRANCO | Material |  | UN | 1 | 11 | 11
|  |  |  | MO sem LS => | 2.77 | LS => | 0 | MO com LS => | 2.77
|  |  |  | Valor do BDI => | 3.27 |  | Valor com BDI => |  | 17.83
[6 empty] | Quant. => | 9,00 | Preço Total => | 160.47
19.13 | Código | Banco | Descrição | Tipo |  | Und | Quant. | Valor Unit | Total
Composição | ED-50321 | SETOP | SIFÃO DE METAL PARA PIA, TIPO COPO COM ACABAMENTO CROMADO, DIÂMETRO DE (1.1/2"X1.1/2" OU 2"), INCLUSIVE ACESSÓRIOS | ED- |  | un | 1 | 240.44 | 240.44
[5 empty] | Custo Horário da Execução (A) + (B) + (C) |  |  |  | 0
[5 empty] | (D) Produção de Equipe |  |  |  | 1
[5 empty] | (E) Custo Unitário da Execução [(A) + (B) + (C)] / (D) |  |  |  | 0
F | Código | Banco | Materiais | Quantidade | Unidade | Preço Unitário |  |  | Custo Horário
Insumo | MATED-11698 | SETOP | SIFÃO METÁLICO PARA PIA AMERICANA (TIPO: COPO¦MATERIAL: METAL¦ACABAMENTO: CROMADO¦DIÂMETRO DE ENTRADA: 1.1/2"¦DIÂMETRO DE SAÍDA: 1.1/2" OU 2") | 1 | un | 227,90 |  |  | 227,90
[5 empty] | (F)Total: |  |  |  | 227.9
G | Código | Banco | Serviços | Quantidade | Unidade | Preço Unitário |  |  | Custo Horário
Composição | ED-50374 | SETOP | BOMBEIRO/ENCANADOR COM ENCARGOS COMPLEMENTARES | 0.29333 | hora | 30,49 |  |  | 8,94
Composição | ED-50363 | SETOP | AJUDANTE DE BOMBEIRO/ENCANADOR COM ENCARGOS COMPLEMENTARES | 0.14667 | hora | 24,49 |  |  | 3,59
[5 empty] | (G)Total: |  |  |  | 12.5356
|  |  |  | MO sem LS => | 240.44 | LS => | -230.51 | MO com LS => | 9.9271
|  |  |  | Valor do BDI => | 54.03 |  | Valor com BDI => |  | 294.47
[6 empty] | Quant. => | 85,00 | Preço Total => | 25029.95
19.14 | Código | Banco | Descrição | Tipo |  | Und | Quant. | Valor Unit | Total
Composição | 86879 | SINAPI | VÁLVULA EM PLÁSTICO 1" PARA PIA, TANQUE OU LAVATÓRIO, COM OU SEM LADRÃO - FORNECIMENTO E INSTALAÇÃO. AF_01/2020 | Louças e Metais |  | UN | 1 | 11.04 | 11.04
Composição Auxiliar | 88267 | SINAPI | ENCANADOR OU BOMBEIRO HIDRÁULICO COM ENCARGOS COMPLEMENTARES | Livro SINAPI: Cálculos e Parâmetros |  | H | 0.10781 | 32.99 | 3.55
Composição Auxiliar | 88316 | SINAPI | SERVENTE COM ENCARGOS COMPLEMENTARES | Livro SINAPI: Cálculos e Parâmetros |  | H | 0.041382 | 24.88 | 1.02
Insumo | 00006153 | SINAPI | VALVULA EM PLASTICO BRANCO PARA TANQUE OU LAVATORIO 1", SEM UNHO E SEM LADRAO | Material |  | UN | 1 | 6.47 | 6.47
|  |  |  | MO sem LS => | 3.56 | LS => | 0 | MO com LS => | 3.56
|  |  |  | Valor do BDI => | 2.48 |  | Valor com BDI => |  | 13.52
[6 empty] | Quant. => | 85,00 | Preço Total => | 1149.2
19.15 | Código | Banco | Descrição | Tipo |  | Und | Quant. | Valor Unit | Total
Composição | 86877 | SINAPI | VÁLVULA EM METAL CROMADO 1.1/2" X 1.1/2" PARA TANQUE OU LAVATÓRIO, COM OU SEM LADRÃO - FORNECIMENTO E INSTALAÇÃO. AF_01/2020 | Louças e Metais |  | UN | 1 | 76.82 | 76.82
Composição Auxiliar | 88316 | SINAPI | SERVENTE COM ENCARGOS COMPLEMENTARES | Livro SINAPI: Cálculos e Parâmetros |  | H | 0.06874 | 24.88 | 1.71
Composição Auxiliar | 88267 | SINAPI | ENCANADOR OU BOMBEIRO HIDRÁULICO COM ENCARGOS COMPLEMENTARES | Livro SINAPI: Cálculos e Parâmetros |  | H | 0.17908 | 32.99 | 5.9
Insumo | 00037588 | SINAPI | VALVULA DE ESCOAMENTO PARA TANQUE, EM METAL CROMADO, 1.1/2", SEM LADRAO, COM TAMPAO PLASTICO | Material |  | UN | 1 | 69.21 | 69.21
|  |  |  | MO sem LS => | 5.92 | LS => | 0 | MO com LS => | 5.92
|  |  |  | Valor do BDI => | 17.26 |  | Valor com BDI => |  | 94.08
[6 empty] | Quant. => | 9,00 | Preço Total => | 846.72
19.16 | Código | Banco | Descrição | Tipo |  | Und | Quant. | Valor Unit | Total
Composição | 86901 | SINAPI | CUBA DE EMBUTIR OVAL EM LOUÇA BRANCA, 35 X 50CM OU EQUIVALENTE - FORNECIMENTO E INSTALAÇÃO. AF_01/2020 | Louças e Metais |  | UN | 1 | 162.06 | 162.06
Composição Auxiliar | 88274 | SINAPI | MARMORISTA/GRANITEIRO COM ENCARGOS COMPLEMENTARES | Livro SINAPI: Cálculos e Parâmetros |  | H | 0.89662 | 35.01 | 31.39
Composição Auxiliar | 88316 | SINAPI | SERVENTE COM ENCARGOS COMPLEMENTARES | Livro SINAPI: Cálculos e Parâmetros |  | H | 0.34416 | 24.88 | 8.56
Insumo | 00020269 | SINAPI | LAVATORIO / CUBA DE EMBUTIR, OVAL, DE LOUCA BRANCA, SEM LADRAO, DIMENSOES *50 X 35* CM (L X C) | Material |  | UN | 1 | 110.56 | 110.56
Insumo | 00004823 | SINAPI | MASSA PLASTICA PARA MARMORE/GRANITO | Material |  | KG | 0.35142 | 32.88 | 11.5548
|  |  |  | MO sem LS => | 31 | LS => | 0 | MO com LS => | 31
|  |  |  | Valor do BDI => | 36.41 |  | Valor com BDI => |  | 198.47
[6 empty] | Quant. => | 54,00 | Preço Total => | 10717.38
19.17 | Código | Banco | Descrição | Tipo |  | Und | Quant. | Valor Unit | Total
Composição | CPU-693 | Próprio | CUBA DE EMBUTIR RETANGULAR DE AÇO INOXIDÁVEL, 70 X 50 X 33 CM - FORNECIMENTO E INSTALAÇÃO. AF_02/2026 | Louças e Metais |  | UN | 1 | 1104.5 | 1104.5
Composição Auxiliar | 88274 | SINAPI | MARMORISTA/GRANITEIRO COM ENCARGOS COMPLEMENTARES | Livro SINAPI: Cálculos e Parâmetros |  | H | 0.38333 | 35.01 | 13.42
Composição Auxiliar | 88316 | SINAPI | SERVENTE COM ENCARGOS COMPLEMENTARES | Livro SINAPI: Cálculos e Parâmetros |  | H | 0.14713 | 24.88 | 3.66
Insumo | 00004823 | SINAPI | MASSA PLASTICA PARA MARMORE/GRANITO | Material |  | KG | 0.23069 | 32.88 | 7.585
Insumo | 002709 | SBC | CUBA ACO INOX PROFUNDA 0,70x0,50x0,33cm TRAMONTINA | Material |  | UN | 1 | 1079.84 | 1079.84
|  |  |  | MO sem LS => | 13.25 | LS => | 0 | MO com LS => | 13.25
|  |  |  | Valor do BDI => | 248.18 |  | Valor com BDI => |  | 1352.68
[6 empty] | Quant. => | 7,00 | Preço Total => | 9468.76
19.18 | Código | Banco | Descrição | Tipo |  | Und | Quant. | Valor Unit | Total
Composição | 86872 | SINAPI | TANQUE DE LOUÇA BRANCA COM COLUNA, 30L OU EQUIVALENTE - FORNECIMENTO E INSTALAÇÃO. AF_01/2020 | Louças e Metais |  | UN | 1 | 817.03 | 817.03
Composição Auxiliar | 88316 | SINAPI | SERVENTE COM ENCARGOS COMPLEMENTARES | Livro SINAPI: Cálculos e Parâmetros |  | H | 0.91827 | 24.88 | 22.84
Composição Auxiliar | 88267 | SINAPI | ENCANADOR OU BOMBEIRO HIDRÁULICO COM ENCARGOS COMPLEMENTARES | Livro SINAPI: Cálculos e Parâmetros |  | H | 1.8752 | 32.99 | 61.86
Insumo | 00020271 | SINAPI | TANQUE DE LOUCA BRANCA, COM COLUNA, *30* L | Material |  | UN | 1 | 613.02 | 613.02
Insumo | 00037329 | SINAPI | REJUNTE EPOXI, QUALQUER COR | Material |  | KG | 0.01755 | 84.09 | 1.4758
Insumo | 00004351 | SINAPI | PARAFUSO NIQUELADO 3 1/2" COM ACABAMENTO CROMADO PARA FIXAR PECA SANITARIA, INCLUI PORCA CEGA, ARRUELA E BUCHA DE NYLON TAMANHO S-8 | Material |  | UN | 6 | 19.64 | 117.84
|  |  |  | MO sem LS => | 65.62 | LS => | 0 | MO com LS => | 65.62
|  |  |  | Valor do BDI => | 183.59 |  | Valor com BDI => |  | 1000.62
[6 empty] | Quant. => | 18,00 | Preço Total => | 18011.16
19.19 | Código | Banco | Descrição | Tipo |  | Und | Quant. | Valor Unit | Total
Composição | 86904 | SINAPI | LAVATÓRIO LOUÇA BRANCA SUSPENSO, 29,5 X 39CM OU EQUIVALENTE, PADRÃO POPULAR - FORNECIMENTO E INSTALAÇÃO. AF_01/2020 | Louças e Metais |  | UN | 1 | 166.77 | 166.77
Composição Auxiliar | 88267 | SINAPI | ENCANADOR OU BOMBEIRO HIDRÁULICO COM ENCARGOS COMPLEMENTARES | Livro SINAPI: Cálculos e Parâmetros |  | H | 0.43124 | 32.99 | 14.22
Composição Auxiliar | 88316 | SINAPI | SERVENTE COM ENCARGOS COMPLEMENTARES | Livro SINAPI: Cálculos e Parâmetros |  | H | 0.25154 | 24.88 | 6.25
Insumo | 00037329 | SINAPI | REJUNTE EPOXI, QUALQUER COR | Material |  | KG | 0.007605 | 84.09 | 0.6395
Insumo | 00010425 | SINAPI | LAVATORIO DE LOUCA BRANCA, SUSPENSO (SEM COLUNA), DIMENSOES *40 X 30* CM | Material |  | UN | 1 | 106.39 | 106.39
Insumo | 00004351 | SINAPI | PARAFUSO NIQUELADO 3 1/2" COM ACABAMENTO CROMADO PARA FIXAR PECA SANITARIA, INCLUI PORCA CEGA, ARRUELA E BUCHA DE NYLON TAMANHO S-8 | Material |  | UN | 2 | 19.64 | 39.28
|  |  |  | MO sem LS => | 15.8 | LS => | 0 | MO com LS => | 15.8
|  |  |  | Valor do BDI => | 37.47 |  | Valor com BDI => |  | 204.24
[6 empty] | Quant. => | 9,00 | Preço Total => | 1838.16
19.20 | Código | Banco | Descrição | Tipo |  | Und | Quant. | Valor Unit | Total
Composição | ED-50299 | SETOP | BACIA SANITÁRIA (VASO) DE LOUÇA CONVENCIONAL INFANTIL, COR BRANCA, INCLUSIVE ACESSÓRIOS DE FIXAÇÃO/VEDAÇÃO, VÁLVULA DE DESCARGA METÁLICA COM ACIONAMENTO DUPLO, TUBO DE LIGAÇÃO DE LATÃO COM CANOPLA E REJUNTAMENTO | ED- |  | un | 1 | 1209.29 | 1209.29
[5 empty] | Custo Horário da Execução (A) + (B) + (C) |  |  |  | 0
[5 empty] | (D) Produção de Equipe |  |  |  | 1
[5 empty] | (E) Custo Unitário da Execução [(A) + (B) + (C)] / (D) |  |  |  | 0
F | Código | Banco | Materiais | Quantidade | Unidade | Preço Unitário |  |  | Custo Horário
Insumo | MATED-11705 | SETOP | ANEL DE VEDAÇÃO PARA SAÍDA DE VASO SANITÁRIO COM GUIA (DIÂMETRO DA SEÇÃO: 100MM) | 1 | un | 7,19 |  |  | 7,19
Insumo | MATED-12502 | SETOP | VASO/BACIA SANITÁRIA (TIPO: INFANTIL¦MATERIAL: LOUÇA¦COR:BRANCA¦PADRÃO: POPULAR¦ASSENTO: NÃO INCLUSO) | 1 | un | 371,90 |  |  | 371,90
Insumo | MATED-12355 | SETOP | REJUNTE CIMENTÍCIO FLEXÍVEL (COR: DIVERSAS¦DENSIDADE DA PASTA: 1500KG/M3*)*VALORES REFERENCIAIS APROXIMADOS | 0.039268 | Kg | 10,10 |  |  | 0,40
Insumo | MATED-12601 | SETOP | PARAFUSO (TIPO: CASTELO¦MATERIAL: LATÃO¦NÚMERO: 10¦ARRUELA: INCLUSA¦BUCHA: INCLUSA) | 2 | un | 2,95 |  |  | 5,90
[5 empty] | (F)Total: |  |  |  | 385.3866
G | Código | Banco | Serviços | Quantidade | Unidade | Preço Unitário |  |  | Custo Horário
Composição | ED-9135 | SETOP | TUBO DE LIGAÇÃO DE ÁGUA PARA BACIA SANITÁRIA (VASO), DIÂMETRO DE 1.1/2", COMPRIMENTO 25CM, INCLUSIVE CANOPLA, BOLSA ESPUDE E ACESSÓRIOS | 1 | un | 188,44 |  |  | 188,44
Composição | ED-50374 | SETOP | BOMBEIRO/ENCANADOR COM ENCARGOS COMPLEMENTARES | 2.4444 | hora | 30,49 |  |  | 74,53
Composição | ED-50363 | SETOP | AJUDANTE DE BOMBEIRO/ENCANADOR COM ENCARGOS COMPLEMENTARES | 1.2222 | hora | 24,49 |  |  | 29,93
Composição | ED-50368 | SETOP | REJUNTADOR COM ENCARGOS COMPLEMENTARES | 0.48889 | hora | 22,66 |  |  | 11,08
Composição | ED-9133 | SETOP | VÁLVULA DE DESCARGA COM REGISTRO INTERNO, ACIONAMENTO DUPLO, DIÂMETRO DE 1.1/2" (50MM), INCLUSIVE ACABAMENTO DA VÁLVULA | 1 | un | 519,92 |  |  | 519,92
[5 empty] | (G)Total: |  |  |  | 823.9015
|  |  |  | MO sem LS => | 155.7 | LS => | 0 | MO com LS => | 155.7045
|  |  |  | Valor do BDI => | 271.73 |  | Valor com BDI => |  | 1481.02
[6 empty] | Quant. => | 35,00 | Preço Total => | 51835.7
19.21 | Código | Banco | Descrição | Tipo |  | Und | Quant. | Valor Unit | Total
Composição | ED-6925 | SETOP | BACIA SANITÁRIA (VASO) DE LOUÇA CONVENCIONAL ACESSÍVEL (PCR/PMR), COR BRANCA, INCLUSIVE ACESSÓRIOS DE FIXAÇÃO/VEDAÇÃO, VÁLVULA DE DESCARGA METÁLICA COM ACIONAMENTO DUPLO, TUBO DE LIGAÇÃO DE LATÃO COM CANOPLA E REJUNTAMENTO, EXCLUSIVE ASSENTO | ED- |  | un | 1 | 1372.87 | 1372.87
[5 empty] | Custo Horário da Execução (A) + (B) + (C) |  |  |  | 0
[5 empty] | (D) Produção de Equipe |  |  |  | 1
[5 empty] | (E) Custo Unitário da Execução [(A) + (B) + (C)] / (D) |  |  |  | 0
F | Código | Banco | Materiais | Quantidade | Unidade | Preço Unitário |  |  | Custo Horário
Insumo | MATED-12355 | SETOP | REJUNTE CIMENTÍCIO FLEXÍVEL (COR: DIVERSAS¦DENSIDADE DA PASTA: 1500KG/M3*)*VALORES REFERENCIAIS APROXIMADOS | 0.12615 | Kg | 10,10 |  |  | 1,27
Insumo | MATED-11705 | SETOP | ANEL DE VEDAÇÃO PARA SAÍDA DE VASO SANITÁRIO COM GUIA (DIÂMETRO DA SEÇÃO: 100MM) | 1 | un | 7,19 |  |  | 7,19
Insumo | MATED-6924 | SETOP | VASO/BACIA SANITÁRIA (TIPO: PMR/PCR OU LINHA PNE SEM ABERTURA FRONTAL¦MATERIAL: LOUÇA¦COR:BRANCA¦PADRÃO: POPULAR¦ASSENTO: NÃO INCLUSO) | 1 | un | 534,60 |  |  | 534,60
Insumo | MATED-12601 | SETOP | PARAFUSO (TIPO: CASTELO¦MATERIAL: LATÃO¦NÚMERO: 10¦ARRUELA: INCLUSA¦BUCHA: INCLUSA) | 2 | un | 2,95 |  |  | 5,90
[5 empty] | (F)Total: |  |  |  | 548.9641
G | Código | Banco | Serviços | Quantidade | Unidade | Preço Unitário |  |  | Custo Horário
Composição | ED-9135 | SETOP | TUBO DE LIGAÇÃO DE ÁGUA PARA BACIA SANITÁRIA (VASO), DIÂMETRO DE 1.1/2", COMPRIMENTO 25CM, INCLUSIVE CANOPLA, BOLSA ESPUDE E ACESSÓRIOS | 1 | un | 188,44 |  |  | 188,44
Composição | ED-50374 | SETOP | BOMBEIRO/ENCANADOR COM ENCARGOS COMPLEMENTARES | 2.4444 | hora | 30,49 |  |  | 74,53
Composição | ED-50363 | SETOP | AJUDANTE DE BOMBEIRO/ENCANADOR COM ENCARGOS COMPLEMENTARES | 1.2222 | hora | 24,49 |  |  | 29,93
Composição | ED-50368 | SETOP | REJUNTADOR COM ENCARGOS COMPLEMENTARES | 0.48889 | hora | 22,66 |  |  | 11,08
Composição | ED-9133 | SETOP | VÁLVULA DE DESCARGA COM REGISTRO INTERNO, ACIONAMENTO DUPLO, DIÂMETRO DE 1.1/2" (50MM), INCLUSIVE ACABAMENTO DA VÁLVULA | 1 | un | 519,92 |  |  | 519,92
[5 empty] | (G)Total: |  |  |  | 823.9015
|  |  |  | MO sem LS => | 155.7 | LS => | 0 | MO com LS => | 155.7045
|  |  |  | Valor do BDI => | 308.48 |  | Valor com BDI => |  | 1681.35
[6 empty] | Quant. => | 2,00 | Preço Total => | 3362.7
20 |  |  | SISTEMA DE PREVENÇÃO E COMBATE A INCÊNDIO E PÂNICO | [5 empty] | 143432.84
20.1 |  |  | SISTEMA DE HIDRANTES | [5 empty] | 79451.71
20.1.1 | Código | Banco | Descrição | Tipo |  | Und | Quant. | Valor Unit | Total
Composição | 92367 | SINAPI | TUBO DE AÇO GALVANIZADO COM COSTURA, CLASSE MÉDIA, DN 65 (2 1/2"), CONEXÃO ROSQUEADA, INSTALADO EM REDE DE ALIMENTAÇÃO PARA HIDRANTE - FORNECIMENTO E INSTALAÇÃO. AF_10/2020 | Instalações de Gás e Incêndio em Aço e Ferro Galvanizado |  | M | 1 | 131.27 | 131.27
Composição Auxiliar | 88267 | SINAPI | ENCANADOR OU BOMBEIRO HIDRÁULICO COM ENCARGOS COMPLEMENTARES | Livro SINAPI: Cálculos e Parâmetros |  | H | 0.26136 | 32.99 | 8.62
Composição Auxiliar | 88248 | SINAPI | AUXILIAR DE ENCANADOR OU BOMBEIRO HIDRÁULICO COM ENCARGOS COMPLEMENTARES | Livro SINAPI: Cálculos e Parâmetros |  | H | 0.26136 | 27.02 | 7.06
Insumo | 00007701 | SINAPI | TUBO ACO GALVANIZADO COM COSTURA, CLASSE MEDIA, DN 2.1/2", E = *3,65* MM, PESO *6,51* KG/M (NBR 5580) | Material |  | M | 1.0358 | 111.6 | 115.5925
|  |  |  | MO sem LS => | 12.18 | LS => | 0 | MO com LS => | 12.18
|  |  |  | Valor do BDI => | 29.5 |  | Valor com BDI => |  | 160.77
[6 empty] | Quant. => | 121,95 | Preço Total => | 19605.9
20.1.2 | Código | Banco | Descrição | Tipo |  | Und | Quant. | Valor Unit | Total
Composição | 97474 | SINAPI | LUVA, EM AÇO, CONEXÃO SOLDADA, DN 65 (2 1/2"), INSTALADO EM REDE DE ALIMENTAÇÃO PARA HIDRANTE - FORNECIMENTO E INSTALAÇÃO. AF_10/2020 | Instalações de Gás e Incêndio em Aço e Ferro Galvanizado |  | UN | 1 | 179.8 | 179.8
Composição Auxiliar | 88267 | SINAPI | ENCANADOR OU BOMBEIRO HIDRÁULICO COM ENCARGOS COMPLEMENTARES | Livro SINAPI: Cálculos e Parâmetros |  | H | 0.34379 | 32.99 | 11.34
Composição Auxiliar | 88248 | SINAPI | AUXILIAR DE ENCANADOR OU BOMBEIRO HIDRÁULICO COM ENCARGOS COMPLEMENTARES | Livro SINAPI: Cálculos e Parâmetros |  | H | 0.34379 | 27.02 | 9.28
Composição Auxiliar | 88317 | SINAPI | SOLDADOR COM ENCARGOS COMPLEMENTARES | Livro SINAPI: Cálculos e Parâmetros |  | H | 0.34379 | 34.7 | 11.92
Insumo | 00040372 | SINAPI | LUVA EM ACO CARBONO, SOLDAVEL, PRESSAO 3.000 LBS, DN 2 1/2" | Material |  | UN | 1 | 143.21 | 143.21
Insumo | 00011002 | SINAPI | ELETRODO REVESTIDO AWS - E6013, DIAMETRO IGUAL A 2,50 MM | Material |  | KG | 0.067196 | 60.32 | 4.0533
|  |  |  | MO sem LS => | 25.01 | LS => | 0 | MO com LS => | 25.01
|  |  |  | Valor do BDI => | 40.4 |  | Valor com BDI => |  | 220.2
[6 empty] | Quant. => | 20,00 | Preço Total => | 4404
20.1.3 | Código | Banco | Descrição | Tipo |  | Und | Quant. | Valor Unit | Total
Composição | 97495 | SINAPI | TÊ, EM AÇO, CONEXÃO SOLDADA, DN 65 (2 1/2"), INSTALADO EM REDE DE ALIMENTAÇÃO PARA HIDRANTE - FORNECIMENTO E INSTALAÇÃO. AF_10/2020 | Instalações de Gás e Incêndio em Aço e Ferro Galvanizado |  | UN | 1 | 484.03 | 484.03
Composição Auxiliar | 88317 | SINAPI | SOLDADOR COM ENCARGOS COMPLEMENTARES | Livro SINAPI: Cálculos e Parâmetros |  | H | 0.68757 | 34.7 | 23.85
Composição Auxiliar | 88248 | SINAPI | AUXILIAR DE ENCANADOR OU BOMBEIRO HIDRÁULICO COM ENCARGOS COMPLEMENTARES | Livro SINAPI: Cálculos e Parâmetros |  | H | 0.68757 | 27.02 | 18.57
Composição Auxiliar | 88267 | SINAPI | ENCANADOR OU BOMBEIRO HIDRÁULICO COM ENCARGOS COMPLEMENTARES | Livro SINAPI: Cálculos e Parâmetros |  | H | 0.68757 | 32.99 | 22.68
Insumo | 00040398 | SINAPI | TE 90 GRAUS EM ACO CARBONO, SOLDAVEL, PRESSAO 3.000 LBS, DN 2 1/2" | Material |  | UN | 1 | 412.86 | 412.86
Insumo | 00011002 | SINAPI | ELETRODO REVESTIDO AWS - E6013, DIAMETRO IGUAL A 2,50 MM | Material |  | KG | 0.10079 | 60.32 | 6.0799
|  |  |  | MO sem LS => | 50.05 | LS => | 0 | MO com LS => | 50.05
|  |  |  | Valor do BDI => | 108.76 |  | Valor com BDI => |  | 592.79
[6 empty] | Quant. => | 7,00 | Preço Total => | 4149.53
20.1.4 | Código | Banco | Descrição | Tipo |  | Und | Quant. | Valor Unit | Total
Composição | 97488 | SINAPI | CURVA 90 GRAUS, EM AÇO, CONEXÃO SOLDADA, DN 65 (2 1/2"), INSTALADO EM REDE DE ALIMENTAÇÃO PARA HIDRANTE - FORNECIMENTO E INSTALAÇÃO. AF_10/2020 | Instalações de Gás e Incêndio em Aço e Ferro Galvanizado |  | UN | 1 | 319.24 | 319.24
Composição Auxiliar | 88317 | SINAPI | SOLDADOR COM ENCARGOS COMPLEMENTARES | Livro SINAPI: Cálculos e Parâmetros |  | H | 0.51568 | 34.7 | 17.89
Composição Auxiliar | 88248 | SINAPI | AUXILIAR DE ENCANADOR OU BOMBEIRO HIDRÁULICO COM ENCARGOS COMPLEMENTARES | Livro SINAPI: Cálculos e Parâmetros |  | H | 0.51568 | 27.02 | 13.93
Composição Auxiliar | 88267 | SINAPI | ENCANADOR OU BOMBEIRO HIDRÁULICO COM ENCARGOS COMPLEMENTARES | Livro SINAPI: Cálculos e Parâmetros |  | H | 0.51568 | 32.99 | 17.01
Insumo | 00040422 | SINAPI | CURVA 90 GRAUS EM ACO CARBONO, RAIO CURTO, SOLDAVEL, PRESSAO 3.000 LBS, DN 2 1/2" | Material |  | UN | 1 | 266.36 | 266.36
Insumo | 00011002 | SINAPI | ELETRODO REVESTIDO AWS - E6013, DIAMETRO IGUAL A 2,50 MM | Material |  | KG | 0.067196 | 60.32 | 4.0533
|  |  |  | MO sem LS => | 37.54 | LS => | 0 | MO com LS => | 37.54
|  |  |  | Valor do BDI => | 71.73 |  | Valor com BDI => |  | 390.97
[6 empty] | Quant. => | 26,00 | Preço Total => | 10165.22
20.1.5 | Código | Banco | Descrição | Tipo |  | Und | Quant. | Valor Unit | Total
Composição | 94499 | SINAPI | REGISTRO DE GAVETA BRUTO, LATÃO, ROSCÁVEL, 2 1/2" - FORNECIMENTO E INSTALAÇÃO. AF_08/2021 | Válvulas e Registros para Sistemas Prediais |  | UN | 1 | 456.52 | 456.52
Composição Auxiliar | 88267 | SINAPI | ENCANADOR OU BOMBEIRO HIDRÁULICO COM ENCARGOS COMPLEMENTARES | Livro SINAPI: Cálculos e Parâmetros |  | H | 0.4546 | 32.99 | 14.99
Composição Auxiliar | 88248 | SINAPI | AUXILIAR DE ENCANADOR OU BOMBEIRO HIDRÁULICO COM ENCARGOS COMPLEMENTARES | Livro SINAPI: Cálculos e Parâmetros |  | H | 0.4546 | 27.02 | 12.28
Insumo | 00006011 | SINAPI | REGISTRO GAVETA BRUTO EM LATAO FORJADO, BITOLA 2 1/2" | Material |  | UN | 1 | 428.77 | 428.77
Insumo | 00003148 | SINAPI | FITA VEDA ROSCA, EM PTFE, ROLO DE 18 MM X 50 M (L X C) | Material |  | UN | 0.0302 | 16.07 | 0.48531
|  |  |  | MO sem LS => | 21.21 | LS => | 0 | MO com LS => | 21.21
|  |  |  | Valor do BDI => | 102.58 |  | Valor com BDI => |  | 559.1
[6 empty] | Quant. => | 2,00 | Preço Total => | 1118.2
20.1.6 | Código | Banco | Descrição | Tipo |  | Und | Quant. | Valor Unit | Total
Composição | 103009 | SINAPI | VÁLVULA DE RETENÇÃO VERTICAL, DE BRONZE, ROSCÁVEL, 2 1/2" - FORNECIMENTO E INSTALAÇÃO. AF_08/2021 | Válvulas e Registros para Sistemas Prediais |  | UN | 1 | 434.33 | 434.33
Composição Auxiliar | 88248 | SINAPI | AUXILIAR DE ENCANADOR OU BOMBEIRO HIDRÁULICO COM ENCARGOS COMPLEMENTARES | Livro SINAPI: Cálculos e Parâmetros |  | H | 0.4546 | 27.02 | 12.28
Composição Auxiliar | 88267 | SINAPI | ENCANADOR OU BOMBEIRO HIDRÁULICO COM ENCARGOS COMPLEMENTARES | Livro SINAPI: Cálculos e Parâmetros |  | H | 0.4546 | 32.99 | 14.99
Insumo | 00003148 | SINAPI | FITA VEDA ROSCA, EM PTFE, ROLO DE 18 MM X 50 M (L X C) | Material |  | UN | 0.0302 | 16.07 | 0.48531
Insumo | 00012657 | SINAPI | VALVULA DE RETENCAO VERTICAL, DE BRONZE (PN-16), 2 1/2", 200 PSI, EXTREMIDADES COM ROSCA | Material |  | UN | 1 | 406.58 | 406.58
|  |  |  | MO sem LS => | 21.21 | LS => | 0 | MO com LS => | 21.21
|  |  |  | Valor do BDI => | 97.59 |  | Valor com BDI => |  | 531.92
[6 empty] | Quant. => | 4,00 | Preço Total => | 2127.68
20.1.7 | Código | Banco | Descrição | Tipo |  | Und | Quant. | Valor Unit | Total
Composição | 92896 | SINAPI | UNIÃO, EM FERRO GALVANIZADO, DN 65 (2 1/2"), CONEXÃO ROSQUEADA, INSTALADO EM REDE DE ALIMENTAÇÃO PARA HIDRANTE - FORNECIMENTO E INSTALAÇÃO. AF_10/2020 | Instalações de Gás e Incêndio em Aço e Ferro Galvanizado |  | UN | 1 | 212.23 | 212.23
Composição Auxiliar | 88267 | SINAPI | ENCANADOR OU BOMBEIRO HIDRÁULICO COM ENCARGOS COMPLEMENTARES | Livro SINAPI: Cálculos e Parâmetros |  | H | 0.71611 | 32.99 | 23.62
Composição Auxiliar | 88248 | SINAPI | AUXILIAR DE ENCANADOR OU BOMBEIRO HIDRÁULICO COM ENCARGOS COMPLEMENTARES | Livro SINAPI: Cálculos e Parâmetros |  | H | 0.71611 | 27.02 | 19.34
Insumo | 00009889 | SINAPI | UNIAO DE FERRO GALVANIZADO, COM ROSCA BSP, COM ASSENTO PLANO, DE 2 1/2" | Material |  | UN | 1 | 168.42 | 168.42
Insumo | 00003148 | SINAPI | FITA VEDA ROSCA, EM PTFE, ROLO DE 18 MM X 50 M (L X C) | Material |  | UN | 0.0302 | 16.07 | 0.48531
Insumo | 00007307 | SINAPI | FUNDO ANTICORROSIVO PARA METAIS FERROSOS (ZARCAO) | Material |  | L | 0.007172 | 52.83 | 0.3789
|  |  |  | MO sem LS => | 33.41 | LS => | 0 | MO com LS => | 33.41
|  |  |  | Valor do BDI => | 47.69 |  | Valor com BDI => |  | 259.92
[6 empty] | Quant. => | 2,00 | Preço Total => | 519.84
20.1.8 | Código | Banco | Descrição | Tipo |  | Und | Quant. | Valor Unit | Total
Composição | 92377 | SINAPI | NIPLE, EM FERRO GALVANIZADO, DN 65 (2 1/2"), CONEXÃO ROSQUEADA, INSTALADO EM REDE DE ALIMENTAÇÃO PARA HIDRANTE - FORNECIMENTO E INSTALAÇÃO. AF_10/2020 | Instalações de Gás e Incêndio em Aço e Ferro Galvanizado |  | UN | 1 | 97.58 | 97.58
Composição Auxiliar | 88267 | SINAPI | ENCANADOR OU BOMBEIRO HIDRÁULICO COM ENCARGOS COMPLEMENTARES | Livro SINAPI: Cálculos e Parâmetros |  | H | 0.71611 | 32.99 | 23.62
Composição Auxiliar | 88248 | SINAPI | AUXILIAR DE ENCANADOR OU BOMBEIRO HIDRÁULICO COM ENCARGOS COMPLEMENTARES | Livro SINAPI: Cálculos e Parâmetros |  | H | 0.71611 | 27.02 | 19.34
Insumo | 00007307 | SINAPI | FUNDO ANTICORROSIVO PARA METAIS FERROSOS (ZARCAO) | Material |  | L | 0.007172 | 52.83 | 0.3789
Insumo | 00004208 | SINAPI | NIPLE DE FERRO GALVANIZADO, COM ROSCA BSP, DE 2 1/2" | Material |  | UN | 1 | 53.77 | 53.77
Insumo | 00003148 | SINAPI | FITA VEDA ROSCA, EM PTFE, ROLO DE 18 MM X 50 M (L X C) | Material |  | UN | 0.0302 | 16.07 | 0.48531
|  |  |  | MO sem LS => | 33.41 | LS => | 0 | MO com LS => | 33.41
|  |  |  | Valor do BDI => | 21.93 |  | Valor com BDI => |  | 119.51
[6 empty] | Quant. => | 2,00 | Preço Total => | 239.02
20.1.9 | Código | Banco | Descrição | Tipo |  | Und | Quant. | Valor Unit | Total
Composição | C2713 | SEINFRA | VÁLVULA DE RETENÇÃO HORIZONTAL D= 65mm (2 1/2") | 0 |  | UN | 1 | 444.32 | 444.32
Insumo | I2282 | SEINFRA | VÁLVULA RETENÇÃO HORIZONTAL - 65MM (2 1/2') | Material |  | UN | 1 | 388.95 | 388.95
Insumo | I1180 | SEINFRA | FITA DE VEDAÇÃO | Material |  | M | 2.82 | 0.36 | 1.0152
Insumo | I2320 | SEINFRA | ENCANADOR | Mão de Obra |  | H | 1.15 | 26.18 | 30.107
Insumo | I0043 | SEINFRA | AJUDANTE DE ENCANADOR | Mão de Obra |  | H | 1.15 | 21.1 | 24.265
|  |  |  | MO sem LS => | 54.36 | LS => | 0 | MO com LS => | 54.36
|  |  |  | Valor do BDI => | 99.84 |  | Valor com BDI => |  | 544.16
[6 empty] | Quant. => | 2,00 | Preço Total => | 1088.32
20.1.10 | Código | Banco | Descrição | Tipo |  | Und | Quant. | Valor Unit | Total
Composição | 101798 | SINAPI | TAMPA PARA CAIXA TIPO R1, EM FERRO FUNDIDO, DIMENSÕES INTERNAS: 0,40 X 0,60 M - FORNECIMENTO E INSTALAÇÃO. AF_12/2020 | Poços de Visita e Caixas para Bocas de Lobo |  | UN | 1 | 290.29 | 290.29
Composição Auxiliar | 88309 | SINAPI | PEDREIRO COM ENCARGOS COMPLEMENTARES | Livro SINAPI: Cálculos e Parâmetros |  | H | 1.0089 | 33.62 | 33.91
Composição Auxiliar | 88316 | SINAPI | SERVENTE COM ENCARGOS COMPLEMENTARES | Livro SINAPI: Cálculos e Parâmetros |  | H | 0.7927 | 24.88 | 19.72
Composição Auxiliar | 88628 | SINAPI | ARGAMASSA TRAÇO 1:3 (EM VOLUME DE CIMENTO E AREIA MÉDIA ÚMIDA), PREPARO MECÂNICO COM BETONEIRA 400 L. AF_08/2019 | Argamassas |  | m³ | 0.0044 | 661.81 | 2.91
Insumo | 00014112 | SINAPI | TAMPAO FOFO SIMPLES COM BASE / REQUADRO, CLASSE A15 CARGA MAX. 1,5 T, 400 X 600 MM (COM INSCRICAO EM RELEVO DO TIPO DE REDE) | Material |  | UN | 1 | 233.75 | 233.75
|  |  |  | MO sem LS => | 41.03 | LS => | 0 | MO com LS => | 41.03
|  |  |  | Valor do BDI => | 65.23 |  | Valor com BDI => |  | 355.52
[6 empty] | Quant. => | 1,00 | Preço Total => | 355.52
20.1.11 | Código | Banco | Descrição | Tipo |  | Und | Quant. | Valor Unit | Total
Composição | 96765 | SINAPI | ABRIGO PARA HIDRANTE, 90X60X17CM, COM REGISTRO GLOBO ANGULAR 45 GRAUS 2 1/2", ADAPTADOR STORZ 2 1/2", MANGUEIRA DE INCÊNDIO 20M, REDUÇÃO 2 1/2" X 1 1/2" E ESGUICHO EM LATÃO 1 1/2" - FORNECIMENTO E INSTALAÇÃO. AF_10/2020 | Instalações de Gás e Incêndio em Aço e Ferro Galvanizado |  | UN | 1 | 1362.18 | 1362.18
Composição Auxiliar | 88267 | SINAPI | ENCANADOR OU BOMBEIRO HIDRÁULICO COM ENCARGOS COMPLEMENTARES | Livro SINAPI: Cálculos e Parâmetros |  | H | 2.6274 | 32.99 | 86.67
Composição Auxiliar | 88248 | SINAPI | AUXILIAR DE ENCANADOR OU BOMBEIRO HIDRÁULICO COM ENCARGOS COMPLEMENTARES | Livro SINAPI: Cálculos e Parâmetros |  | H | 2.6274 | 27.02 | 70.99
Insumo | 00004350 | SINAPI | BUCHA DE NYLON, DIAMETRO DO FURO 8 MM, COMPRIMENTO 40 MM, COM PARAFUSO DE ROSCA SOBERBA, CABECA CHATA, FENDA SIMPLES, 4,8 X 50 MM | Material |  | UN | 4 | 0.75 | 3
Insumo | 00010904 | SINAPI | REGISTRO OU VALVULA GLOBO ANGULAR EM LATAO, PARA HIDRANTES EM INSTALACAO PREDIAL DE INCENDIO, 45 GRAUS, DIAMETRO DE 2 1/2", COM VOLANTE, CLASSE DE PRESSAO DE ATE 200 PSI | Material |  | UN | 1 | 157.5 | 157.5
Insumo | 00010900 | SINAPI | ADAPTADOR EM LATAO, ENGATE RAPIDO1 1/2" X ROSCA INTERNA 5 FIOS 2 1/2", PARA INSTALACAO PREDIAL DE COMBATE A INCENDIO | Material |  | UN | 1 | 53.99 | 53.99
Insumo | 00020971 | SINAPI | CHAVE DUPLA PARA CONEXOES TIPO STORZ, ENGATE RAPIDO 1 1/2" X 2 1/2", EM LATAO, PARA INSTALACAO PREDIAL COMBATE A INCENDIO | Material |  | UN | 1 | 14.99 | 14.99
Insumo | 00021030 | SINAPI | MANGUEIRA DE INCENDIO, TIPO 1, DE 1 1/2", COMPRIMENTO = 20 M, TECIDO EM FIO DE POLIESTER E TUBO INTERNO EM BORRACHA SINTETICA, COM UNIOES ENGATE RAPIDO | Material |  | UN | 1 | 477.11 | 477.11
Insumo | 00020963 | SINAPI | CAIXA DE INCENDIO/ABRIGO PARA MANGUEIRA, DE SOBREPOR/EXTERNA, COM 90 X 60 X 17 CM, EM CHAPA DE ACO, PORTA COM VENTILACAO, VISOR COM A INSCRICAO "INCENDIO", SUPORTE/CESTA INTERNA PARA A MANGUEIRA, PINTURA ELETROSTATICA VERMELHA | Material |  | UN | 1 | 312.97 | 312.97
Insumo | 00037554 | SINAPI | ESGUICHO JATO REGULAVEL, TIPO ELKHART, ENGATE RAPIDO 1 1/2", PARA COMBATE A INCENDIO | Material |  | UN | 1 | 184.96 | 184.96
|  |  |  | MO sem LS => | 122.61 | LS => | 0 | MO com LS => | 122.61
|  |  |  | Valor do BDI => | 306.08 |  | Valor com BDI => |  | 1668.26
[6 empty] | Quant. => | 4,00 | Preço Total => | 6673.04
20.1.12 | Código | Banco | Descrição | Tipo |  | Und | Quant. | Valor Unit | Total
Composição | ED-7523 | SETOP | QUADRO DE COMANDO PARA UMA BOMBA DE POTÊNCIA 7,5CV TRIFÁSICA, EM PARTIDA DIRETA COM ACIONAMENTO MANUAL/AUTOMÁTICO E DETECÇÃO DE FALTA DE FASE | ED- |  | un | 1 | 1432.7 | 1432.7
[5 empty] | Custo Horário da Execução (A) + (B) + (C) |  |  |  | 0
[5 empty] | (D) Produção de Equipe |  |  |  | 1
[5 empty] | (E) Custo Unitário da Execução [(A) + (B) + (C)] / (D) |  |  |  | 0
G | Código | Banco | Serviços | Quantidade | Unidade | Preço Unitário |  |  | Custo Horário
Composição | ED-50362 | SETOP | AJUDANTE DE ELETRICISTA COM ENCARGOS COMPLEMENTARES | 2.4444 | hora | 25,52 |  |  | 62,38
Composição | ED-7550 | SETOP | QUADRO DE COMANDO PARA UMA BOMBA DE POTÊNCIA 7,5CV TRIFÁSICA, EM PARTIDA DIRETA COM ACIONAMENTO MANUAL/AUTOMÁTICO E DETECÇÃO DE FALTA DE FASE (FORNECIMENTO/FABRICAÇÃO) | 1 | un | 1.292,98 |  |  | 1.292,98
Composição | ED-50373 | SETOP | ELETRICISTA COM ENCARGOS COMPLEMENTARES | 2.4444 | hora | 31,64 |  |  | 77,34
[5 empty] | (G)Total: |  |  |  | 1432.7044
|  |  |  | MO sem LS => | 1432.7 | LS => | -1217.87 | MO com LS => | 214.8256
|  |  |  | Valor do BDI => | 321.93 |  | Valor com BDI => |  | 1754.63
[6 empty] | Quant. => | 1,00 | Preço Total => | 1754.63
20.1.13 | Código | Banco | Descrição | Tipo |  | Und | Quant. | Valor Unit | Total
Composição | 050742 | SBC | SISTEMA PRESSURIZACAO DE BOMBAS PARA INCENDIO 7,5CV | INSTALACOES HIDRAULICAS - ABASTECIMENTO |  | UN | 1 | 19136.3 | 19136.3
Insumo | 002585 | SBC | VALVULA DE RETENCAO DUPLA PORTINHOLA REF 2401 3" GENEBRE | Material |  | UN | 2 | 469.95 | 939.9
Insumo | 002137 | SBC | BUCHA DE REDUCAO GALVANIZADO 2.1/2"x1" | Material |  | UN | 2 | 51.49 | 102.98
Insumo | 002093 | SBC | COTOVELO 90 FERRO GALVANIZADO TUPY 3" | Material |  | UN | 4 | 164.47 | 657.88
Insumo | 099034 | SBC | AJUDANTE DE BOMBEIRO OU ENCANADOR | Mão de Obra |  | H | 23.031 | 18.2104 | 419.4028
Insumo | 003208 | SBC | VALVULA CONTROLADORA DE FLUXO - LE / GX COD. 0403057 | Material |  | UN | 1 | 215.31 | 215.31
Insumo | 002181 | SBC | UNIAO ASSENTO PLANO GALVANIZADO 2.1/2" | Material |  | UN | 6 | 204.97 | 1229.82
Insumo | 030314 | SBC | BOMBA INCENDIO BPI-22R 7,5CV 220/380/440V TRIF. SCHNEIDER | Material |  | UN | 2 | 4380.54 | 8761.08
Insumo | 002092 | SBC | COTOVELO 90 GALVANIZADO 2.1/2" | Material |  | UN | 4 | 121.23 | 484.92
Insumo | 099200 | SBC | BOMBEIRO OU ENCANADOR | Mão de Obra |  | H | 23.031 | 24.1287 | 555.7087
Insumo | 004156 | SBC | NIPLE DUPLO GALVANIZADO 2.1/2" | Material |  | UN | 6 | 67.48 | 404.88
Insumo | 002182 | SBC | UNIAO ASSENTO PLANO GALVANIZADO 3" | Material |  | UN | 4 | 309.95 | 1239.8
Insumo | 002280 | SBC | REGISTRO GAVETA BRONZE BRUTO 1504.NPT.212 2.1/2" DECA | Material |  | UN | 2 | 475.44 | 950.88
Insumo | 003937 | SBC | TE DE REDUCAO GALVANIZADO 2.1/2" x 1" | Material |  | UN | 1 | 145.98 | 145.98
Insumo | 002136 | SBC | TE DE REDUCAO GALVANIZADO 3" x 2.1/2" | Material |  | UN | 1 | 212.46 | 212.46
Insumo | 004636 | SBC | FITA TEFLON VEDA ROSCA 18mm x 25m | Material |  | M | 16.2 | 0.19 | 3.078
Insumo | 002281 | SBC | REGISTRO GAVETA BRONZE BRUTO DIAMETRO 3" | Material |  | UN | 2 | 853.99 | 1707.98
Insumo | 001624 | SBC | CRUZETA GALVANIZADO 2" | Material |  | UN | 2 | 122.48 | 244.96
Insumo | 003072 | SBC | MANOMETRO VERTICAL - ROSCA 1/4" NPT 300 LIBRAS 17 BAR | Material |  | UN | 1 | 44.9 | 44.9
Insumo | 030757 | SBC | TUBO ACO GALVANIZADO DIN 2440 NBR 5580 CLASSE MEDIA 2.1/2" (6,51kg/m) | Material |  | M | 1.8 | 91.37 | 164.466
Insumo | 030758 | SBC | TUBO ACO GALVANIZADO DIN 2440 NBR 5580 PESADO COM COSTURA 3" (8,683kg/m) | Material |  | M | 2.8 | 127.85 | 357.98
Insumo | 001626 | SBC | TE 90 GALVANIZADO 2.1/2" | Material |  | UN | 2 | 145.98 | 291.96
|  |  |  | MO sem LS => | 975.1 | LS => | 0 | MO com LS => | 975.1
|  |  |  | Valor do BDI => | 4299.93 |  | Valor com BDI => |  | 23436.23
[6 empty] | Quant. => | 1,00 | Preço Total => | 23436.23
20.1.14 | Código | Banco | Descrição | Tipo |  | Und | Quant. | Valor Unit | Total
Composição | ED-50185 | SETOP | PRESSOSTATO TELEMECANIQUE, MODELO XML B004 A2S11, COM ESCALA DE 3 A 58 PSI | ED- |  | U | 1 | 2030.64 | 2030.64
[5 empty] | Custo Horário da Execução (A) + (B) + (C) |  |  |  | 0
[5 empty] | (D) Produção de Equipe |  |  |  | 1
[5 empty] | (E) Custo Unitário da Execução [(A) + (B) + (C)] / (D) |  |  |  | 0
F | Código | Banco | Materiais | Quantidade | Unidade | Preço Unitário |  |  | Custo Horário
Insumo | MATED-13047 | SETOP | PRESSOSTATO (FAIXA DE OPERAÇÃO: [0,2-4BAR] 3-58PSI) | 1 | un | 1.802,00 |  |  | 1.802,00
[5 empty] | (F)Total: |  |  |  | 1802
G | Código | Banco | Serviços | Quantidade | Unidade | Preço Unitário |  |  | Custo Horário
Composição | ED-50362 | SETOP | AJUDANTE DE ELETRICISTA COM ENCARGOS COMPLEMENTARES | 4 | hora | 25,52 |  |  | 102,08
Composição | ED-50373 | SETOP | ELETRICISTA COM ENCARGOS COMPLEMENTARES | 4 | hora | 31,64 |  |  | 126,56
[5 empty] | (G)Total: |  |  |  | 228.64
|  |  |  | MO sem LS => | 2030.64 | LS => | -1854.87 | MO com LS => | 175.7664
|  |  |  | Valor do BDI => | 456.28 |  | Valor com BDI => |  | 2486.92
[6 empty] | Quant. => | 1,00 | Preço Total => | 2486.92
20.1.15 | Código | Banco | Descrição | Tipo |  | Und | Quant. | Valor Unit | Total
Composição | ED-50195 | SETOP | HIDRANTE DE RECALQUE COMPLETO EM CAIXA DE ALVENARIA | ED- |  | U | 1 | 1084.07 | 1084.07
[5 empty] | Custo Horário da Execução (A) + (B) + (C) |  |  |  | 0
[5 empty] | (D) Produção de Equipe |  |  |  | 1
[5 empty] | (E) Custo Unitário da Execução [(A) + (B) + (C)] / (D) |  |  |  | 0
F | Código | Banco | Materiais | Quantidade | Unidade | Preço Unitário |  |  | Custo Horário
Insumo | MATED-11485 | SETOP | REGISTRO TIPO GLOBO ANGULAR (APLICAÇÃO: HIDRANTES¦DIÂMETRO: 2.1/2" [63 MM]¦ÂNGULO: 45°¦MATERIAL: BRONZE¦ACABAMENTO: EM LATÃO COM VOLANTE¦EXTREMIDADE: ROSCADA) | 1 | un | 275,72 |  |  | 275,72
Insumo | MATED-11624 | SETOP | FITA VEDA ROSCA (LARGURA: 12MM¦APLICAÇÃO: VEDAÇÃO PARA TUBOS E CONEXÕES ROSCÁVEIS) | 1.41 | m | 0,12 |  |  | 0,17
Insumo | MATED-11486 | SETOP | TAMPÃO CEGO COM CORRENTE PARA HIDRANTE EM LATÃO (DIÂMETRO DA SEÇÃO: 2.1/2") | 1 | un | 69,26 |  |  | 69,26
Insumo | MATED-11251 | SETOP | PEDRA BRITADA POSTO OBRA (NÚMERO: 2¦GRANULOMETRIA: 19-38MM) | 0.0211 | m³ | 153,11 |  |  | 3,23
Insumo | MATED-12071 | SETOP | ADAPTADOR STORZ (TIPO: ENGATE RÁPIDO¦MATERIAL: LATÃO¦DIÂMETRO ENGATE RÁPIDO: 2.1/2"¦DIÂMETRO INTERNO: 2.1/2"¦QUANTIDADE DE FIOS: 5¦APLICAÇÃO: INSTALAÇÃO PREDIAL PARA COMBATE A INCÊNDIO) | 1 | un | 77,69 |  |  | 77,69
Insumo | MATED-11315 | SETOP | TIJOLO CERÂMICO MACIÇO (TIPO: COMUM¦COMPRIMENTO: 200MM*¦LARGURA: 100MM*¦ALTURA: 50MM*)*VALORES REFERENCIAIS APROXIMADOS | 90 | un | 1,10 |  |  | 99,00
Insumo | MATED-12540 | SETOP | TAMPA PARA HIDRANTE (TIPO: RECALQUE¦MATERIAL: FERRO FUNDIDO¦COMPRIMENTO: 60CM¦LARGURA: 40CM¦CAIXILHO: INCLUSO) | 1 | un | 248,83 |  |  | 248,83
Insumo | MATED-11248 | SETOP | AREIA LAVADA POSTO OBRA (TIPO: MÉDIA) | 0.08 | m³ | 181,50 |  |  | 14,52
Insumo | MATED-11258 | SETOP | CIMENTO PORTLAND CP II-E-32 (RESISTÊNCIA: 32,00MPA) | 22.3 | Kg | 0,69 |  |  | 15,39
Insumo | MATED-11256 | SETOP | CAL HIDRATADA (TIPO: CH-III) | 4.91 | Kg | 1,13 |  |  | 5,55
[5 empty] | (F)Total: |  |  |  | 809.3551
G | Código | Banco | Serviços | Quantidade | Unidade | Preço Unitário |  |  | Custo Horário
Composição | ED-50381 | SETOP | PEDREIRO COM ENCARGOS COMPLEMENTARES | 3 | hora | 31,22 |  |  | 93,66
Composição | ED-50363 | SETOP | AJUDANTE DE BOMBEIRO/ENCANADOR COM ENCARGOS COMPLEMENTARES | 1.15 | hora | 24,49 |  |  | 28,16
Composição | ED-50374 | SETOP | BOMBEIRO/ENCANADOR COM ENCARGOS COMPLEMENTARES | 1.15 | hora | 30,49 |  |  | 35,06
Composição | ED-50367 | SETOP | SERVENTE COM ENCARGOS COMPLEMENTARES | 5.2 | hora | 22,66 |  |  | 117,83
[5 empty] | (G)Total: |  |  |  | 274.719
|  |  |  | MO sem LS => | 1084.07 | LS => | -876.52 | MO com LS => | 207.549
|  |  |  | Valor do BDI => | 243.59 |  | Valor com BDI => |  | 1327.66
[6 empty] | Quant. => | 1,00 | Preço Total => | 1327.66
20.2 |  |  | SISTEMA DE ALARME E SONORIZAÇÃO | [5 empty] | 17598.82
20.2.1 | Código | Banco | Descrição | Tipo |  | Und | Quant. | Valor Unit | Total
Composição | 12136 | ORSE | Central de alarme de incendio com sistema de 04 laços para até 396 dispositivos, marca JFL, modelo Vulcano - 400 ou similar | Equipamentos para Combate a Incêndio |  | un | 1 | 2257.91 | 2257.91
Item | Código | Banco | Descrição | Tipo |  | Und | Quant. | Valor Unit | Total
Composição | 10552 | ORSE | Encargos Complementares - Eletricista | Provisórios |  | h | 1 | 3.81 | 3,81
Insumo | 00002436/SINAPI | ORSE | Eletricista (horista) | Mão de Obra |  | h | 1 | 20.44 | 20,44
Insumo | 12975 | ORSE | Central de alarme de incendio com sistema de 04 laços para até 396 dispositivos, marca JFL, modelo Vulcano - 400 ou similar | Material |  | un | 1 | 2233.66 | 2.233,66
Detalhamento de Cálculo ORSE
Item | Código | Banco | Descrição | Tipo |  | Und | Quant. | Valor Unit | Total
Insumo | 2378 | ORSE | Vale transporte | Material |  | un | 0.0654 | 4.5 | 0,29
Insumo | 11240 | ORSE | Alicate com isolamento | Material |  | un | 0.0002 | 47.69 | 0,01
Insumo | 158 | ORSE | Almoço (Participação do empregador) | Material |  | un | 0.1018 | 14 | 1,43
Insumo | 10579 | ORSE | Chave de fenda chata 30 cm | Material |  | un | 0.0002 | 26.89 | 0,01
Insumo | 941 | ORSE | Fardamento com mangas curta | Material |  | un | 0.0015 | 193.04 | 0,29
Insumo | 10599 | ORSE | Protetor solar fps 30 com 120ml | Material |  | un | 0.0018 | 18 | 0,03
Insumo | 11241 | ORSE | Alicate volt-amperimetro | Material |  | un | 0.0002 | 140 | 0,03
Insumo | 00012892/SINAPI | ORSE | Luva raspa de couro, cano curto (punho *7* cm) | Material |  | par | 0.0023 | 10.87 | 0,03
Insumo | 10362 | ORSE | Seguro de vida e acidente em grupo | Serviços |  | un | 0.0045 | 12.54 | 0,06
Insumo | 10761 | ORSE | Refeição - café da manhã ( café com leite e dois pães com manteiga) | Serviços |  | un | 0.1018 | 5 | 0,51
Insumo | 10492 | ORSE | Cesta Básica | Material |  | un | 0.0045 | 205 | 0,92
Insumo | 10517 | ORSE | Exames admissionais/demissionais (checkup) | Serviços |  | cj | 0.0004 | 300 | 0,12
Insumo | 11242 | ORSE | Chave inglesa 12" | Material |  | un | 0.0001 | 44 | 0,00
Insumo | 00012893/SINAPI | ORSE | Bota de seguranca com biqueira de aco e colarinho acolchoado | Material |  | par | 0.0007 | 73.93 | 0,05
Insumo | 1651 | ORSE | Óculos branco proteção | Material |  | pr | 0.0008 | 6 | 0,00
Insumo | 00012894/SINAPI | ORSE | Capa para chuva em pvc com forro de poliester, com capuz (amarela ou azul) | Material |  | un | 0.0002 | 20.11 | 0,00
Insumo | 10596 | ORSE | Protetor auricular | Material |  | un | 0.0045 | 4.81 | 0,02
Insumo | 00012895/SINAPI | ORSE | Capacete de seguranca aba frontal com suspensao de polietileno, sem jugular (classe b) | Material |  | un | 0.0006 | 13.5 | 0,01
Insumo | 00002436/SINAPI | ORSE | Eletricista (horista) | Mão de Obra |  | h | 1 | 20.44 | 20,44
Insumo | 12975 | ORSE | Central de alarme de incendio com sistema de 04 laços para até 396 dispositivos, marca JFL, modelo Vulcano - 400 ou similar | Material |  | un | 1 | 2233.66 | 2.233,66
|  |  |  | MO sem LS => | 20.44 | LS => | 0 | MO com LS => | 20.44
|  |  |  | Valor do BDI => | 507.35 |  | Valor com BDI => |  | 2765.26
[6 empty] | Quant. => | 1,00 | Preço Total => | 2765.26
20.2.2 | Código | Banco | Descrição | Tipo |  | Und | Quant. | Valor Unit | Total
Composição | 067590 | SBC | ACIONADOR MANUAL ALARME INCENDIO C/ SIRENE, ENDERECAVEL IP20 | INSTALACOES ELETRICAS - SINALIZACAO |  | UN | 1 | 1717.46 | 1717.46
Insumo | 099031 | SBC | ELETROTECNICO | Mão de Obra |  | H | 28.571 | 37.6781 | 1076.5011
Insumo | 099302 | SBC | AJUDANTE ESPECIALIZADO - ELETROTECNICO | Mão de Obra |  | H | 35.198 | 18.2104 | 640.9683
|  |  |  | MO sem LS => | 1717.46 | LS => | 0 | MO com LS => | 1717.46
|  |  |  | Valor do BDI => | 385.91 |  | Valor com BDI => |  | 2103.37
[6 empty] | Quant. => | 4,00 | Preço Total => | 8413.48
20.2.3 | Código | Banco | Descrição | Tipo |  | Und | Quant. | Valor Unit | Total
Composição | ED-49525 | SETOP | SIRENE PARA ALCANCE ATÉ 500 M REF. RT 10 | ED- |  | un | 1 | 1151.36 | 1151.36
[5 empty] | Custo Horário da Execução (A) + (B) + (C) |  |  |  | 0
[5 empty] | (D) Produção de Equipe |  |  |  | 1
[5 empty] | (E) Custo Unitário da Execução [(A) + (B) + (C)] / (D) |  |  |  | 0
F | Código | Banco | Materiais | Quantidade | Unidade | Preço Unitário |  |  | Custo Horário
Insumo | MATED-12389 | SETOP | SIRENE ELETROMECÂNICA (ALCANCE MÁXIMO: 500M¦PRESSÃO SONORA MÍNIMA: 110 DB) | 1 | un | 1.037,04 |  |  | 1.037,04
[5 empty] | (F)Total: |  |  |  | 1037.04
G | Código | Banco | Serviços | Quantidade | Unidade | Preço Unitário |  |  | Custo Horário
Composição | ED-50373 | SETOP | ELETRICISTA COM ENCARGOS COMPLEMENTARES | 2 | hora | 31,64 |  |  | 63,28
Composição | ED-50362 | SETOP | AJUDANTE DE ELETRICISTA COM ENCARGOS COMPLEMENTARES | 2 | hora | 25,52 |  |  | 51,04
[5 empty] | (G)Total: |  |  |  | 114.32
|  |  |  | MO sem LS => | 87.88 | LS => | 0 | MO com LS => | 87.8832
|  |  |  | Valor do BDI => | 258.71 |  | Valor com BDI => |  | 1410.07
[6 empty] | Quant. => | 4,00 | Preço Total => | 5640.28
20.2.4 | Código | Banco | Descrição | Tipo |  | Und | Quant. | Valor Unit | Total
Composição | ED-50187 | SETOP | SIRENE PARA ALARME DE BOMBA EM FUNCIONAMENTO, 220V | ED- |  | un | 1 | 71.28 | 71.28
[5 empty] | Custo Horário da Execução (A) + (B) + (C) |  |  |  | 0
[5 empty] | (D) Produção de Equipe |  |  |  | 1
[5 empty] | (E) Custo Unitário da Execução [(A) + (B) + (C)] / (D) |  |  |  | 0
F | Código | Banco | Materiais | Quantidade | Unidade | Preço Unitário |  |  | Custo Horário
Insumo | MATED-12975 | SETOP | SIRENE PARA ALARME DE BOMBA EM FUNCIONAMENTO, 220V - IPRM | 1 | un | 36,42 |  |  | 36,42
[5 empty] | (F)Total: |  |  |  | 36.4154
G | Código | Banco | Serviços | Quantidade | Unidade | Preço Unitário |  |  | Custo Horário
Composição | ED-50373 | SETOP | ELETRICISTA COM ENCARGOS COMPLEMENTARES | 0.61 | hora | 31,64 |  |  | 19,30
Composição | ED-50362 | SETOP | AJUDANTE DE ELETRICISTA COM ENCARGOS COMPLEMENTARES | 0.61 | hora | 25,52 |  |  | 15,57
[5 empty] | (G)Total: |  |  |  | 34.8676
|  |  |  | MO sem LS => | 26.8 | LS => | 0 | MO com LS => | 26.8044
|  |  |  | Valor do BDI => | 16.02 |  | Valor com BDI => |  | 87.3
[6 empty] | Quant. => | 1,00 | Preço Total => | 87.3
20.2.5 | Código | Banco | Descrição | Tipo |  | Und | Quant. | Valor Unit | Total
Composição | 10.90.87 | SUDECAP | AVISADOR SONORO E VISUAL | PREVENÇAO E COMBATE A INCENDIO |  | UN | 1 | 113.09 | 113.09
Insumo | 55.10.55 | SUDECAP | ELETRICISTA | Mão de Obra |  | H | 1 | 27.36 | 27.36
Insumo | 55.10.10 | SUDECAP | AUXILIAR DE ENCANADOR OU BOMBEIRO HIDRÁULICO/ELETRICISTA | Mão de Obra |  | H | 1 | 19.18 | 19.18
Insumo | 73.55.85 | SUDECAP | AVISADOR SONORO E VISUAL MW CONVENCIONAL OU EQUIVALENTE | Material |  | UN | 1 | 66.55 | 66.55
|  |  |  | MO sem LS => | 46.54 | LS => | 0 | MO com LS => | 46.54
|  |  |  | Valor do BDI => | 25.41 |  | Valor com BDI => |  | 138.5
[6 empty] | Quant. => | 5,00 | Preço Total => | 692.5
20.3 |  |  | SISTEMA DE EXTINTORES | [5 empty] | 4713.69
20.3.1 | Código | Banco | Descrição | Tipo |  | Und | Quant. | Valor Unit | Total
Composição | ED-50194 | SETOP | BASE DECORATIVA PARA EXTINTORES | ED- |  | U | 1 | 30.08 | 30.08
[5 empty] | Custo Horário da Execução (A) + (B) + (C) |  |  |  | 0
[5 empty] | (D) Produção de Equipe |  |  |  | 1
[5 empty] | (E) Custo Unitário da Execução [(A) + (B) + (C)] / (D) |  |  |  | 0
F | Código | Banco | Materiais | Quantidade | Unidade | Preço Unitário |  |  | Custo Horário
Insumo | MATED-12910 | SETOP | BASE DECORATIVA PARA EXTINTORES (TIPO: APOIO NO PISO) | 1 | un | 24,58 |  |  | 24,58
[5 empty] | (F)Total: |  |  |  | 24.58
G | Código | Banco | Serviços | Quantidade | Unidade | Preço Unitário |  |  | Custo Horário
Composição | ED-50374 | SETOP | BOMBEIRO/ENCANADOR COM ENCARGOS COMPLEMENTARES | 0.1 | hora | 30,49 |  |  | 3,05
Composição | ED-50363 | SETOP | AJUDANTE DE BOMBEIRO/ENCANADOR COM ENCARGOS COMPLEMENTARES | 0.1 | hora | 24,49 |  |  | 2,45
[5 empty] | (G)Total: |  |  |  | 5.498
|  |  |  | MO sem LS => | 4.31 | LS => | 0 | MO com LS => | 4.3122
|  |  |  | Valor do BDI => | 6.76 |  | Valor com BDI => |  | 36.84
[6 empty] | Quant. => | 9,00 | Preço Total => | 331.56
20.3.2 | Código | Banco | Descrição | Tipo |  | Und | Quant. | Valor Unit | Total
Composição | 9221 | ORSE | Extintor de pó químico ABC, capacidade 8 kg, alcance médio do jato 5m , tempo de descarga 12s, NBR9443, 9444, 10721 | Equipamentos para Combate a Incêndio |  | un | 1 | 274.87 | 274.87
Item | Código | Banco | Descrição | Tipo |  | Und | Quant. | Valor Unit | Total
Composição | 10549 | ORSE | Encargos Complementares - Servente | Provisórios |  | h | 0.1 | 3.96 | 0,40
Insumo | 00020977/SINAPI | ORSE | Extintor de incendio portatil com carga de po quimico seco (pqs) de 8 kg, classe bc | Material |  | un | 1 | 273.03 | 273,03
Insumo | 00006111/SINAPI | ORSE | Servente de obras (horista) | Mão de Obra |  | h | 0.1 | 14.58 | 1,46
Detalhamento de Cálculo ORSE
Item | Código | Banco | Descrição | Tipo |  | Und | Quant. | Valor Unit | Total
Insumo | 10362 | ORSE | Seguro de vida e acidente em grupo | Serviços |  | un | 0.00045 | 12.54 | 0,01
Insumo | 10517 | ORSE | Exames admissionais/demissionais (checkup) | Serviços |  | cj | 4e-05 | 300 | 0,01
Insumo | 00012895/SINAPI | ORSE | Capacete de seguranca aba frontal com suspensao de polietileno, sem jugular (classe b) | Material |  | un | 6e-05 | 13.5 | 0,00
Insumo | 10788 | ORSE | Pá quadrada | Material |  | un | 2e-05 | 36.9 | 0,00
Insumo | 00002711/SINAPI | ORSE | Carrinho de mao, em aco, com capacidade de *45 a 65* l / *100* kg, pneu com camara | Material |  | un | 2e-05 | 185 | 0,00
Insumo | 10492 | ORSE | Cesta Básica | Material |  | un | 0.00045 | 205 | 0,09
Insumo | 10599 | ORSE | Protetor solar fps 30 com 120ml | Material |  | un | 0.00018 | 18 | 0,00
Insumo | 4729 | ORSE | Marreta 1 kg com cabo | Material |  | un | 1e-05 | 37.8 | 0,00
Insumo | 10761 | ORSE | Refeição - café da manhã ( café com leite e dois pães com manteiga) | Serviços |  | un | 0.01018 | 5 | 0,05
Insumo | 00012893/SINAPI | ORSE | Bota de seguranca com biqueira de aco e colarinho acolchoado | Material |  | par | 8e-05 | 73.93 | 0,01
Insumo | 00012892/SINAPI | ORSE | Luva raspa de couro, cano curto (punho *7* cm) | Material |  | par | 0.00023 | 10.87 | 0,00
Insumo | 158 | ORSE | Almoço (Participação do empregador) | Material |  | un | 0.01018 | 14 | 0,14
Insumo | 10596 | ORSE | Protetor auricular | Material |  | un | 0.00045 | 4.81 | 0,00
Insumo | 4728 | ORSE | Talhadeira chata 10" | Material |  | un | 3e-05 | 18.58 | 0,00
Insumo | 1651 | ORSE | Óculos branco proteção | Material |  | pr | 8e-05 | 6 | 0,00
Insumo | 941 | ORSE | Fardamento com mangas curta | Material |  | un | 0.00015 | 193.04 | 0,03
Insumo | 2378 | ORSE | Vale transporte | Material |  | un | 0.00941 | 4.5 | 0,04
Insumo | 00012894/SINAPI | ORSE | Capa para chuva em pvc com forro de poliester, com capuz (amarela ou azul) | Material |  | un | 2e-05 | 20.11 | 0,00
Insumo | 00020977/SINAPI | ORSE | Extintor de incendio portatil com carga de po quimico seco (pqs) de 8 kg, classe bc | Material |  | un | 1 | 273.03 | 273,03
Insumo | 00006111/SINAPI | ORSE | Servente de obras (horista) | Mão de Obra |  | h | 0.1 | 14.58 | 1,46
|  |  |  | MO sem LS => | 1.46 | LS => | 0 | MO com LS => | 1.46
|  |  |  | Valor do BDI => | 61.76 |  | Valor com BDI => |  | 336.63
[6 empty] | Quant. => | 11,00 | Preço Total => | 3702.93
20.3.3 | Código | Banco | Descrição | Tipo |  | Und | Quant. | Valor Unit | Total
Composição | ED-22698 | SETOP | ABRIGO EM CHAPA DE AÇO CARBONO DE SOBREPOR, PINTADO DE VERMELHO NAS DIMENSÕES (75X30X25)CM COM UMA PORTA COM VIDRO TRANSPARENTE COM A INSCRIÇÃO "INCÊNDIO", PARA EXTINTOR, FORNECIMENTO E INSTALAÇÃO, EXCLUSIVE EXTINTOR | ED- |  | un | 1 | 277.29 | 277.29
[5 empty] | Custo Horário da Execução (A) + (B) + (C) |  |  |  | 0
[5 empty] | (D) Produção de Equipe |  |  |  | 1
[5 empty] | (E) Custo Unitário da Execução [(A) + (B) + (C)] / (D) |  |  |  | 0
F | Código | Banco | Materiais | Quantidade | Unidade | Preço Unitário |  |  | Custo Horário
Insumo | MATED-13044 | SETOP | ABRIGO PARA EXTINTOR DE INCÊNDIO DE SOBREPOR (MATERIAL: AÇO CARBONO¦MEDIDAS: 75X30X25CM) | 1 | un | 227,90 |  |  | 227,90
[5 empty] | (F)Total: |  |  |  | 227.9
G | Código | Banco | Serviços | Quantidade | Unidade | Preço Unitário |  |  | Custo Horário
Composição | ED-50381 | SETOP | PEDREIRO COM ENCARGOS COMPLEMENTARES | 0.91667 | hora | 31,22 |  |  | 28,62
Composição | ED-50367 | SETOP | SERVENTE COM ENCARGOS COMPLEMENTARES | 0.91667 | hora | 22,66 |  |  | 20,77
[5 empty] | (G)Total: |  |  |  | 49.39
|  |  |  | MO sem LS => | 37.4 | LS => | 0 | MO com LS => | 37.4012
|  |  |  | Valor do BDI => | 62.31 |  | Valor com BDI => |  | 339.6
[6 empty] | Quant. => | 2,00 | Preço Total => | 679.2
20.4 |  |  | ILUMINAÇÃO DE EMERGÊNCIA | [5 empty] | 2516.12
20.4.1 | Código | Banco | Descrição | Tipo |  | Und | Quant. | Valor Unit | Total
Composição | ED-26993 | SETOP | LUMINÁRIA DE EMERGÊNCIA AUTÔNOMA, TIPO LED COM DOIS FARÓIS, POTÊNCIA TOTAL DE 8W, FORNECIMENTO E INSTALAÇÃO | ED- |  | un | 1 | 157.59 | 157.59
[5 empty] | Custo Horário da Execução (A) + (B) + (C) |  |  |  | 0
[5 empty] | (D) Produção de Equipe |  |  |  | 1
[5 empty] | (E) Custo Unitário da Execução [(A) + (B) + (C)] / (D) |  |  |  | 0
F | Código | Banco | Materiais | Quantidade | Unidade | Preço Unitário |  |  | Custo Horário
Insumo | MATED-26990 | SETOP | LUMINÁRIA DE EMERGÊNCIA (TIPO: LED¦POTÊNCIA: 8W¦AUTONOMIA: 3 HORAS¦FLUXO LUMINOSO: 1200LM¦TENSÃO: 110V-220V¦QUANTIDADE DE FARÓIS: 2¦ACESSÓRIOS DE FIXAÇÃO: INCLUSOS) | 1 | un | 136,63 |  |  | 136,63
[5 empty] | (F)Total: |  |  |  | 136.63
G | Código | Banco | Serviços | Quantidade | Unidade | Preço Unitário |  |  | Custo Horário
Composição | ED-50373 | SETOP | ELETRICISTA COM ENCARGOS COMPLEMENTARES | 0.36667 | hora | 31,64 |  |  | 11,60
Composição | ED-50362 | SETOP | AJUDANTE DE ELETRICISTA COM ENCARGOS COMPLEMENTARES | 0.36667 | hora | 25,52 |  |  | 9,36
[5 empty] | (G)Total: |  |  |  | 20.9586
|  |  |  | MO sem LS => | 16.11 | LS => | 0 | MO com LS => | 16.1119
|  |  |  | Valor do BDI => | 35.41 |  | Valor com BDI => |  | 193
[6 empty] | Quant. => | 2,00 | Preço Total => | 386
20.4.2 | Código | Banco | Descrição | Tipo |  | Und | Quant. | Valor Unit | Total
Composição | ED-26989 | SETOP | LUMINÁRIA DE EMERGÊNCIA AUTÔNOMA, TIPO LED POTÊNCIA TOTAL DE 2W, FORNECIMENTO E INSTALAÇÃO | ED- |  | un | 1 | 28.51 | 28.51
[5 empty] | Custo Horário da Execução (A) + (B) + (C) |  |  |  | 0
[5 empty] | (D) Produção de Equipe |  |  |  | 1
[5 empty] | (E) Custo Unitário da Execução [(A) + (B) + (C)] / (D) |  |  |  | 0
F | Código | Banco | Materiais | Quantidade | Unidade | Preço Unitário |  |  | Custo Horário
Insumo | MATED-9899 | SETOP | LUMINÁRIA DE EMERGÊNCIA (TIPO: LED¦POTÊNCIA: 2W¦AUTONOMIA: 6 HORAS¦FLUXO LUMINOSO: 100LM¦TENSÃO: 110V-220V¦ACESSÓRIOS DE FIXAÇÃO: INCLUSOS) | 1 | un | 18,03 |  |  | 18,03
[5 empty] | (F)Total: |  |  |  | 18.03
G | Código | Banco | Serviços | Quantidade | Unidade | Preço Unitário |  |  | Custo Horário
Composição | ED-50362 | SETOP | AJUDANTE DE ELETRICISTA COM ENCARGOS COMPLEMENTARES | 0.18333 | hora | 25,52 |  |  | 4,68
Composição | ED-50373 | SETOP | ELETRICISTA COM ENCARGOS COMPLEMENTARES | 0.18333 | hora | 31,64 |  |  | 5,80
[5 empty] | (G)Total: |  |  |  | 10.4794
|  |  |  | MO sem LS => | 28.51 | LS => | -20.45 | MO com LS => | 8.056
|  |  |  | Valor do BDI => | 6.41 |  | Valor com BDI => |  | 34.92
[6 empty] | Quant. => | 61,00 | Preço Total => | 2130.12
20.5 |  |  | PLACAS DE SINALIZAÇÃO | [5 empty] | 4643.14
20.5.1 | Código | Banco | Descrição | Tipo |  | Und | Quant. | Valor Unit | Total
Composição | ED-32246 | SETOP | PLACA FOTOLUMINESCENTE PARA SINALIZAÇÃO DE EMERGÊNCIA, TIPO "M1", DIMENSÃO (400X600)MM, INCLUSIVE FIXAÇÃO | ED- |  | un | 1 | 129.81 | 129.81
[5 empty] | Custo Horário da Execução (A) + (B) + (C) |  |  |  | 0
[5 empty] | (D) Produção de Equipe |  |  |  | 1
[5 empty] | (E) Custo Unitário da Execução [(A) + (B) + (C)] / (D) |  |  |  | 0
F | Código | Banco | Materiais | Quantidade | Unidade | Preço Unitário |  |  | Custo Horário
Insumo | MATED-32244 | SETOP | PLACA DE SINALIZAÇÃO DE EMERGÊNCIA (TIPO:MENSAGEM ESCRITA["M"]¦FORMATO: RETANGULAR¦MATERIAL: PVC¦ESPESSURA: 1MM)*VALORES REFERENCIAIS APROXIMADOS | 0.24 | m² | 500,76 |  |  | 120,18
[5 empty] | (F)Total: |  |  |  | 120.1824
G | Código | Banco | Serviços | Quantidade | Unidade | Preço Unitário |  |  | Custo Horário
Composição | ED-31485 | SETOP | SERVIÇO DE INSTALAÇÃO DE PLACA FOTOLUMINESCENTE PARA SINALIZAÇÃO DE EMERGÊNCIA | 1 | un | 9,63 |  |  | 9,63
[5 empty] | (G)Total: |  |  |  | 9.63
|  |  |  | MO sem LS => | 6.96 | LS => | 0 | MO com LS => | 6.9621
|  |  |  | Valor do BDI => | 29.17 |  | Valor com BDI => |  | 158.98
[6 empty] | Quant. => | 1,00 | Preço Total => | 158.98
20.5.2 | Código | Banco | Descrição | Tipo |  | Und | Quant. | Valor Unit | Total
Composição | ED-32247 | SETOP | PLACA FOTOLUMINESCENTE PARA SINALIZAÇÃO DE EMERGÊNCIA, TIPO "M2", DIMENSÃO (380X190)MM, INCLUSIVE FIXAÇÃO | ED- |  | un | 1 | 45.78 | 45.78
[5 empty] | Custo Horário da Execução (A) + (B) + (C) |  |  |  | 0
[5 empty] | (D) Produção de Equipe |  |  |  | 1
[5 empty] | (E) Custo Unitário da Execução [(A) + (B) + (C)] / (D) |  |  |  | 0
F | Código | Banco | Materiais | Quantidade | Unidade | Preço Unitário |  |  | Custo Horário
Insumo | MATED-32244 | SETOP | PLACA DE SINALIZAÇÃO DE EMERGÊNCIA (TIPO:MENSAGEM ESCRITA["M"]¦FORMATO: RETANGULAR¦MATERIAL: PVC¦ESPESSURA: 1MM)*VALORES REFERENCIAIS APROXIMADOS | 0.0722 | m² | 500,76 |  |  | 36,15
[5 empty] | (F)Total: |  |  |  | 36.1549
G | Código | Banco | Serviços | Quantidade | Unidade | Preço Unitário |  |  | Custo Horário
Composição | ED-31485 | SETOP | SERVIÇO DE INSTALAÇÃO DE PLACA FOTOLUMINESCENTE PARA SINALIZAÇÃO DE EMERGÊNCIA | 1 | un | 9,63 |  |  | 9,63
[5 empty] | (G)Total: |  |  |  | 9.63
|  |  |  | MO sem LS => | 6.96 | LS => | 0 | MO com LS => | 6.9621
|  |  |  | Valor do BDI => | 10.29 |  | Valor com BDI => |  | 56.07
[6 empty] | Quant. => | 1,00 | Preço Total => | 56.07
20.5.3 | Código | Banco | Descrição | Tipo |  | Und | Quant. | Valor Unit | Total
Composição | ED-32250 | SETOP | PLACA FOTOLUMINESCENTE PARA SINALIZAÇÃO DE EMERGÊNCIA, TIPO "M7", DIMENSÃO (380X190)MM, INCLUSIVE FIXAÇÃO | ED- |  | un | 1 | 45.78 | 45.78
[5 empty] | Custo Horário da Execução (A) + (B) + (C) |  |  |  | 0
[5 empty] | (D) Produção de Equipe |  |  |  | 1
[5 empty] | (E) Custo Unitário da Execução [(A) + (B) + (C)] / (D) |  |  |  | 0
F | Código | Banco | Materiais | Quantidade | Unidade | Preço Unitário |  |  | Custo Horário
Insumo | MATED-32244 | SETOP | PLACA DE SINALIZAÇÃO DE EMERGÊNCIA (TIPO:MENSAGEM ESCRITA["M"]¦FORMATO: RETANGULAR¦MATERIAL: PVC¦ESPESSURA: 1MM)*VALORES REFERENCIAIS APROXIMADOS | 0.0722 | m² | 500,76 |  |  | 36,15
[5 empty] | (F)Total: |  |  |  | 36.1549
G | Código | Banco | Serviços | Quantidade | Unidade | Preço Unitário |  |  | Custo Horário
Composição | ED-31485 | SETOP | SERVIÇO DE INSTALAÇÃO DE PLACA FOTOLUMINESCENTE PARA SINALIZAÇÃO DE EMERGÊNCIA | 1 | un | 9,63 |  |  | 9,63
[5 empty] | (G)Total: |  |  |  | 9.63
|  |  |  | MO sem LS => | 6.96 | LS => | 0 | MO com LS => | 6.9621
|  |  |  | Valor do BDI => | 10.29 |  | Valor com BDI => |  | 56.07
[6 empty] | Quant. => | 4,00 | Preço Total => | 224.28
20.5.4 | Código | Banco | Descrição | Tipo |  | Und | Quant. | Valor Unit | Total
Composição | ED-29388 | SETOP | PLACA FOTOLUMINESCENTE PARA SINALIZAÇÃO DE EMERGÊNCIA, TIPO "E1", DIMENSÃO (300X300)MM, INCLUSIVE FIXAÇÃO | ED- |  | un | 1 | 20.52 | 20.52
[5 empty] | Custo Horário da Execução (A) + (B) + (C) |  |  |  | 0
[5 empty] | (D) Produção de Equipe |  |  |  | 1
[5 empty] | (E) Custo Unitário da Execução [(A) + (B) + (C)] / (D) |  |  |  | 0
F | Código | Banco | Materiais | Quantidade | Unidade | Preço Unitário |  |  | Custo Horário
Insumo | MATED-31383 | SETOP | PLACA DE SINALIZAÇÃO DE EMERGÊNCIA (TIPO: EQUIPAMENTOS DE COMBATE A INCÊNDIO E ALARME["E"]¦FORMATO: QUADRADO¦MATERIAL: PVC¦ESPESSURA: 1MM)*VALORES REFERENCIAIS APROXIMADOS | 0.09 | m² | 120,98 |  |  | 10,89
[5 empty] | (F)Total: |  |  |  | 10.8882
G | Código | Banco | Serviços | Quantidade | Unidade | Preço Unitário |  |  | Custo Horário
Composição | ED-31485 | SETOP | SERVIÇO DE INSTALAÇÃO DE PLACA FOTOLUMINESCENTE PARA SINALIZAÇÃO DE EMERGÊNCIA | 1 | un | 9,63 |  |  | 9,63
[5 empty] | (G)Total: |  |  |  | 9.63
|  |  |  | MO sem LS => | 6.96 | LS => | 0 | MO com LS => | 6.9621
|  |  |  | Valor do BDI => | 4.61 |  | Valor com BDI => |  | 25.13
[6 empty] | Quant. => | 4,00 | Preço Total => | 100.52
20.5.5 | Código | Banco | Descrição | Tipo |  | Und | Quant. | Valor Unit | Total
Composição | ED-29389 | SETOP | PLACA FOTOLUMINESCENTE PARA SINALIZAÇÃO DE EMERGÊNCIA, TIPO "E2", DIMENSÃO (150X100)MM, INCLUSIVE FIXAÇÃO | ED- |  | un | 1 | 11.44 | 11.44
[5 empty] | Custo Horário da Execução (A) + (B) + (C) |  |  |  | 0
[5 empty] | (D) Produção de Equipe |  |  |  | 1
[5 empty] | (E) Custo Unitário da Execução [(A) + (B) + (C)] / (D) |  |  |  | 0
F | Código | Banco | Materiais | Quantidade | Unidade | Preço Unitário |  |  | Custo Horário
Insumo | MATED-31383 | SETOP | PLACA DE SINALIZAÇÃO DE EMERGÊNCIA (TIPO: EQUIPAMENTOS DE COMBATE A INCÊNDIO E ALARME["E"]¦FORMATO: QUADRADO¦MATERIAL: PVC¦ESPESSURA: 1MM)*VALORES REFERENCIAIS APROXIMADOS | 0.015 | m² | 120,98 |  |  | 1,81
[5 empty] | (F)Total: |  |  |  | 1.8147
G | Código | Banco | Serviços | Quantidade | Unidade | Preço Unitário |  |  | Custo Horário
Composição | ED-31485 | SETOP | SERVIÇO DE INSTALAÇÃO DE PLACA FOTOLUMINESCENTE PARA SINALIZAÇÃO DE EMERGÊNCIA | 1 | un | 9,63 |  |  | 9,63
[5 empty] | (G)Total: |  |  |  | 9.63
|  |  |  | MO sem LS => | 6.96 | LS => | 0 | MO com LS => | 6.9621
|  |  |  | Valor do BDI => | 2.57 |  | Valor com BDI => |  | 14.01
[6 empty] | Quant. => | 4,00 | Preço Total => | 56.04
20.5.6 | Código | Banco | Descrição | Tipo |  | Und | Quant. | Valor Unit | Total
Composição | ED-29390 | SETOP | PLACA FOTOLUMINESCENTE PARA SINALIZAÇÃO DE EMERGÊNCIA, TIPO "E3", DIMENSÃO (150X100)MM, INCLUSIVE FIXAÇÃO | ED- |  | un | 1 | 11.44 | 11.44
[5 empty] | Custo Horário da Execução (A) + (B) + (C) |  |  |  | 0
[5 empty] | (D) Produção de Equipe |  |  |  | 1
[5 empty] | (E) Custo Unitário da Execução [(A) + (B) + (C)] / (D) |  |  |  | 0
F | Código | Banco | Materiais | Quantidade | Unidade | Preço Unitário |  |  | Custo Horário
Insumo | MATED-31383 | SETOP | PLACA DE SINALIZAÇÃO DE EMERGÊNCIA (TIPO: EQUIPAMENTOS DE COMBATE A INCÊNDIO E ALARME["E"]¦FORMATO: QUADRADO¦MATERIAL: PVC¦ESPESSURA: 1MM)*VALORES REFERENCIAIS APROXIMADOS | 0.015 | m² | 120,98 |  |  | 1,81
[5 empty] | (F)Total: |  |  |  | 1.8147
G | Código | Banco | Serviços | Quantidade | Unidade | Preço Unitário |  |  | Custo Horário
Composição | ED-31485 | SETOP | SERVIÇO DE INSTALAÇÃO DE PLACA FOTOLUMINESCENTE PARA SINALIZAÇÃO DE EMERGÊNCIA | 1 | un | 9,63 |  |  | 9,63
[5 empty] | (G)Total: |  |  |  | 9.63
|  |  |  | MO sem LS => | 6.96 | LS => | 0 | MO com LS => | 6.9621
|  |  |  | Valor do BDI => | 2.57 |  | Valor com BDI => |  | 14.01
[6 empty] | Quant. => | 2,00 | Preço Total => | 28.02
20.5.7 | Código | Banco | Descrição | Tipo |  | Und | Quant. | Valor Unit | Total
Composição | ED-50199 | SETOP | PLACA FOTOLUMINESCENTE PARA SINALIZAÇÃO DE EMERGÊNCIA, TIPO "E5", DIMENSÃO (300X300)MM, INCLUSIVE FIXAÇÃO | ED- |  | un | 1 | 20.52 | 20.52
[5 empty] | Custo Horário da Execução (A) + (B) + (C) |  |  |  | 0
[5 empty] | (D) Produção de Equipe |  |  |  | 1
[5 empty] | (E) Custo Unitário da Execução [(A) + (B) + (C)] / (D) |  |  |  | 0
F | Código | Banco | Materiais | Quantidade | Unidade | Preço Unitário |  |  | Custo Horário
Insumo | MATED-31383 | SETOP | PLACA DE SINALIZAÇÃO DE EMERGÊNCIA (TIPO: EQUIPAMENTOS DE COMBATE A INCÊNDIO E ALARME["E"]¦FORMATO: QUADRADO¦MATERIAL: PVC¦ESPESSURA: 1MM)*VALORES REFERENCIAIS APROXIMADOS | 0.09 | m² | 120,98 |  |  | 10,89
[5 empty] | (F)Total: |  |  |  | 10.8882
G | Código | Banco | Serviços | Quantidade | Unidade | Preço Unitário |  |  | Custo Horário
Composição | ED-31485 | SETOP | SERVIÇO DE INSTALAÇÃO DE PLACA FOTOLUMINESCENTE PARA SINALIZAÇÃO DE EMERGÊNCIA | 1 | un | 9,63 |  |  | 9,63
[5 empty] | (G)Total: |  |  |  | 9.63
|  |  |  | MO sem LS => | 6.96 | LS => | 0 | MO com LS => | 6.9621
|  |  |  | Valor do BDI => | 4.61 |  | Valor com BDI => |  | 25.13
[6 empty] | Quant. => | 11,00 | Preço Total => | 276.43
20.5.8 | Código | Banco | Descrição | Tipo |  | Und | Quant. | Valor Unit | Total
Composição | ED-50200 | SETOP | PLACA FOTOLUMINESCENTE PARA SINALIZAÇÃO DE EMERGÊNCIA, TIPO "E8", DIMENSÃO (300X300)MM, INCLUSIVE FIXAÇÃO | ED- |  | un | 1 | 20.52 | 20.52
[5 empty] | Custo Horário da Execução (A) + (B) + (C) |  |  |  | 0
[5 empty] | (D) Produção de Equipe |  |  |  | 1
[5 empty] | (E) Custo Unitário da Execução [(A) + (B) + (C)] / (D) |  |  |  | 0
F | Código | Banco | Materiais | Quantidade | Unidade | Preço Unitário |  |  | Custo Horário
Insumo | MATED-31383 | SETOP | PLACA DE SINALIZAÇÃO DE EMERGÊNCIA (TIPO: EQUIPAMENTOS DE COMBATE A INCÊNDIO E ALARME["E"]¦FORMATO: QUADRADO¦MATERIAL: PVC¦ESPESSURA: 1MM)*VALORES REFERENCIAIS APROXIMADOS | 0.09 | m² | 120,98 |  |  | 10,89
[5 empty] | (F)Total: |  |  |  | 10.8882
G | Código | Banco | Serviços | Quantidade | Unidade | Preço Unitário |  |  | Custo Horário
Composição | ED-31485 | SETOP | SERVIÇO DE INSTALAÇÃO DE PLACA FOTOLUMINESCENTE PARA SINALIZAÇÃO DE EMERGÊNCIA | 1 | un | 9,63 |  |  | 9,63
[5 empty] | (G)Total: |  |  |  | 9.63
|  |  |  | MO sem LS => | 6.96 | LS => | 0 | MO com LS => | 6.9621
|  |  |  | Valor do BDI => | 4.61 |  | Valor com BDI => |  | 25.13
[6 empty] | Quant. => | 4,00 | Preço Total => | 100.52
20.5.9 | Código | Banco | Descrição | Tipo |  | Und | Quant. | Valor Unit | Total
Composição | ED-50201 | SETOP | PLACA FOTOLUMINESCENTE PARA SINALIZAÇÃO DE EMERGÊNCIA, TIPO "S2", DIMENSÃO (380X190)MM, INCLUSIVE FIXAÇÃO | ED- |  | un | 1 | 39.59 | 39.59
[5 empty] | Custo Horário da Execução (A) + (B) + (C) |  |  |  | 0
[5 empty] | (D) Produção de Equipe |  |  |  | 1
[5 empty] | (E) Custo Unitário da Execução [(A) + (B) + (C)] / (D) |  |  |  | 0
F | Código | Banco | Materiais | Quantidade | Unidade | Preço Unitário |  |  | Custo Horário
Insumo | MATED-31382 | SETOP | PLACA DE SINALIZAÇÃO DE EMERGÊNCIA (TIPO: ORIENTAÇÃO E SALVAMENTO["S"]¦FORMATO: RETANGULAR¦MATERIAL: PVC¦ESPESSURA: 1MM)*VALORES REFERENCIAIS APROXIMADOS | 0.0722 | m² | 415,00 |  |  | 29,96
[5 empty] | (F)Total: |  |  |  | 29.963
G | Código | Banco | Serviços | Quantidade | Unidade | Preço Unitário |  |  | Custo Horário
Composição | ED-31485 | SETOP | SERVIÇO DE INSTALAÇÃO DE PLACA FOTOLUMINESCENTE PARA SINALIZAÇÃO DE EMERGÊNCIA | 1 | un | 9,63 |  |  | 9,63
[5 empty] | (G)Total: |  |  |  | 9.63
|  |  |  | MO sem LS => | 6.96 | LS => | 0 | MO com LS => | 6.9621
|  |  |  | Valor do BDI => | 8.9 |  | Valor com BDI => |  | 48.49
[6 empty] | Quant. => | 13,00 | Preço Total => | 630.37
20.5.10 | Código | Banco | Descrição | Tipo |  | Und | Quant. | Valor Unit | Total
Composição | ED-29400 | SETOP | PLACA FOTOLUMINESCENTE PARA SINALIZAÇÃO DE EMERGÊNCIA, TIPO "S3", DIMENSÃO (380X190)MM, INCLUSIVE FIXAÇÃO | ED- |  | un | 1 | 39.59 | 39.59
[5 empty] | Custo Horário da Execução (A) + (B) + (C) |  |  |  | 0
[5 empty] | (D) Produção de Equipe |  |  |  | 1
[5 empty] | (E) Custo Unitário da Execução [(A) + (B) + (C)] / (D) |  |  |  | 0
F | Código | Banco | Materiais | Quantidade | Unidade | Preço Unitário |  |  | Custo Horário
Insumo | MATED-31382 | SETOP | PLACA DE SINALIZAÇÃO DE EMERGÊNCIA (TIPO: ORIENTAÇÃO E SALVAMENTO["S"]¦FORMATO: RETANGULAR¦MATERIAL: PVC¦ESPESSURA: 1MM)*VALORES REFERENCIAIS APROXIMADOS | 0.0722 | m² | 415,00 |  |  | 29,96
[5 empty] | (F)Total: |  |  |  | 29.963
G | Código | Banco | Serviços | Quantidade | Unidade | Preço Unitário |  |  | Custo Horário
Composição | ED-31485 | SETOP | SERVIÇO DE INSTALAÇÃO DE PLACA FOTOLUMINESCENTE PARA SINALIZAÇÃO DE EMERGÊNCIA | 1 | un | 9,63 |  |  | 9,63
[5 empty] | (G)Total: |  |  |  | 9.63
|  |  |  | MO sem LS => | 6.96 | LS => | 0 | MO com LS => | 6.9621
|  |  |  | Valor do BDI => | 8.9 |  | Valor com BDI => |  | 48.49
[6 empty] | Quant. => | 54,00 | Preço Total => | 2618.46
20.5.11 | Código | Banco | Descrição | Tipo |  | Und | Quant. | Valor Unit | Total
Composição | ED-50203 | SETOP | PLACA FOTOLUMINESCENTE PARA SINALIZAÇÃO DE EMERGÊNCIA, TIPO "S9", DIMENSÃO (380X190)MM, INCLUSIVE FIXAÇÃO | ED- |  | un | 1 | 39.59 | 39.59
[5 empty] | Custo Horário da Execução (A) + (B) + (C) |  |  |  | 0
[5 empty] | (D) Produção de Equipe |  |  |  | 1
[5 empty] | (E) Custo Unitário da Execução [(A) + (B) + (C)] / (D) |  |  |  | 0
F | Código | Banco | Materiais | Quantidade | Unidade | Preço Unitário |  |  | Custo Horário
Insumo | MATED-31382 | SETOP | PLACA DE SINALIZAÇÃO DE EMERGÊNCIA (TIPO: ORIENTAÇÃO E SALVAMENTO["S"]¦FORMATO: RETANGULAR¦MATERIAL: PVC¦ESPESSURA: 1MM)*VALORES REFERENCIAIS APROXIMADOS | 0.0722 | m² | 415,00 |  |  | 29,96
[5 empty] | (F)Total: |  |  |  | 29.963
G | Código | Banco | Serviços | Quantidade | Unidade | Preço Unitário |  |  | Custo Horário
Composição | ED-31485 | SETOP | SERVIÇO DE INSTALAÇÃO DE PLACA FOTOLUMINESCENTE PARA SINALIZAÇÃO DE EMERGÊNCIA | 1 | un | 9,63 |  |  | 9,63
[5 empty] | (G)Total: |  |  |  | 9.63
|  |  |  | MO sem LS => | 6.96 | LS => | 0 | MO com LS => | 6.9621
|  |  |  | Valor do BDI => | 8.9 |  | Valor com BDI => |  | 48.49
[6 empty] | Quant. => | 1,00 | Preço Total => | 48.49
20.5.12 | Código | Banco | Descrição | Tipo |  | Und | Quant. | Valor Unit | Total
Composição | ED-50205 | SETOP | PLACA FOTOLUMINESCENTE PARA SINALIZAÇÃO DE EMERGÊNCIA, TIPO "S12", DIMENSÃO (380X190)MM, INCLUSIVE FIXAÇÃO | ED- |  | un | 1 | 39.59 | 39.59
[5 empty] | Custo Horário da Execução (A) + (B) + (C) |  |  |  | 0
[5 empty] | (D) Produção de Equipe |  |  |  | 1
[5 empty] | (E) Custo Unitário da Execução [(A) + (B) + (C)] / (D) |  |  |  | 0
F | Código | Banco | Materiais | Quantidade | Unidade | Preço Unitário |  |  | Custo Horário
Insumo | MATED-31382 | SETOP | PLACA DE SINALIZAÇÃO DE EMERGÊNCIA (TIPO: ORIENTAÇÃO E SALVAMENTO["S"]¦FORMATO: RETANGULAR¦MATERIAL: PVC¦ESPESSURA: 1MM)*VALORES REFERENCIAIS APROXIMADOS | 0.0722 | m² | 415,00 |  |  | 29,96
[5 empty] | (F)Total: |  |  |  | 29.963
G | Código | Banco | Serviços | Quantidade | Unidade | Preço Unitário |  |  | Custo Horário
Composição | ED-31485 | SETOP | SERVIÇO DE INSTALAÇÃO DE PLACA FOTOLUMINESCENTE PARA SINALIZAÇÃO DE EMERGÊNCIA | 1 | un | 9,63 |  |  | 9,63
[5 empty] | (G)Total: |  |  |  | 9.63
|  |  |  | MO sem LS => | 6.96 | LS => | 0 | MO com LS => | 6.9621
|  |  |  | Valor do BDI => | 8.9 |  | Valor com BDI => |  | 48.49
[6 empty] | Quant. => | 3,00 | Preço Total => | 145.47
20.5.13 | Código | Banco | Descrição | Tipo |  | Und | Quant. | Valor Unit | Total
Composição | ED-29386 | SETOP | PLACA FOTOLUMINESCENTE PARA SINALIZAÇÃO DE EMERGÊNCIA, TIPO "A1", DIMENSÃO DA BASE 300MM, INCLUSIVE FIXAÇÃO | ED- |  | un | 1 | 26.94 | 26.94
[5 empty] | Custo Horário da Execução (A) + (B) + (C) |  |  |  | 0
[5 empty] | (D) Produção de Equipe |  |  |  | 1
[5 empty] | (E) Custo Unitário da Execução [(A) + (B) + (C)] / (D) |  |  |  | 0
F | Código | Banco | Materiais | Quantidade | Unidade | Preço Unitário |  |  | Custo Horário
Insumo | MATED-31381 | SETOP | PLACA DE SINALIZAÇÃO DE EMERGÊNCIA (TIPO: ALERTA["A"]¦FORMATO: TRIANGULAR¦MATERIAL: PVC¦ESPESSURA: 1MM)*VALORES REFERENCIAIS APROXIMADOS | 0.045 | m² | 384,56 |  |  | 17,31
[5 empty] | (F)Total: |  |  |  | 17.3052
G | Código | Banco | Serviços | Quantidade | Unidade | Preço Unitário |  |  | Custo Horário
Composição | ED-31485 | SETOP | SERVIÇO DE INSTALAÇÃO DE PLACA FOTOLUMINESCENTE PARA SINALIZAÇÃO DE EMERGÊNCIA | 1 | un | 9,63 |  |  | 9,63
[5 empty] | (G)Total: |  |  |  | 9.63
|  |  |  | MO sem LS => | 6.96 | LS => | 0 | MO com LS => | 6.9621
|  |  |  | Valor do BDI => | 6.05 |  | Valor com BDI => |  | 32.99
[6 empty] | Quant. => | 1,00 | Preço Total => | 32.99
20.5.14 | Código | Banco | Descrição | Tipo |  | Und | Quant. | Valor Unit | Total
Composição | ED-50206 | SETOP | PLACA FOTOLUMINESCENTE PARA SINALIZAÇÃO DE EMERGÊNCIA, TIPO "A2", DIMENSÃO DA BASE 300MM, INCLUSIVE FIXAÇÃO | ED- |  | un | 1 | 26.94 | 26.94
[5 empty] | Custo Horário da Execução (A) + (B) + (C) |  |  |  | 0
[5 empty] | (D) Produção de Equipe |  |  |  | 1
[5 empty] | (E) Custo Unitário da Execução [(A) + (B) + (C)] / (D) |  |  |  | 0
F | Código | Banco | Materiais | Quantidade | Unidade | Preço Unitário |  |  | Custo Horário
Insumo | MATED-31381 | SETOP | PLACA DE SINALIZAÇÃO DE EMERGÊNCIA (TIPO: ALERTA["A"]¦FORMATO: TRIANGULAR¦MATERIAL: PVC¦ESPESSURA: 1MM)*VALORES REFERENCIAIS APROXIMADOS | 0.045 | m² | 384,56 |  |  | 17,31
[5 empty] | (F)Total: |  |  |  | 17.3052
G | Código | Banco | Serviços | Quantidade | Unidade | Preço Unitário |  |  | Custo Horário
Composição | ED-31485 | SETOP | SERVIÇO DE INSTALAÇÃO DE PLACA FOTOLUMINESCENTE PARA SINALIZAÇÃO DE EMERGÊNCIA | 1 | un | 9,63 |  |  | 9,63
[5 empty] | (G)Total: |  |  |  | 9.63
|  |  |  | MO sem LS => | 6.96 | LS => | 0 | MO com LS => | 6.9621
|  |  |  | Valor do BDI => | 6.05 |  | Valor com BDI => |  | 32.99
[6 empty] | Quant. => | 2,00 | Preço Total => | 65.98
20.5.15 | Código | Banco | Descrição | Tipo |  | Und | Quant. | Valor Unit | Total
Composição | ED-29393 | SETOP | PLACA FOTOLUMINESCENTE PARA SINALIZAÇÃO DE EMERGÊNCIA, TIPO "E10", DIMENSÃO (300X300)MM, INCLUSIVE FIXAÇÃO | ED- |  | un | 1 | 20.52 | 20.52
[5 empty] | Custo Horário da Execução (A) + (B) + (C) |  |  |  | 0
[5 empty] | (D) Produção de Equipe |  |  |  | 1
[5 empty] | (E) Custo Unitário da Execução [(A) + (B) + (C)] / (D) |  |  |  | 0
F | Código | Banco | Materiais | Quantidade | Unidade | Preço Unitário |  |  | Custo Horário
Insumo | MATED-31383 | SETOP | PLACA DE SINALIZAÇÃO DE EMERGÊNCIA (TIPO: EQUIPAMENTOS DE COMBATE A INCÊNDIO E ALARME["E"]¦FORMATO: QUADRADO¦MATERIAL: PVC¦ESPESSURA: 1MM)*VALORES REFERENCIAIS APROXIMADOS | 0.09 | m² | 120,98 |  |  | 10,89
[5 empty] | (F)Total: |  |  |  | 10.8882
G | Código | Banco | Serviços | Quantidade | Unidade | Preço Unitário |  |  | Custo Horário
Composição | ED-31485 | SETOP | SERVIÇO DE INSTALAÇÃO DE PLACA FOTOLUMINESCENTE PARA SINALIZAÇÃO DE EMERGÊNCIA | 1 | un | 9,63 |  |  | 9,63
[5 empty] | (G)Total: |  |  |  | 9.63
|  |  |  | MO sem LS => | 6.96 | LS => | 0 | MO com LS => | 6.9621
|  |  |  | Valor do BDI => | 4.61 |  | Valor com BDI => |  | 25.13
[6 empty] | Quant. => | 4,00 | Preço Total => | 100.52
20.6 |  |  | CORRIMÃO E GUARDA CORPO | [5 empty] | 34509.36
20.6.1 | Código | Banco | Descrição | Tipo |  | Und | Quant. | Valor Unit | Total
Composição | ED-32108 | SETOP | FIXAÇÃO DE CORRIMÃO DUPLO METÁLICO, EM GUARDA CORPO, INCLUSIVE CORTE, MONTAGEM E SOLDAGEM | ED- |  | m | 1 | 1.57 | 1.57
[5 empty] | Custo Horário da Execução (A) + (B) + (C) |  |  |  | 0
[5 empty] | (D) Produção de Equipe |  |  |  | 1
[5 empty] | (E) Custo Unitário da Execução [(A) + (B) + (C)] / (D) |  |  |  | 0
G | Código | Banco | Serviços | Quantidade | Unidade | Preço Unitário |  |  | Custo Horário
Composição | ED-26451 | SETOP | SOLDA EM ELETRODO REVESTIDO, EM PEÇAS DE AÇO PARA SERRALHEIRA, TIPO DE JUNTA EM ÂNGULO DE 90 GRAUS, ESP. 5MM, INCLUSIVE FORNECIMENTO | 0.12192 | m | 12,84 |  |  | 1,57
[5 empty] | (G)Total: |  |  |  | 1.5655
|  |  |  | MO sem LS => | 1.57 | LS => | -1.02 | MO com LS => | 0.54555
|  |  |  | Valor do BDI => | 0.35 |  | Valor com BDI => |  | 1.92
[6 empty] | Quant. => | 5,40 | Preço Total => | 10.37
20.6.2 | Código | Banco | Descrição | Tipo |  | Und | Quant. | Valor Unit | Total
Composição | ED-32000 | SETOP | CORRIMÃO DUPLO EM TUBO GALVANIZADO, COM COSTURA, DIÂMETRO DE 1.1/2", ESP. 3MM, FIXADO EM ALVENARIA, INCLUSIVE SUPORTE PARA CORRIMÃO EM BARRA CHATA (1"X1/2"), EXCLUSIVE PINTURA | ED- |  | m | 1 | 196.08 | 196.08
[5 empty] | Custo Horário da Execução (A) + (B) + (C) |  |  |  | 0
[5 empty] | (D) Produção de Equipe |  |  |  | 1
[5 empty] | (E) Custo Unitário da Execução [(A) + (B) + (C)] / (D) |  |  |  | 0
G | Código | Banco | Serviços | Quantidade | Unidade | Preço Unitário |  |  | Custo Horário
Composição | ED-31988 | SETOP | FIXAÇÃO DE CORRIMÃO SIMPLES OU DUPLO METÁLICO, EM PISO COM CONCRETO, INCLUSIVE CORTE OU RASGO EM CONCRETO | 1 | m | 26,88 |  |  | 26,88
Composição | ED-31998 | SETOP | CORRIMÃO DUPLO EM TUBO GALVANIZADO, COM COSTURA, CLASSE LEVE (NBR 5580), DIÂMETRO 1.1/2", ESP. 3MM, INCLUSIVE SUPORTE PARA CORRIMÃO EM BARRA CHATA (1"X1/2"), EXCLUSIVE PINTURA (FORNECIMENTO/FABRICAÇÃO) | 1 | m | 169,20 |  |  | 169,20
[5 empty] | (G)Total: |  |  |  | 196.08
|  |  |  | MO sem LS => | 196.08 | LS => | -111.78 | MO com LS => | 84.2985
|  |  |  | Valor do BDI => | 44.06 |  | Valor com BDI => |  | 240.14
[6 empty] | Quant. => | 5,40 | Preço Total => | 1296.76
20.6.3 | Código | Banco | Descrição | Tipo |  | Und | Quant. | Valor Unit | Total
Composição | ED-32050 | SETOP | GUARDA CORPO INTERNO, ALTURA 110CM, EM TUBO GALVANIZADO, COM COSTURA, DIÂMETRO 2", ESP. 3MM, GRADIL COM QUADRO EM BARRA CHATA (1.1/4"X3/16") E DIVISÃO VERTICAL EM BARRA CHATA (1.1/2"X3/16"), EXCLUSIVE PINTURA (FORNECIMENTO/FABRICAÇÃO) | ED- |  | m | 1 | 416.49 | 416.49
[5 empty] | Custo Horário da Execução (A) + (B) + (C) |  |  |  | 0
[5 empty] | (D) Produção de Equipe |  |  |  | 1
[5 empty] | (E) Custo Unitário da Execução [(A) + (B) + (C)] / (D) |  |  |  | 0
G | Código | Banco | Serviços | Quantidade | Unidade | Preço Unitário |  |  | Custo Horário
Composição | ED-25714 | SETOP | SERVIÇO DE FABRICAÇÃO DE PEÇAS PARA SERRALHERIA, INCLUSIVE CORTE, MONTAGEM, SOLDAGEM E TRANSPORTE, EXCLUSIVE FORNECIMENTO, PINTURA ANTICORROSIVA E ASSENTAMENTO | 19.2415 | Kg | 11,29 |  |  | 217,24
Composição | ED-20187 | SETOP | BARRA CHATA (MATERIAL: AÇO¦LARGURA: 1.1/4" OU 31,75MM¦ESPESSURA: 3/16" OU 4,76MM¦MASSA LINEAR: 1,19KG/M) FORNECIMENTO, EXCLUSIVE SERVIÇO DE MONTAGEM/INSTALAÇÃO | 6.2424 | m | 12,08 |  |  | 75,41
Composição | ED-27905 | SETOP | TUBO DE AÇO (TIPO: CONDUÇÃO COM COSTURA¦MATERIAL: AÇO GALVANIZADO¦NORMA: NBR 5580¦CLASSE: LEVE¦DIÂMETRO: 50MM[2"]¦ESPESSURA: 3,00MM¦MASSA LINEAR:4,384KG/M) FORNECIMENTO, EXCLUSIVE SERVIÇO DE MONTAGEM/INSTALAÇÃO | 2.1216 | m | 44,51 |  |  | 94,43
Composição | ED-20188 | SETOP | BARRA CHATA (MATERIAL: AÇO¦LARGURA: 1.1/2" OU 38,10MM¦ESPESSURA: 3/16" OU 4,76MM¦MASSA LINEAR: 1,42KG/M) FORNECIMENTO, EXCLUSIVE SERVIÇO DE MONTAGEM/INSTALAÇÃO | 2.04 | m | 14,42 |  |  | 29,42
[5 empty] | (G)Total: |  |  |  | 416.4942
|  |  |  | MO sem LS => | 158.2 | LS => | 0 | MO com LS => | 158.2023
|  |  |  | Valor do BDI => | 93.59 |  | Valor com BDI => |  | 510.08
[6 empty] | Quant. => | 5,40 | Preço Total => | 2754.43
20.6.4 | Código | Banco | Descrição | Tipo |  | Und | Quant. | Valor Unit | Total
Composição | ED-32061 | SETOP | GUARDA CORPO EXTERNO, ALTURA 130CM, EM TUBO GALVANIZADO, COM COSTURA, DIÂMETRO DE 2", ESP. 3MM, GRADIL COM QUADRO EM BARRA CHATA (1.1/4"X3/16") E DIVISÃO VERTICAL EM BARRA CHATA (1.1/2"X3/16"), INCLUSIVE CORRIMÃO SIMPLES, EXCLUSIVE PINTURA | ED- |  | m | 1 | 594.2 | 594.2
[5 empty] | Custo Horário da Execução (A) + (B) + (C) |  |  |  | 0
[5 empty] | (D) Produção de Equipe |  |  |  | 1
[5 empty] | (E) Custo Unitário da Execução [(A) + (B) + (C)] / (D) |  |  |  | 0
G | Código | Banco | Serviços | Quantidade | Unidade | Preço Unitário |  |  | Custo Horário
Composição | ED-32064 | SETOP | FIXAÇÃO DE GUARDA CORPO METÁLICO COM OU SEM CORRIMÃO, EM PISO COM CONCRETO, INCLUSIVE CORTE OU RASGO EM CONCRETO | 1 | m | 40,05 |  |  | 40,05
Composição | ED-26991 | SETOP | CORRIMÃO SIMPLES EM TUBO GALVANIZADO, COM COSTURA, CLASSE LEVE (NBR 5580), DIÂMETRO 1.1/2", ESP. 3MM, INCLUSIVE SUPORTE PARA CORRIMÃO EM BARRA CHATA (1"X1/2"), EXCLUSIVE PINTURA (FORNECIMENTO/FABRICAÇÃO) | 1 | m | 84,60 |  |  | 84,60
Composição | ED-32107 | SETOP | FIXAÇÃO DE CORRIMÃO SIMPLES METÁLICO, EM GUARDA CORPO, INCLUSIVE CORTE, MONTAGEM E SOLDAGEM | 1 | m | 0,78 |  |  | 0,78
Composição | ED-32052 | SETOP | GUARDA CORPO EXTERNO, ALTURA 130CM, EM TUBO GALVANIZADO, COM COSTURA, DIÂMETRO 2", ESP. 3MM, GRADIL COM QUADRO EM BARRA CHATA (1.1/4"X3/16") E DIVISÃO VERTICAL EM BARRA CHATA (1.1/2"X3/16"), EXCLUSIVE PINTURA (FORNECIMENTO/FABRICAÇÃO) | 1 | m | 468,77 |  |  | 468,77
[5 empty] | (G)Total: |  |  |  | 594.2
|  |  |  | MO sem LS => | 594.2 | LS => | -353.73 | MO com LS => | 240.4699
|  |  |  | Valor do BDI => | 133.52 |  | Valor com BDI => |  | 727.72
[6 empty] | Quant. => | 41,84 | Preço Total => | 30447.8
21 |  |  | INSTALAÇÕES DE GASES PREDIAIS | [5 empty] | 7693.9
21.1 | Código | Banco | Descrição | Tipo |  | Und | Quant. | Valor Unit | Total
Composição | 95248 | SINAPI | VÁLVULA DE ESFERA BRUTA, BRONZE, ROSCÁVEL, 1/2" - FORNECIMENTO E INSTALAÇÃO. AF_08/2021 | Válvulas e Registros para Sistemas Prediais |  | UN | 1 | 82.11 | 82.11
Composição Auxiliar | 88267 | SINAPI | ENCANADOR OU BOMBEIRO HIDRÁULICO COM ENCARGOS COMPLEMENTARES | Livro SINAPI: Cálculos e Parâmetros |  | H | 0.0719 | 32.99 | 2.37
Composição Auxiliar | 88248 | SINAPI | AUXILIAR DE ENCANADOR OU BOMBEIRO HIDRÁULICO COM ENCARGOS COMPLEMENTARES | Livro SINAPI: Cálculos e Parâmetros |  | H | 0.0719 | 27.02 | 1.94
Insumo | 00011748 | SINAPI | VALVULA DE ESFERA BRUTA EM BRONZE, BITOLA 1/2" | Material |  | UN | 1 | 77.67 | 77.67
Insumo | 00003148 | SINAPI | FITA VEDA ROSCA, EM PTFE, ROLO DE 18 MM X 50 M (L X C) | Material |  | UN | 0.0084 | 16.07 | 0.13499
|  |  |  | MO sem LS => | 3.35 | LS => | 0 | MO com LS => | 3.35
|  |  |  | Valor do BDI => | 18.45 |  | Valor com BDI => |  | 100.56
[6 empty] | Quant. => | 2,00 | Preço Total => | 201.12
21.2 | Código | Banco | Descrição | Tipo |  | Und | Quant. | Valor Unit | Total
Composição | 95249 | SINAPI | VÁLVULA DE ESFERA BRUTA, BRONZE, ROSCÁVEL, 3/4'' - FORNECIMENTO E INSTALAÇÃO. AF_08/2021 | Válvulas e Registros para Sistemas Prediais |  | UN | 1 | 96.42 | 96.42
Composição Auxiliar | 88267 | SINAPI | ENCANADOR OU BOMBEIRO HIDRÁULICO COM ENCARGOS COMPLEMENTARES | Livro SINAPI: Cálculos e Parâmetros |  | H | 0.1102 | 32.99 | 3.63
Composição Auxiliar | 88248 | SINAPI | AUXILIAR DE ENCANADOR OU BOMBEIRO HIDRÁULICO COM ENCARGOS COMPLEMENTARES | Livro SINAPI: Cálculos e Parâmetros |  | H | 0.1102 | 27.02 | 2.97
Insumo | 00011749 | SINAPI | VALVULA DE ESFERA BRUTA EM BRONZE, BITOLA 3/4" | Material |  | UN | 1 | 89.65 | 89.65
Insumo | 00003148 | SINAPI | FITA VEDA ROSCA, EM PTFE, ROLO DE 18 MM X 50 M (L X C) | Material |  | UN | 0.0106 | 16.07 | 0.17034
|  |  |  | MO sem LS => | 5.14 | LS => | 0 | MO com LS => | 5.14
|  |  |  | Valor do BDI => | 21.67 |  | Valor com BDI => |  | 118.09
[6 empty] | Quant. => | 4,00 | Preço Total => | 472.36
21.3 | Código | Banco | Descrição | Tipo |  | Und | Quant. | Valor Unit | Total
Composição | 9092 | ORSE | Regulador de alta pressão, d=28mm, tipo Fisher, classe 300, 1º estágio (instalação gás) | Equipamentos e Acessórios para Instalações de Gás de Cozinha |  | un | 1 | 737.3 | 737.3
Item | Código | Banco | Descrição | Tipo |  | Und | Quant. | Valor Unit | Total
Composição | 10554 | ORSE | Encargos Complementares - Encanador | Provisórios |  | h | 0.5 | 3.91 | 1,96
Composição | 10549 | ORSE | Encargos Complementares - Servente | Provisórios |  | h | 0.5 | 3.96 | 1,98
Insumo | 00002696/SINAPI | ORSE | Encanador ou bombeiro hidraulico (horista) | Mão de Obra |  | h | 0.5 | 20.44 | 10,22
Insumo | 9376 | ORSE | Regulador alta pressão tipo Fisher, 28mm, classe 300, 1º estagio | Material |  | un | 1 | 715.86 | 715,86
Insumo | 00006111/SINAPI | ORSE | Servente de obras (horista) | Mão de Obra |  | h | 0.5 | 14.58 | 7,29
Detalhamento de Cálculo ORSE
Item | Código | Banco | Descrição | Tipo |  | Und | Quant. | Valor Unit | Total
Insumo | 11256 | ORSE | Tarracha para tubos PVC de 1 1/2" | Material |  | un | 0.0002 | 92.7 | 0,02
Insumo | 10517 | ORSE | Exames admissionais/demissionais (checkup) | Serviços |  | cj | 0.0004 | 300 | 0,12
Insumo | 10596 | ORSE | Protetor auricular | Material |  | un | 0.0045 | 4.81 | 0,02
Insumo | 1651 | ORSE | Óculos branco proteção | Material |  | pr | 0.0008 | 6 | 0,00
Insumo | 00012893/SINAPI | ORSE | Bota de seguranca com biqueira de aco e colarinho acolchoado | Material |  | par | 0.0008 | 73.93 | 0,06
Insumo | 11255 | ORSE | Tarracha para tubos PVC de 1" | Material |  | un | 0.0003 | 49 | 0,01
Insumo | 11257 | ORSE | Tarracha para tubos PVC de 1 1/4" | Material |  | un | 0.0002 | 32.3 | 0,01
Insumo | 11253 | ORSE | Tarracha para tubos PVC de 1/2" | Material |  | un | 0.00055 | 34.8 | 0,02
Insumo | 10599 | ORSE | Protetor solar fps 30 com 120ml | Material |  | un | 0.0018 | 18 | 0,03
Insumo | 2378 | ORSE | Vale transporte | Material |  | un | 0.07975 | 4.5 | 0,36
Insumo | 941 | ORSE | Fardamento com mangas curta | Material |  | un | 0.0015 | 193.04 | 0,29
Insumo | 11254 | ORSE | Tarracha para tubos PVC de 3/4" | Material |  | un | 0.00035 | 27.49 | 0,01
Insumo | 10593 | ORSE | Praio simples 30cm | Material |  | un | 5e-05 | 19.57 | 0,00
Insumo | 10761 | ORSE | Refeição - café da manhã ( café com leite e dois pães com manteiga) | Serviços |  | un | 0.1018 | 5 | 0,51
Insumo | 00012895/SINAPI | ORSE | Capacete de seguranca aba frontal com suspensao de polietileno, sem jugular (classe b) | Material |  | un | 0.0006 | 13.5 | 0,01
Insumo | 00012894/SINAPI | ORSE | Capa para chuva em pvc com forro de poliester, com capuz (amarela ou azul) | Material |  | un | 0.0002 | 20.11 | 0,00
Insumo | 10592 | ORSE | Lima chata 12" | Material |  | un | 5e-05 | 38.17 | 0,00
Insumo | 10362 | ORSE | Seguro de vida e acidente em grupo | Serviços |  | un | 0.0045 | 12.54 | 0,06
Insumo | 00012892/SINAPI | ORSE | Luva raspa de couro, cano curto (punho *7* cm) | Material |  | par | 0.0023 | 10.87 | 0,03
Insumo | 10492 | ORSE | Cesta Básica | Material |  | un | 0.0045 | 205 | 0,92
Insumo | 158 | ORSE | Almoço (Participação do empregador) | Material |  | un | 0.1018 | 14 | 1,43
Insumo | 10788 | ORSE | Pá quadrada | Material |  | un | 0.0001 | 36.9 | 0,00
Insumo | 00002711/SINAPI | ORSE | Carrinho de mao, em aco, com capacidade de *45 a 65* l / *100* kg, pneu com camara | Material |  | un | 0.0001 | 185 | 0,02
Insumo | 4729 | ORSE | Marreta 1 kg com cabo | Material |  | un | 5e-05 | 37.8 | 0,00
Insumo | 4728 | ORSE | Talhadeira chata 10" | Material |  | un | 0.00015 | 18.58 | 0,00
Insumo | 00002696/SINAPI | ORSE | Encanador ou bombeiro hidraulico (horista) | Mão de Obra |  | h | 0.5 | 20.44 | 10,22
Insumo | 9376 | ORSE | Regulador alta pressão tipo Fisher, 28mm, classe 300, 1º estagio | Material |  | un | 1 | 715.86 | 715,86
Insumo | 00006111/SINAPI | ORSE | Servente de obras (horista) | Mão de Obra |  | h | 0.5 | 14.58 | 7,29
|  |  |  | MO sem LS => | 17.51 | LS => | 0 | MO com LS => | 17.51
|  |  |  | Valor do BDI => | 165.67 |  | Valor com BDI => |  | 902.97
[6 empty] | Quant. => | 1,00 | Preço Total => | 902.97
21.4 | Código | Banco | Descrição | Tipo |  | Und | Quant. | Valor Unit | Total
Composição | 103029 | SINAPI | REGISTRO OU REGULADOR DE GÁS DE COZINHA - FORNECIMENTO E INSTALAÇÃO. AF_08/2021 | Válvulas e Registros para Sistemas Prediais |  | UN | 1 | 70.45 | 70.45
Composição Auxiliar | 88267 | SINAPI | ENCANADOR OU BOMBEIRO HIDRÁULICO COM ENCARGOS COMPLEMENTARES | Livro SINAPI: Cálculos e Parâmetros |  | H | 0.1102 | 32.99 | 3.63
Composição Auxiliar | 88248 | SINAPI | AUXILIAR DE ENCANADOR OU BOMBEIRO HIDRÁULICO COM ENCARGOS COMPLEMENTARES | Livro SINAPI: Cálculos e Parâmetros |  | H | 0.1102 | 27.02 | 2.97
Insumo | 00003148 | SINAPI | FITA VEDA ROSCA, EM PTFE, ROLO DE 18 MM X 50 M (L X C) | Material |  | UN | 0.0106 | 16.07 | 0.17034
Insumo | 00011756 | SINAPI | REGISTRO OU REGULADOR DE GAS COZINHA, VAZAO DE 2 KG/H, 2,8 KPA | Material |  | UN | 1 | 63.68 | 63.68
|  |  |  | MO sem LS => | 5.14 | LS => | 0 | MO com LS => | 5.14
|  |  |  | Valor do BDI => | 15.83 |  | Valor com BDI => |  | 86.28
[6 empty] | Quant. => | 2,00 | Preço Total => | 172.56
21.5 | Código | Banco | Descrição | Tipo |  | Und | Quant. | Valor Unit | Total
Composição | 92688 | SINAPI | TUBO DE AÇO GALVANIZADO COM COSTURA, CLASSE MÉDIA, CONEXÃO ROSQUEADA, DN 20 (3/4"), INSTALADO EM RAMAIS E SUB-RAMAIS DE GÁS - FORNECIMENTO E INSTALAÇÃO. AF_10/2020 | Instalações de Gás e Incêndio em Aço e Ferro Galvanizado |  | M | 1 | 46.48 | 46.48
Composição Auxiliar | 88267 | SINAPI | ENCANADOR OU BOMBEIRO HIDRÁULICO COM ENCARGOS COMPLEMENTARES | Livro SINAPI: Cálculos e Parâmetros |  | H | 0.27959 | 32.99 | 9.22
Composição Auxiliar | 88248 | SINAPI | AUXILIAR DE ENCANADOR OU BOMBEIRO HIDRÁULICO COM ENCARGOS COMPLEMENTARES | Livro SINAPI: Cálculos e Parâmetros |  | H | 0.27959 | 27.02 | 7.55
Insumo | 00007700 | SINAPI | TUBO ACO GALVANIZADO COM COSTURA, CLASSE MEDIA, DN 3/4", E = *2,65* MM, PESO *1,58* KG/M (NBR 5580) | Material |  | M | 1.0358 | 28.69 | 29.7164
|  |  |  | MO sem LS => | 13.03 | LS => | 0 | MO com LS => | 13.03
|  |  |  | Valor do BDI => | 10.44 |  | Valor com BDI => |  | 56.92
[6 empty] | Quant. => | 85,00 | Preço Total => | 4838.2
21.6 | Código | Banco | Descrição | Tipo |  | Und | Quant. | Valor Unit | Total
Composição | 92705 | SINAPI | TÊ, EM FERRO GALVANIZADO, CONEXÃO ROSQUEADA, DN 20 (3/4"), INSTALADO EM RAMAIS E SUB-RAMAIS DE GÁS - FORNECIMENTO E INSTALAÇÃO. AF_10/2020 | Instalações de Gás e Incêndio em Aço e Ferro Galvanizado |  | UN | 1 | 47.4 | 47.4
Composição Auxiliar | 88248 | SINAPI | AUXILIAR DE ENCANADOR OU BOMBEIRO HIDRÁULICO COM ENCARGOS COMPLEMENTARES | Livro SINAPI: Cálculos e Parâmetros |  | H | 0.55919 | 27.02 | 15.1
Composição Auxiliar | 88267 | SINAPI | ENCANADOR OU BOMBEIRO HIDRÁULICO COM ENCARGOS COMPLEMENTARES | Livro SINAPI: Cálculos e Parâmetros |  | H | 0.55919 | 32.99 | 18.44
Insumo | 00003148 | SINAPI | FITA VEDA ROSCA, EM PTFE, ROLO DE 18 MM X 50 M (L X C) | Material |  | UN | 0.0159 | 16.07 | 0.25551
Insumo | 00006295 | SINAPI | TE DE FERRO GALVANIZADO, DE 3/4" | Material |  | UN | 1 | 13.41 | 13.41
Insumo | 00007307 | SINAPI | FUNDO ANTICORROSIVO PARA METAIS FERROSOS (ZARCAO) | Material |  | L | 0.003804 | 52.83 | 0.20097
|  |  |  | MO sem LS => | 26.08 | LS => | 0 | MO com LS => | 26.08
|  |  |  | Valor do BDI => | 10.65 |  | Valor com BDI => |  | 58.05
[6 empty] | Quant. => | 1,00 | Preço Total => | 58.05
21.7 | Código | Banco | Descrição | Tipo |  | Und | Quant. | Valor Unit | Total
Composição | 052572 | SBC | TAMPAO GALVANIZADO DIAM. 3/4"" | INSTALACOES HIDRAULICAS - AGUA |  | UN | 1 | 16.77 | 16.77
Insumo | 004636 | SBC | FITA TEFLON VEDA ROSCA 18mm x 25m | Material |  | M | 0.478 | 0.19 | 0.09082
Insumo | 099200 | SBC | BOMBEIRO OU ENCANADOR | Mão de Obra |  | H | 0.108 | 24.1287 | 2.6059
Insumo | 099034 | SBC | AJUDANTE DE BOMBEIRO OU ENCANADOR | Mão de Obra |  | H | 0.108 | 18.2104 | 1.9667
Insumo | 005594 | SBC | TAMPAO COM SEXTAVADO GALVANIZADO 3/4" | Material |  | UN | 1 | 12.12 | 12.12
|  |  |  | MO sem LS => | 4.56 | LS => | 0 | MO com LS => | 4.56
|  |  |  | Valor do BDI => | 3.77 |  | Valor com BDI => |  | 20.54
[6 empty] | Quant. => | 1,00 | Preço Total => | 20.54
21.8 | Código | Banco | Descrição | Tipo |  | Und | Quant. | Valor Unit | Total
Composição | 92695 | SINAPI | LUVA, EM FERRO GALVANIZADO, CONEXÃO ROSQUEADA, DN 20 (3/4"), INSTALADO EM RAMAIS E SUB-RAMAIS DE GÁS - FORNECIMENTO E INSTALAÇÃO. AF_10/2020 | Instalações de Gás e Incêndio em Aço e Ferro Galvanizado |  | UN | 1 | 25.31 | 25.31
Composição Auxiliar | 88267 | SINAPI | ENCANADOR OU BOMBEIRO HIDRÁULICO COM ENCARGOS COMPLEMENTARES | Livro SINAPI: Cálculos e Parâmetros |  | H | 0.27959 | 32.99 | 9.22
Composição Auxiliar | 88248 | SINAPI | AUXILIAR DE ENCANADOR OU BOMBEIRO HIDRÁULICO COM ENCARGOS COMPLEMENTARES | Livro SINAPI: Cálculos e Parâmetros |  | H | 0.27959 | 27.02 | 7.55
Insumo | 00003909 | SINAPI | LUVA DE FERRO GALVANIZADO, COM ROSCA BSP, DE 3/4" | Material |  | UN | 1 | 8.24 | 8.24
Insumo | 00007307 | SINAPI | FUNDO ANTICORROSIVO PARA METAIS FERROSOS (ZARCAO) | Material |  | L | 0.002536 | 52.83 | 0.13398
Insumo | 00003148 | SINAPI | FITA VEDA ROSCA, EM PTFE, ROLO DE 18 MM X 50 M (L X C) | Material |  | UN | 0.0106 | 16.07 | 0.17034
|  |  |  | MO sem LS => | 13.03 | LS => | 0 | MO com LS => | 13.03
|  |  |  | Valor do BDI => | 5.69 |  | Valor com BDI => |  | 31
[6 empty] | Quant. => | 8,00 | Preço Total => | 248
21.9 | Código | Banco | Descrição | Tipo |  | Und | Quant. | Valor Unit | Total
Composição | ED-49821 | SETOP | MANGUEIRA PLÁSTICA PARA GÁS D = 3/8" X 1,50 M | ED- |  | U | 1 | 31.93 | 31.93
[5 empty] | Custo Horário da Execução (A) + (B) + (C) |  |  |  | 0
[5 empty] | (D) Produção de Equipe |  |  |  | 1
[5 empty] | (E) Custo Unitário da Execução [(A) + (B) + (C)] / (D) |  |  |  | 0
F | Código | Banco | Materiais | Quantidade | Unidade | Preço Unitário |  |  | Custo Horário
Insumo | MATED-27790 | SETOP | MANGUEIRA FLEXÍVEL (MATERIAL: COMPOSTO FLEXÍVEL DE PVC¦DIÂMETRO: 3/8"¦ESPESSURA: 3MM¦APLICAÇÃO: MULTIÚSO¦COR: TRANSPARENTE COM FAIXA AMARELA) | 1.5 | m | 11,12 |  |  | 16,68
[5 empty] | (F)Total: |  |  |  | 16.68
G | Código | Banco | Serviços | Quantidade | Unidade | Preço Unitário |  |  | Custo Horário
Composição | ED-50374 | SETOP | BOMBEIRO/ENCANADOR COM ENCARGOS COMPLEMENTARES | 0.5 | hora | 30,49 |  |  | 15,25
[5 empty] | (G)Total: |  |  |  | 15.245
|  |  |  | MO sem LS => | 12.28 | LS => | 0 | MO com LS => | 12.2812
|  |  |  | Valor do BDI => | 7.17 |  | Valor com BDI => |  | 39.1
[6 empty] | Quant. => | 4,00 | Preço Total => | 156.4
21.10 | Código | Banco | Descrição | Tipo |  | Und | Quant. | Valor Unit | Total
Composição | 97548 | SINAPI | CURVA 45 GRAUS, EM AÇO, CONEXÃO SOLDADA, DN 20 (3/4"), INSTALADO EM RAMAIS E SUB-RAMAIS DE GÁS - FORNECIMENTO E INSTALAÇÃO. AF_10/2020 | Instalações de Gás e Incêndio em Aço e Ferro Galvanizado |  | UN | 1 | 54.53 | 54.53
Composição Auxiliar | 88317 | SINAPI | SOLDADOR COM ENCARGOS COMPLEMENTARES | Livro SINAPI: Cálculos e Parâmetros |  | H | 0.27736 | 34.7 | 9.62
Composição Auxiliar | 88248 | SINAPI | AUXILIAR DE ENCANADOR OU BOMBEIRO HIDRÁULICO COM ENCARGOS COMPLEMENTARES | Livro SINAPI: Cálculos e Parâmetros |  | H | 0.27736 | 27.02 | 7.49
Composição Auxiliar | 88267 | SINAPI | ENCANADOR OU BOMBEIRO HIDRÁULICO COM ENCARGOS COMPLEMENTARES | Livro SINAPI: Cálculos e Parâmetros |  | H | 0.27736 | 32.99 | 9.14
Insumo | 00040381 | SINAPI | CURVA 45 GRAUS EM ACO CARBONO, SOLDAVEL, PRESSAO 3.000 LBS, DN 3/4" | Material |  | UN | 1 | 27.55 | 27.55
Insumo | 00011002 | SINAPI | ELETRODO REVESTIDO AWS - E6013, DIAMETRO IGUAL A 2,50 MM | Material |  | KG | 0.012144 | 60.32 | 0.73253
|  |  |  | MO sem LS => | 20.19 | LS => | 0 | MO com LS => | 20.19
|  |  |  | Valor do BDI => | 12.25 |  | Valor com BDI => |  | 66.78
[6 empty] | Quant. => | 2,00 | Preço Total => | 133.56
21.11 | Código | Banco | Descrição | Tipo |  | Und | Quant. | Valor Unit | Total
Composição | 97549 | SINAPI | CURVA 90 GRAUS, EM AÇO, CONEXÃO SOLDADA, DN 20 (3/4"), INSTALADO EM RAMAIS E SUB-RAMAIS DE GÁS - FORNECIMENTO E INSTALAÇÃO. AF_10/2020 | Instalações de Gás e Incêndio em Aço e Ferro Galvanizado |  | UN | 1 | 54.53 | 54.53
Composição Auxiliar | 88248 | SINAPI | AUXILIAR DE ENCANADOR OU BOMBEIRO HIDRÁULICO COM ENCARGOS COMPLEMENTARES | Livro SINAPI: Cálculos e Parâmetros |  | H | 0.27736 | 27.02 | 7.49
Composição Auxiliar | 88317 | SINAPI | SOLDADOR COM ENCARGOS COMPLEMENTARES | Livro SINAPI: Cálculos e Parâmetros |  | H | 0.27736 | 34.7 | 9.62
Composição Auxiliar | 88267 | SINAPI | ENCANADOR OU BOMBEIRO HIDRÁULICO COM ENCARGOS COMPLEMENTARES | Livro SINAPI: Cálculos e Parâmetros |  | H | 0.27736 | 32.99 | 9.14
Insumo | 00011002 | SINAPI | ELETRODO REVESTIDO AWS - E6013, DIAMETRO IGUAL A 2,50 MM | Material |  | KG | 0.012144 | 60.32 | 0.73253
Insumo | 00040380 | SINAPI | CURVA 90 GRAUS EM ACO CARBONO, RAIO CURTO, SOLDAVEL, PRESSAO 3.000 LBS, DN 3/4" | Material |  | UN | 1 | 27.55 | 27.55
|  |  |  | MO sem LS => | 20.19 | LS => | 0 | MO com LS => | 20.19
|  |  |  | Valor do BDI => | 12.25 |  | Valor com BDI => |  | 66.78
[6 empty] | Quant. => | 6,00 | Preço Total => | 400.68
21.12 | Código | Banco | Descrição | Tipo |  | Und | Quant. | Valor Unit | Total
Composição | 97547 | SINAPI | CURVA 90 GRAUS, EM AÇO, CONEXÃO SOLDADA, DN 15 (1/2"), INSTALADO EM RAMAIS E SUB-RAMAIS DE GÁS - FORNECIMENTO E INSTALAÇÃO. AF_10/2020 | Instalações de Gás e Incêndio em Aço e Ferro Galvanizado |  | UN | 1 | 36.52 | 36.52
Composição Auxiliar | 88267 | SINAPI | ENCANADOR OU BOMBEIRO HIDRÁULICO COM ENCARGOS COMPLEMENTARES | Livro SINAPI: Cálculos e Parâmetros |  | H | 0.16171 | 32.99 | 5.33
Composição Auxiliar | 88248 | SINAPI | AUXILIAR DE ENCANADOR OU BOMBEIRO HIDRÁULICO COM ENCARGOS COMPLEMENTARES | Livro SINAPI: Cálculos e Parâmetros |  | H | 0.16171 | 27.02 | 4.36
Composição Auxiliar | 88317 | SINAPI | SOLDADOR COM ENCARGOS COMPLEMENTARES | Livro SINAPI: Cálculos e Parâmetros |  | H | 0.16171 | 34.7 | 5.61
Insumo | 00011002 | SINAPI | ELETRODO REVESTIDO AWS - E6013, DIAMETRO IGUAL A 2,50 MM | Material |  | KG | 0.009316 | 60.32 | 0.56194
Insumo | 00040378 | SINAPI | CURVA 90 GRAUS EM ACO CARBONO, RAIO CURTO, SOLDAVEL, PRESSAO 3.000 LBS, DN 1/2" | Material |  | UN | 1 | 20.66 | 20.66
|  |  |  | MO sem LS => | 11.76 | LS => | 0 | MO com LS => | 11.76
|  |  |  | Valor do BDI => | 8.21 |  | Valor com BDI => |  | 44.73
[6 empty] | Quant. => | 2,00 | Preço Total => | 89.46
22 |  |  | SISTEMA DE PROTEÇÃO CONTRA DESCARGAS ATMOSFÉRICAS | [5 empty] | 83105.47
22.1 | Código | Banco | Descrição | Tipo |  | Und | Quant. | Valor Unit | Total
Composição | 98111 | SINAPI | CAIXA DE INSPEÇÃO PARA ATERRAMENTO, CIRCULAR, EM POLIETILENO, DIÂMETRO INTERNO = 0,3 M. AF_12/2020 | Caixas Enterradas |  | UN | 1 | 58.5 | 58.5
Composição Auxiliar | 88309 | SINAPI | PEDREIRO COM ENCARGOS COMPLEMENTARES | Livro SINAPI: Cálculos e Parâmetros |  | H | 0.1384 | 33.62 | 4.65
Composição Auxiliar | 88316 | SINAPI | SERVENTE COM ENCARGOS COMPLEMENTARES | Livro SINAPI: Cálculos e Parâmetros |  | H | 0.1088 | 24.88 | 2.7
Composição Auxiliar | 101618 | SINAPI | PREPARO DE FUNDO DE VALA COM LARGURA MENOR QUE 1,5 M, COM CAMADA DE AREIA, LANÇAMENTO MANUAL. AF_01/2026 | Escoramento e Preparo de Fundo de Valas |  | m³ | 0.0141 | 331.83 | 4.67
Insumo | 00034643 | SINAPI | CAIXA DE INSPECAO PARA ATERRAMENTO E PARA RAIOS, EM POLIPROPILENO, DIAMETRO = 300 MM X ALTURA = 400 MM (INCLUIDA TAMPA SEM ESCOTILHA) | Material |  | UN | 1 | 46.48 | 46.48
|  |  |  | MO sem LS => | 7.06 | LS => | 0 | MO com LS => | 7.06
|  |  |  | Valor do BDI => | 13.14 |  | Valor com BDI => |  | 71.64
[6 empty] | Quant. => | 40,00 | Preço Total => | 2865.6
22.2 | Código | Banco | Descrição | Tipo |  | Und | Quant. | Valor Unit | Total
Composição | ED-51019 | SETOP | BARRA CHATA DE ALUMÍNIO 7/8" X 1/8" X 3M | ED- |  | U | 1 | 30.42 | 30.42
[5 empty] | Custo Horário da Execução (A) + (B) + (C) |  |  |  | 0
[5 empty] | (D) Produção de Equipe |  |  |  | 1
[5 empty] | (E) Custo Unitário da Execução [(A) + (B) + (C)] / (D) |  |  |  | 0
F | Código | Banco | Materiais | Quantidade | Unidade | Preço Unitário |  |  | Custo Horário
Insumo | MATED-11992 | SETOP | BARRA CHATA (MATERIAL: ALUMÍNIO¦LARGURA: 7/8"[ 22,23MM]¦ESPESSURA: 1/8"[3,18MM]¦COMPRIMENTO DA BARRA: 3M¦APLICAÇÃO: SISTEMA DE PROTEÇÃO CONTRA DESCARGAS ATMOSFÉRICAS) - IPRM | 1 | un | 16,13 |  |  | 16,13
[5 empty] | (F)Total: |  |  |  | 16.1264
G | Código | Banco | Serviços | Quantidade | Unidade | Preço Unitário |  |  | Custo Horário
Composição | ED-50362 | SETOP | AJUDANTE DE ELETRICISTA COM ENCARGOS COMPLEMENTARES | 0.25 | hora | 25,52 |  |  | 6,38
Composição | ED-50373 | SETOP | ELETRICISTA COM ENCARGOS COMPLEMENTARES | 0.25 | hora | 31,64 |  |  | 7,91
[5 empty] | (G)Total: |  |  |  | 14.29
|  |  |  | MO sem LS => | 30.42 | LS => | -19.43 | MO com LS => | 10.9854
|  |  |  | Valor do BDI => | 6.84 |  | Valor com BDI => |  | 37.26
[6 empty] | Quant. => | 519,00 | Preço Total => | 19337.94
22.3 | Código | Banco | Descrição | Tipo |  | Und | Quant. | Valor Unit | Total
Composição | 104753 | SINAPI | CONECTOR SPLIT-BOLT, PARA SPDA, PARA CABOS ATÉ 50 MM2 - FORNECIMENTO E INSTALAÇÃO. AF_08/2023 | Sistema de Proteção contra Descargas Atmosféricas - SPDA |  | UN | 1 | 31.95 | 31.95
Composição Auxiliar | 88264 | SINAPI | ELETRICISTA COM ENCARGOS COMPLEMENTARES | Livro SINAPI: Cálculos e Parâmetros |  | H | 0.1863 | 34.11 | 6.35
Composição Auxiliar | 88247 | SINAPI | AUXILIAR DE ELETRICISTA COM ENCARGOS COMPLEMENTARES | Livro SINAPI: Cálculos e Parâmetros |  | H | 0.1863 | 28.03 | 5.22
Insumo | 00011862 | SINAPI | CONECTOR METALICO TIPO PARAFUSO FENDIDO (SPLIT BOLT), PARA CABOS ATE 50 MM2 | Material |  | UN | 1 | 20.38 | 20.38
|  |  |  | MO sem LS => | 8.85 | LS => | 0 | MO com LS => | 8.85
|  |  |  | Valor do BDI => | 7.18 |  | Valor com BDI => |  | 39.13
[6 empty] | Quant. => | 96,00 | Preço Total => | 3756.48
22.4 | Código | Banco | Descrição | Tipo |  | Und | Quant. | Valor Unit | Total
Composição | 96977 | SINAPI | CORDOALHA DE COBRE NU 50 MM², ENTERRADA - FORNECIMENTO E INSTALAÇÃO. AF_08/2023 | Sistema de Proteção contra Descargas Atmosféricas - SPDA |  | M | 1 | 66.2 | 66.2
Composição Auxiliar | 88247 | SINAPI | AUXILIAR DE ELETRICISTA COM ENCARGOS COMPLEMENTARES | Livro SINAPI: Cálculos e Parâmetros |  | H | 0.0331 | 28.03 | 0.92
Composição Auxiliar | 88264 | SINAPI | ELETRICISTA COM ENCARGOS COMPLEMENTARES | Livro SINAPI: Cálculos e Parâmetros |  | H | 0.0331 | 34.11 | 1.12
Insumo | 00000867 | SINAPI | CABO DE COBRE NU 50 MM2 MEIO-DURO | Material |  | M | 1.05 | 61.11 | 64.1655
|  |  |  | MO sem LS => | 1.56 | LS => | 0 | MO com LS => | 1.56
|  |  |  | Valor do BDI => | 14.88 |  | Valor com BDI => |  | 81.08
[6 empty] | Quant. => | 393,22 | Preço Total => | 31882.28
22.5 | Código | Banco | Descrição | Tipo |  | Und | Quant. | Valor Unit | Total
Composição | 96989 | SINAPI | CAPTOR TIPO FRANKLIN PARA SPDA - FORNECIMENTO E INSTALAÇÃO. AF_08/2023 | Sistema de Proteção contra Descargas Atmosféricas - SPDA |  | UN | 1 | 137.51 | 137.51
Composição Auxiliar | 88264 | SINAPI | ELETRICISTA COM ENCARGOS COMPLEMENTARES | Livro SINAPI: Cálculos e Parâmetros |  | H | 0.1346 | 34.11 | 4.59
Composição Auxiliar | 88247 | SINAPI | AUXILIAR DE ELETRICISTA COM ENCARGOS COMPLEMENTARES | Livro SINAPI: Cálculos e Parâmetros |  | H | 0.1346 | 28.03 | 3.77
Insumo | 00004274 | SINAPI | PARA-RAIOS TIPO FRANKLIN 350 MM, EM LATAO CROMADO, DUAS DESCIDAS, PARA PROTECAO DE EDIFICACOES CONTRA DESCARGAS ATMOSFERICAS | Material |  | UN | 1 | 129.15 | 129.15
|  |  |  | MO sem LS => | 6.39 | LS => | 0 | MO com LS => | 6.39
|  |  |  | Valor do BDI => | 30.9 |  | Valor com BDI => |  | 168.41
[6 empty] | Quant. => | 37,00 | Preço Total => | 6231.17
22.6 | Código | Banco | Descrição | Tipo |  | Und | Quant. | Valor Unit | Total
Composição | 96973 | SINAPI | CORDOALHA DE COBRE NU 35 MM², NÃO ENTERRADA, COM ISOLADOR - FORNECIMENTO E INSTALAÇÃO. AF_08/2023 | Sistema de Proteção contra Descargas Atmosféricas - SPDA |  | M | 1 | 79.69 | 79.69
Composição Auxiliar | 88264 | SINAPI | ELETRICISTA COM ENCARGOS COMPLEMENTARES | Livro SINAPI: Cálculos e Parâmetros |  | H | 0.2484 | 34.11 | 8.47
Composição Auxiliar | 88247 | SINAPI | AUXILIAR DE ELETRICISTA COM ENCARGOS COMPLEMENTARES | Livro SINAPI: Cálculos e Parâmetros |  | H | 0.2484 | 28.03 | 6.96
Composição Auxiliar | 98463 | SINAPI | SUPORTE ISOLADOR PARA FIXAÇÃO DA CORDOALHA DE COBRE EM ALVENARIA OU CONCRETO - FORNECIMENTO E INSTALAÇÃO. AF_08/2023 | Sistema de Proteção contra Descargas Atmosféricas - SPDA |  | UN | 0.6667 | 28.84 | 19.22
Insumo | 00000863 | SINAPI | CABO DE COBRE NU 35 MM2 MEIO-DURO | Material |  | M | 1.05 | 42.9 | 45.045
|  |  |  | MO sem LS => | 21.65 | LS => | 0 | MO com LS => | 21.65
|  |  |  | Valor do BDI => | 17.91 |  | Valor com BDI => |  | 97.6
[6 empty] | Quant. => | 195,00 | Preço Total => | 19032
23 |  |  | INSTALAÇÕES DE TELEFONIA E DADOS | [5 empty] | 62433.79
23.1 |  |  | ACESSÓRIOS CABEAMENTO | [5 empty] | 3799.62
23.1.1 | Código | Banco | Descrição | Tipo |  | Und | Quant. | Valor Unit | Total
Composição | ED-15752 | SETOP | CONJUNTO DE UMA (1) TOMADA DE DADOS (CONECTOR RJ45 CAT.6E), COM PLACA 4"X2" DE UM (1) POSTO, INCLUSIVE FORNECIMENTO, INSTALAÇÃO, SUPORTE, MÓDULO E PLACA | ED- |  | un | 1 | 80.7 | 80.7
[5 empty] | Custo Horário da Execução (A) + (B) + (C) |  |  |  | 0
[5 empty] | (D) Produção de Equipe |  |  |  | 1
[5 empty] | (E) Custo Unitário da Execução [(A) + (B) + (C)] / (D) |  |  |  | 0
G | Código | Banco | Serviços | Quantidade | Unidade | Preço Unitário |  |  | Custo Horário
Composição | ED-5620 | SETOP | PLACA 4"X2" PARA UM (1) MÓDULO, INCLUSIVE FORNECIMENTO E INSTALAÇÃO, EXCLUSIVE SUPORTE E MÓDULO | 1 | un | 6,84 |  |  | 6,84
Composição | ED-5631 | SETOP | MÓDULO PARA REDE (CONECTOR RJ45 CAT.6E), INCLUSIVE FORNECIMENTO E INSTALAÇÃO, EXCLUSIVE PLACA E SUPORTE | 1 | un | 64,81 |  |  | 64,81
Composição | ED-5614 | SETOP | SUPORTE PARA PLACA 4"X2" PARA TRÊS (3) MÓDULOS, INCLUSIVE PARAFUSOS PARA FIXAÇÃO, FORNECIMENTO E INSTALAÇÃO, EXCLUSIVE PLACA E MÓDULO | 1 | un | 9,05 |  |  | 9,05
[5 empty] | (G)Total: |  |  |  | 80.7
|  |  |  | MO sem LS => | 15.29 | LS => | 0 | MO com LS => | 15.291
|  |  |  | Valor do BDI => | 18.13 |  | Valor com BDI => |  | 98.83
[6 empty] | Quant. => | 26,00 | Preço Total => | 2569.58
23.1.2 | Código | Banco | Descrição | Tipo |  | Und | Quant. | Valor Unit | Total
Composição | ED-15762 | SETOP | CONJUNTO DE DUAS (2) TOMADAS DE DADOS (CONECTOR RJ45 CAT.6E), COM PLACA 4"X2" DE DOIS (2) POSTOS, INCLUSIVE FORNECIMENTO, INSTALAÇÃO, SUPORTE, MÓDULO E PLACA | ED- |  | un | 1 | 143.48 | 143.48
[5 empty] | Custo Horário da Execução (A) + (B) + (C) |  |  |  | 0
[5 empty] | (D) Produção de Equipe |  |  |  | 1
[5 empty] | (E) Custo Unitário da Execução [(A) + (B) + (C)] / (D) |  |  |  | 0
G | Código | Banco | Serviços | Quantidade | Unidade | Preço Unitário |  |  | Custo Horário
Composição | ED-5631 | SETOP | MÓDULO PARA REDE (CONECTOR RJ45 CAT.6E), INCLUSIVE FORNECIMENTO E INSTALAÇÃO, EXCLUSIVE PLACA E SUPORTE | 2 | un | 64,81 |  |  | 129,62
Composição | ED-5621 | SETOP | PLACA 4"X2" PARA DOIS (2) MÓDULOS, INCLUSIVE FORNECIMENTO E INSTALAÇÃO, EXCLUSIVE SUPORTE E MÓDULO | 1 | un | 4,81 |  |  | 4,81
Composição | ED-5614 | SETOP | SUPORTE PARA PLACA 4"X2" PARA TRÊS (3) MÓDULOS, INCLUSIVE PARAFUSOS PARA FIXAÇÃO, FORNECIMENTO E INSTALAÇÃO, EXCLUSIVE PLACA E MÓDULO | 1 | un | 9,05 |  |  | 9,05
[5 empty] | (G)Total: |  |  |  | 143.48
|  |  |  | MO sem LS => | 143.48 | LS => | -116.68 | MO com LS => | 26.7995
|  |  |  | Valor do BDI => | 32.24 |  | Valor com BDI => |  | 175.72
[6 empty] | Quant. => | 7,00 | Preço Total => | 1230.04
23.2 |  |  | CAIXAS E QUADROS | [5 empty] | 3937.1
23.2.1 | Código | Banco | Descrição | Tipo |  | Und | Quant. | Valor Unit | Total
Composição | ED-49184 | SETOP | CAIXA DE TELEFONIA/REDE/CFTV, DIMENSÃO (60X60)CM, EM CHAPA DE AÇO GALVANIZADO, TIPO DE EMBUTIR, COM FECHO E ACABAMENTO EM PINTURA ELETROSTÁTICA, INCLUSIVE INSTALAÇÃO | ED- |  | un | 1 | 540.4 | 540.4
[5 empty] | Custo Horário da Execução (A) + (B) + (C) |  |  |  | 0
[5 empty] | (D) Produção de Equipe |  |  |  | 1
[5 empty] | (E) Custo Unitário da Execução [(A) + (B) + (C)] / (D) |  |  |  | 0
F | Código | Banco | Materiais | Quantidade | Unidade | Preço Unitário |  |  | Custo Horário
Insumo | MATED-12438 | SETOP | CAIXA DE DISTRIBUIÇÃO (TIPO: EMBUTIR¦MATERIAL: AÇO¦ALTURA: 600MM¦LARGURA: 600MM¦PROFUNDIDADE*: 135MM¦ACABAMENTO: PINTURA ELETROSTÁTICA¦COR: CINZA¦FECHO: INCLUSO¦REFERÊNCIA: TLBE OU EQUIVALENTE¦APLICAÇÃO: TELEFONIA/REDE/CFTV)*VALORES REFERENCIAIS APROXIMADOS | 1 | un | 448,99 |  |  | 448,99
[5 empty] | (F)Total: |  |  |  | 448.99
G | Código | Banco | Serviços | Quantidade | Unidade | Preço Unitário |  |  | Custo Horário
Composição | ED-48303 | SETOP | ARGAMASSA, TRAÇO 1:4 (CIMENTO E AREIA), COM PREPARO MECANIZADO | 0.004 | m³ | 607,38 |  |  | 2,43
Composição | ED-50362 | SETOP | AJUDANTE DE ELETRICISTA COM ENCARGOS COMPLEMENTARES | 1.1282 | hora | 25,52 |  |  | 28,79
Composição | ED-50373 | SETOP | ELETRICISTA COM ENCARGOS COMPLEMENTARES | 0.5641 | hora | 31,64 |  |  | 17,85
Composição | ED-50381 | SETOP | PEDREIRO COM ENCARGOS COMPLEMENTARES | 0.5641 | hora | 31,22 |  |  | 17,61
Composição | ED-29071 | SETOP | ACABAMENTO EM ARGAMASSA, TRAÇO 1:3 (CIMENTO E AREIA), COM PREPARO MECANIZADO, PARA REQUADRO DE PAINEL, QUADRO OU CAIXA, EXCLUSIVE RASGO EM ALVENARIA | 2.4 | m | 6,98 |  |  | 16,75
Composição | ED-29067 | SETOP | RASGO OU CORTE EM ALVENARIA, COM PROFUNDIDADE MÁXIMA DE 20CM, PARA FIXAÇÃO DE PAINEL, QUADRO OU CAIXA, EXCLUSIVE ACABAMENTO EM ARGAMASSA DE CIMENTO | 0.36 | m² | 22,16 |  |  | 7,98
[5 empty] | (G)Total: |  |  |  | 91.4104
|  |  |  | MO sem LS => | 62.27 | LS => | 0 | MO com LS => | 62.2703
|  |  |  | Valor do BDI => | 121.43 |  | Valor com BDI => |  | 661.83
[6 empty] | Quant. => | 1,00 | Preço Total => | 661.83
23.2.2 | Código | Banco | Descrição | Tipo |  | Und | Quant. | Valor Unit | Total
Composição | 100560 | SINAPI | QUADRO DE DISTRIBUIÇÃO PARA TELEFONE N.2, 20X20X12CM EM CHAPA METÁLICA, DE EMBUTIR, SEM ACESSÓRIOS, PADRÃO TELEBRAS - FORNECIMENTO E INSTALAÇÃO. AF_08/2025 | Redes de Lógica, Telefonia e Imagem |  | UN | 1 | 86.34 | 86.34
Composição Auxiliar | 87367 | SINAPI | ARGAMASSA TRAÇO 1:1:6 (EM VOLUME DE CIMENTO, CAL E AREIA MÉDIA ÚMIDA) PARA EMBOÇO/MASSA ÚNICA/ASSENTAMENTO DE ALVENARIA DE VEDAÇÃO, PREPARO MANUAL. AF_08/2019 | Argamassas |  | m³ | 0.0043 | 834.8 | 3.58
Composição Auxiliar | 88264 | SINAPI | ELETRICISTA COM ENCARGOS COMPLEMENTARES | Livro SINAPI: Cálculos e Parâmetros |  | H | 0.42593 | 34.11 | 14.52
Composição Auxiliar | 88247 | SINAPI | AUXILIAR DE ELETRICISTA COM ENCARGOS COMPLEMENTARES | Livro SINAPI: Cálculos e Parâmetros |  | H | 0.31944 | 28.03 | 8.95
Insumo | 00011250 | SINAPI | CAIXA DE PASSAGEM/ LUZ / TELEFONIA, DE EMBUTIR, EM CHAPA DE ACO GALVANIZADO, DIMENSOES 20 X 20 X *12* CM (PADRAO CONCESSIONARIA LOCAL) | Material |  | UN | 1 | 59.29 | 59.29
|  |  |  | MO sem LS => | 18.89 | LS => | 0 | MO com LS => | 18.89
|  |  |  | Valor do BDI => | 19.4 |  | Valor com BDI => |  | 105.74
[6 empty] | Quant. => | 1,00 | Preço Total => | 105.74
23.2.3 | Código | Banco | Descrição | Tipo |  | Und | Quant. | Valor Unit | Total
Composição | ED-48373 | SETOP | PATCH PANEL VINTE E QUATRO (24) POSIÇÕES, CATEGORIA 6, ALTURA DE 44,45MM (1U) PARA RACK DE 19"", INCLUSIVE GUIA TRASEIRO, EXCLUSIVE BASTIDOR/RACK DE REDE | ED- |  | un | 1 | 1159.33 | 1159.33
[5 empty] | Custo Horário da Execução (A) + (B) + (C) |  |  |  | 0
[5 empty] | (D) Produção de Equipe |  |  |  | 1
[5 empty] | (E) Custo Unitário da Execução [(A) + (B) + (C)] / (D) |  |  |  | 0
F | Código | Banco | Materiais | Quantidade | Unidade | Preço Unitário |  |  | Custo Horário
Insumo | MATED-12105 | SETOP | PATCH PANEL (POSIÇÕES: 24¦CATEGORIA: 6¦GUIA TRASEIRO: INCLUSA¦UNIDADE DE RACK: 1U¦LARGURA: 19"[482,60MM]¦ALTURA: 1,75"[44,45MM OU 1U]¦APLICAÇÃO: BASTIDORE/RACK DE REDE) | 1 | un | 702,05 |  |  | 702,05
[5 empty] | (F)Total: |  |  |  | 702.05
G | Código | Banco | Serviços | Quantidade | Unidade | Preço Unitário |  |  | Custo Horário
Composição | ED-50373 | SETOP | ELETRICISTA COM ENCARGOS COMPLEMENTARES | 8 | hora | 31,64 |  |  | 253,12
Composição | ED-50362 | SETOP | AJUDANTE DE ELETRICISTA COM ENCARGOS COMPLEMENTARES | 8 | hora | 25,52 |  |  | 204,16
[5 empty] | (G)Total: |  |  |  | 457.28
|  |  |  | MO sem LS => | 351.53 | LS => | 0 | MO com LS => | 351.5328
|  |  |  | Valor do BDI => | 260.5 |  | Valor com BDI => |  | 1419.83
[6 empty] | Quant. => | 1,00 | Preço Total => | 1419.83
23.2.4 | Código | Banco | Descrição | Tipo |  | Und | Quant. | Valor Unit | Total
Composição | 068415 | SBC | RACK ABERTO 24U 19"" 970mm | INSTALACOES ELETRICAS - SONORIZACAO |  | UM | 1 | 1428.68 | 1428.68
Insumo | 099302 | SBC | AJUDANTE ESPECIALIZADO - ELETROTECNICO | Mão de Obra |  | H | 1.195 | 18.2104 | 21.7614
Insumo | 002535 | SBC | RACK ABERTO 24U x 970mm | Material |  | UN | 1 | 1361.9 | 1361.9
Insumo | 099031 | SBC | ELETROTECNICO | Mão de Obra |  | H | 1.195 | 37.6781 | 45.0253
|  |  |  | MO sem LS => | 66.78 | LS => | 0 | MO com LS => | 66.78
|  |  |  | Valor do BDI => | 321.02 |  | Valor com BDI => |  | 1749.7
[6 empty] | Quant. => | 1,00 | Preço Total => | 1749.7
23.3 |  |  | ELETROCALHA, ELETRODUTOS E CABEAMENTO | [5 empty] | 54697.07
23.3.1 | Código | Banco | Descrição | Tipo |  | Und | Quant. | Valor Unit | Total
Composição | 98297 | SINAPI | CABO ELETRÔNICO CATEGORIA 6, INSTALADO EM EDIFICAÇÃO INSTITUCIONAL - FORNECIMENTO E INSTALAÇÃO. AF_08/2025 | Redes de Lógica, Telefonia e Imagem |  | M | 1 | 8.79 | 8.79
Composição Auxiliar | 88264 | SINAPI | ELETRICISTA COM ENCARGOS COMPLEMENTARES | Livro SINAPI: Cálculos e Parâmetros |  | H | 0.0097963 | 34.11 | 0.33
Composição Auxiliar | 88247 | SINAPI | AUXILIAR DE ELETRICISTA COM ENCARGOS COMPLEMENTARES | Livro SINAPI: Cálculos e Parâmetros |  | H | 0.0073472 | 28.03 | 0.2
Insumo | 00039599 | SINAPI | CABO DE REDE, PAR TRANCADO UTP, 4 PARES, CATEGORIA 6 (CAT 6), ISOLAMENTO PVC (LSZH) | Material |  | M | 1.05 | 7.87 | 8.2635
|  |  |  | MO sem LS => | 0.41 | LS => | 0 | MO com LS => | 0.41
|  |  |  | Valor do BDI => | 1.98 |  | Valor com BDI => |  | 10.77
[6 empty] | Quant. => | 2.181,20 | Preço Total => | 23491.52
23.3.2 | Código | Banco | Descrição | Tipo |  | Und | Quant. | Valor Unit | Total
Composição | ED-26527 | SETOP | ELETRODUTO DE PVC RÍGIDO ROSCÁVEL, DIÂMETRO DE 20MM (3/4"), INSTALAÇÃO EMBUTIDA OU ENTERRADA, INCLUSIVE CONEXÕES, EXCLUSIVE RASGO EM ALVENARIA/CONCRETO OU ESCAVAÇÃO | ED- |  | m | 1 | 14.31 | 14.31
[5 empty] | Custo Horário da Execução (A) + (B) + (C) |  |  |  | 0
[5 empty] | (D) Produção de Equipe |  |  |  | 1
[5 empty] | (E) Custo Unitário da Execução [(A) + (B) + (C)] / (D) |  |  |  | 0
F | Código | Banco | Materiais | Quantidade | Unidade | Preço Unitário |  |  | Custo Horário
Insumo | MATED-11837 | SETOP | ELETRODUTO RÍGIDO (MATERIAL: PVC¦TIPO: ROSCÁVEL¦DIÂMETRO: 3/4") | 1.1 | m | 4,35 |  |  | 4,79
[5 empty] | (F)Total: |  |  |  | 4.785
G | Código | Banco | Serviços | Quantidade | Unidade | Preço Unitário |  |  | Custo Horário
Composição | ED-50373 | SETOP | ELETRICISTA COM ENCARGOS COMPLEMENTARES | 0.16667 | hora | 31,64 |  |  | 5,27
Composição | ED-50362 | SETOP | AJUDANTE DE ELETRICISTA COM ENCARGOS COMPLEMENTARES | 0.16667 | hora | 25,52 |  |  | 4,25
[5 empty] | (G)Total: |  |  |  | 9.5266
|  |  |  | MO sem LS => | 7.32 | LS => | 0 | MO com LS => | 7.3236
|  |  |  | Valor do BDI => | 3.22 |  | Valor com BDI => |  | 17.53
[6 empty] | Quant. => | 112,24 | Preço Total => | 1967.57
23.3.3 | Código | Banco | Descrição | Tipo |  | Und | Quant. | Valor Unit | Total
Composição | ED-49450 | SETOP | PERFILADO PERFURADO (38X38)MM EM CHAPA DE AÇO GALVANIZADO #18, COM TRATAMENTO PRÉ ZINCADO, INCLUSIVE TAMPA DE ENCAIXE, FIXAÇÃO SUPERIOR, CONEXÕES E ACESSÓRIOS | ED- |  | m | 1 | 65.55 | 65.55
[5 empty] | Custo Horário da Execução (A) + (B) + (C) |  |  |  | 0
[5 empty] | (D) Produção de Equipe |  |  |  | 1
[5 empty] | (E) Custo Unitário da Execução [(A) + (B) + (C)] / (D) |  |  |  | 0
F | Código | Banco | Materiais | Quantidade | Unidade | Preço Unitário |  |  | Custo Horário
Insumo | MATED-18324 | SETOP | PORCA SEXTAVADA (MATERIAL: AÇO¦DIÂMETRO: 6,35MM [1/4"]¦PESO/100PÇ: 0,320 KG) | 1.3333 | un | 0,17 |  |  | 0,23
Insumo | MATED-19506 | SETOP | PARAFUSO (ROSCA: INTEIRA¦APLICAÇÃO: ELETROCALHA E PERFILADO¦CABEÇA: LENTILHA¦MATERIAL: INOX¦ACABAMENTO: CROMADO¦BITOLA: 1/4"[6,35MM]X1/2"[12,7MM]¦PESO/100PÇ: 0,541KG) | 1.3333 | un | 0,27 |  |  | 0,36
Insumo | MATED-11881 | SETOP | PERFILADO (TIPO: PERFURADO¦MATERIAL: CHAPA DE AÇO¦TRATAMENTO: PRÉ-ZINCADO¦CHAPA: N°18¦LARGURA: 38MM¦ALTURA: 38MM¦TAMPA: NÃO INCLUSA) | 1.2 | m | 19,33 |  |  | 23,20
Insumo | MATED-18325 | SETOP | ARRUELA LISA REDONDA (DIÂMETRO 6,8MM [1/4"]¦ACABAMENTO: ZINCADO¦PESO: 560UN/KG)*VALORES REFERENCIAIS APROXIMADOS | 1.3333 | un | 0,10 |  |  | 0,13
Insumo | MATED-19587 | SETOP | TALA RETA (TRATAMENTO: PRÉ-ZINCADO¦QUANTIDADE DE FUROS: 4¦CHAPA: N°18¦MEDIDA: 38MM¦APLICAÇÃO: EMENDA PARA PERFILADO) | 0.33333 | un | 2,42 |  |  | 0,81
Insumo | MATED-19585 | SETOP | TAMPA PARA PERFILADO (TIPO: ENCAIXE¦TRATAMENTO: PRÉ-ZINCADO¦CHAPA: N°24¦MEDIDA: 38MM) | 1.2 | m | 5,00 |  |  | 6,00
[5 empty] | (F)Total: |  |  |  | 30.7227
G | Código | Banco | Serviços | Quantidade | Unidade | Preço Unitário |  |  | Custo Horário
Composição | ED-50373 | SETOP | ELETRICISTA COM ENCARGOS COMPLEMENTARES | 0.43393 | hora | 31,64 |  |  | 13,73
Composição | ED-50362 | SETOP | AJUDANTE DE ELETRICISTA COM ENCARGOS COMPLEMENTARES | 0.43393 | hora | 25,52 |  |  | 11,07
Composição | ED-19583 | SETOP | FIXAÇÃO DE PERFILADO HORIZONTAL, INCLUSIVE SUPORTE, VERGALHÃO E ACESSÓRIOS, EXCLUSIVE PERFILADO | 1 | m | 10,02 |  |  | 10,02
[5 empty] | (G)Total: |  |  |  | 34.8232
|  |  |  | MO sem LS => | 22.45 | LS => | 0 | MO com LS => | 22.4541
|  |  |  | Valor do BDI => | 14.73 |  | Valor com BDI => |  | 80.28
[6 empty] | Quant. => | 364,20 | Preço Total => | 29237.98
24 |  |  | BANCADAS E PEDRARIAS | [5 empty] | 93501.86
24.1 | Código | Banco | Descrição | Tipo |  | Und | Quant. | Valor Unit | Total
Composição | ED-21847 | SETOP | BANCADA EM GRANITO, COR CINZA ANDORINHA, ESP. 3CM, ACABAMENTO POLIDO, EXCLUSIVE RODABANCADA, TESTEIRA E FURO EM BANCADA (FORNECIMENTO/FABRICAÇÃO) | ED- |  | m² | 1 | 246.23 | 246.23
[5 empty] | Custo Horário da Execução (A) + (B) + (C) |  |  |  | 0
[5 empty] | (D) Produção de Equipe |  |  |  | 1
[5 empty] | (E) Custo Unitário da Execução [(A) + (B) + (C)] / (D) |  |  |  | 0
G | Código | Banco | Serviços | Quantidade | Unidade | Preço Unitário |  |  | Custo Horário
Composição | ED-31410 | SETOP | GRANITO, COR CINZA ANDORINHA, ESP. 3CM, ACABAMENTO POLIDO, INCLUSIVE CORTE (FORNECIMENTO/FABRICAÇÃO) | 1 | m² | 246,23 |  |  | 246,23
[5 empty] | (G)Total: |  |  |  | 246.23
|  |  |  | MO sem LS => | 31.18 | LS => | 0 | MO com LS => | 31.1836
|  |  |  | Valor do BDI => | 55.33 |  | Valor com BDI => |  | 301.56
[6 empty] | Quant. => | 56,24 | Preço Total => | 16959.73
24.2 | Código | Banco | Descrição | Tipo |  | Und | Quant. | Valor Unit | Total
Composição | ED-48347 | SETOP | RODABANCA/FRONTÃO PARA BANCADA EM GRANITO, COR CINZA ANDORINHA, ESP. 2CM, ALTURA DE 7CM, INCLUSIVE REJUNTAMENTO EM MASSA PLÁSTICA NA COR DA PEDRA | ED- |  | m | 1 | 45.79 | 45.79
[5 empty] | Custo Horário da Execução (A) + (B) + (C) |  |  |  | 0
[5 empty] | (D) Produção de Equipe |  |  |  | 1
[5 empty] | (E) Custo Unitário da Execução [(A) + (B) + (C)] / (D) |  |  |  | 0
F | Código | Banco | Materiais | Quantidade | Unidade | Preço Unitário |  |  | Custo Horário
Insumo | MATED-12352 | SETOP | ARGAMASSA COLANTE (TIPO: AC-III¦UTILIZAÇÃO: AMBIENTES INTERNOS E EXTERNOS) | 0.2856 | Kg | 1,80 |  |  | 0,51
[5 empty] | (F)Total: |  |  |  | 0.5141
G | Código | Banco | Serviços | Quantidade | Unidade | Preço Unitário |  |  | Custo Horário
Composição | ED-50367 | SETOP | SERVENTE COM ENCARGOS COMPLEMENTARES | 0.091667 | hora | 22,66 |  |  | 2,08
Composição | ED-20777 | SETOP | APLICAÇÃO DE MASSA PLÁSTICA EM JUNTA, ESP. 2MM, INCLUSIVE FORNECIMENTO DO MATERIAL | 1 | m | 1,69 |  |  | 1,69
Composição | ED-21626 | SETOP | RODABANCA/FRONTÃO PARA BANCADA EM GRANITO, COR CINZA ANDORINHA, ESP. 2CM, ALTURA DE 7CM, INCLUSIVE POLIMENTO DE ESPESSURA, EXCLUSIVE REJUNTAMENTO (FORNECIMENTO/FABRICAÇÃO) | 1 | m | 35,55 |  |  | 35,55
Composição | ED-50377 | SETOP | GRANITEIRO/MARMORISTA COM ENCARGOS COMPLEMENTARES | 0.18333 | hora | 32,52 |  |  | 5,96
[5 empty] | (G)Total: |  |  |  | 45.2792
|  |  |  | MO sem LS => | 45.79 | LS => | -26.08 | MO com LS => | 19.7098
|  |  |  | Valor do BDI => | 10.29 |  | Valor com BDI => |  | 56.08
[6 empty] | Quant. => | 7,73 | Preço Total => | 433.5
24.3 | Código | Banco | Descrição | Tipo |  | Und | Quant. | Valor Unit | Total
Composição | ED-48533 | SETOP | DIVISÓRIA EM GRANITO CINZA ANDORINHA, ESP. 3CM, INCLUSIVE INSTALAÇÃO, FERRAGENS EM LATÃO CROMADO E ACESSÓRIOS | ED- |  | m² | 1 | 692.17 | 692.17
[5 empty] | Custo Horário da Execução (A) + (B) + (C) |  |  |  | 0
[5 empty] | (D) Produção de Equipe |  |  |  | 1
[5 empty] | (E) Custo Unitário da Execução [(A) + (B) + (C)] / (D) |  |  |  | 0
F | Código | Banco | Materiais | Quantidade | Unidade | Preço Unitário |  |  | Custo Horário
Insumo | MATED-15101 | SETOP | MASSA PLÁSTICA (COR: BRANCA, CINZA OU PRETA¦CATALIZADOR: INCLUSO¦RENDIMENTO: 0,59KG/M2) | 0.025667 | Kg | 41,12 |  |  | 1,06
Insumo | MATED-11970 | SETOP | PARAFUSO (TIPO: CASTELO¦MATERIAL: LATÃO¦NÚMERO: 8¦ARRUELA: INCLUSA¦BUCHA: INCLUSA) | 2.55 | un | 3,50 |  |  | 8,93
Insumo | MATED-11966 | SETOP | CHAPA (MATERIAL: LATÃO¦ACABAMENTO: CROMADO¦COMPRIMENTO*: 111,5MM¦ALTURA*: 50MM¦ESPESSURA*: 4MM¦APLICAÇÃO: FERRAGEM PARA DIVISÓRIAS DE PEDRAS)*VALORES REFERENCIAIS APROXIMADOS | 1.53 | un | 49,79 |  |  | 76,18
Insumo | MATED-11967 | SETOP | SUPORTE (MATERIAL: LATÃO¦ACABAMENTO: CROMADO¦COMPRIMENTO*: 111,5MM¦ALTURA*: 49,5MM¦ESPESSURA*: 4MM¦APLICAÇÃO: FERRAGEM PARA DIVISÓRIAS DE PEDRAS)*VALORES REFERENCIAIS APROXIMADOS | 0.27 | un | 48,09 |  |  | 12,98
Insumo | MATED-11968 | SETOP | PARAFUSO (ROSCA: UNC¦APLICAÇÃO: PEDRAS¦MATERIAL: LATÃO¦CABEÇA DA PORCA: CALOTA PARA BUCHA¦PORCA: INCLUSO¦REFERÊCIA: 860CR OU EQUIVALENTE) | 2.67 | un | 10,94 |  |  | 29,21
Insumo | MATED-12432 | SETOP | CHAPA DE GRANITO (COR: CINZA ANDORINHA¦TIPO: POLIDO¦ESPESSURA: 3CM) - IPRM | 1 | m² | 250,00 |  |  | 250,00
Insumo | MATED-11969 | SETOP | CANTONEIRA (MATERIAL: LATÃO¦ACABAMENTO: CROMADO¦COMPRIMENTO*: 40MM¦ALTURA*: 50MM¦ESPESSURA*: 4MM¦APLICAÇÃO: FERRAGEM PARA DIVISÓRIAS DE PEDRAS)*VALORES REFERENCIAIS APROXIMADOS | 3.72 | un | 34,98 |  |  | 130,13
[5 empty] | (F)Total: |  |  |  | 508.4788
G | Código | Banco | Serviços | Quantidade | Unidade | Preço Unitário |  |  | Custo Horário
Composição | ED-50381 | SETOP | PEDREIRO COM ENCARGOS COMPLEMENTARES | 2.4 | hora | 31,22 |  |  | 74,93
Composição | ED-50367 | SETOP | SERVENTE COM ENCARGOS COMPLEMENTARES | 4.8 | hora | 22,66 |  |  | 108,77
[5 empty] | (G)Total: |  |  |  | 183.696
|  |  |  | MO sem LS => | 692.17 | LS => | -555.46 | MO com LS => | 136.7098
|  |  |  | Valor do BDI => | 155.53 |  | Valor com BDI => |  | 847.7
[6 empty] | Quant. => | 68,36 | Preço Total => | 57948.77
24.4 | Código | Banco | Descrição | Tipo |  | Und | Quant. | Valor Unit | Total
Composição | ED-51002 | SETOP | SOLEIRA DE GRANITO, COR CINZA ANDORINHA, ESP. 2CM, ACABAMENTO POLIDO, ASSENTAMENTO COM ARGAMASSA INDUSTRIALIZADA, INCLUSIVE REJUNTAMENTO | ED- |  | m² | 1 | 331.47 | 331.47
[5 empty] | Custo Horário da Execução (A) + (B) + (C) |  |  |  | 0
[5 empty] | (D) Produção de Equipe |  |  |  | 1
[5 empty] | (E) Custo Unitário da Execução [(A) + (B) + (C)] / (D) |  |  |  | 0
F | Código | Banco | Materiais | Quantidade | Unidade | Preço Unitário |  |  | Custo Horário
Insumo | MATED-12352 | SETOP | ARGAMASSA COLANTE (TIPO: AC-III¦UTILIZAÇÃO: AMBIENTES INTERNOS E EXTERNOS) | 5.25 | Kg | 1,80 |  |  | 9,45
[5 empty] | (F)Total: |  |  |  | 9.45
G | Código | Banco | Serviços | Quantidade | Unidade | Preço Unitário |  |  | Custo Horário
Composição | ED-50718 | SETOP | APLICAÇÃO DE REJUNTE CIMENTÍCIO COLORIDO INDUSTRIALIZADO PARA REVESTIMENTOS DE PAREDE/PISO COM JUNTAS DE ATÉ 3MM DE ESPESSURA | 1 | m² | 7,98 |  |  | 7,98
Composição | ED-21654 | SETOP | SOLEIRA EM GRANITO, COR CINZA ANDORINHA, ESP. 2CM, INCLUSIVE POLIMENTO DE ESPESSURA (FORNECIMENTO/FABRICAÇÃO) | 1 | m² | 272,44 |  |  | 272,44
Composição | ED-50367 | SETOP | SERVENTE COM ENCARGOS COMPLEMENTARES | 0.48889 | hora | 22,66 |  |  | 11,08
Composição | ED-50381 | SETOP | PEDREIRO COM ENCARGOS COMPLEMENTARES | 0.97778 | hora | 31,22 |  |  | 30,53
[5 empty] | (G)Total: |  |  |  | 322.0244
|  |  |  | MO sem LS => | 68.67 | LS => | 0 | MO com LS => | 68.6713
|  |  |  | Valor do BDI => | 74.48 |  | Valor com BDI => |  | 405.95
[6 empty] | Quant. => | 25,70 | Preço Total => | 10432.92
24.5 | Código | Banco | Descrição | Tipo |  | Und | Quant. | Valor Unit | Total
Composição | ED-22016 | SETOP | PEITORIL EM GRANITO, COR CINZA ANDORINHA, ESP. 2CM, INCLUSIVE POLIMENTO DE ESPESSURA (FORNECIMENTO/FABRICAÇÃO) | ED- |  | m² | 1 | 273.6 | 273.6
[5 empty] | Custo Horário da Execução (A) + (B) + (C) |  |  |  | 0
[5 empty] | (D) Produção de Equipe |  |  |  | 1
[5 empty] | (E) Custo Unitário da Execução [(A) + (B) + (C)] / (D) |  |  |  | 0
G | Código | Banco | Serviços | Quantidade | Unidade | Preço Unitário |  |  | Custo Horário
Composição | ED-20767 | SETOP | POLIMENTO DE ESPESSURA EM DE PEDRAS NATURAIS, INCLUSIVE LIXA | 0.15 | m | 16,65 |  |  | 2,50
Composição | ED-20775 | SETOP | FRISO PARA PINGADEIRA OU ANTIDERRAPANTE EM PEDRAS NATURAIS | 0.15 | m | 7,77 |  |  | 1,17
Composição | ED-21694 | SETOP | GRANITO, COR CINZA ANDORINHA, ESP. 2CM, ACABAMENTO POLIDO, INCLUSIVE CORTE (FORNECIMENTO/FABRICAÇÃO) | 1 | m² | 269,94 |  |  | 269,94
[5 empty] | (G)Total: |  |  |  | 273.603
|  |  |  | MO sem LS => | 273.6 | LS => | -240.1 | MO com LS => | 33.499
|  |  |  | Valor do BDI => | 61.48 |  | Valor com BDI => |  | 335.08
[6 empty] | Quant. => | 23,06 | Preço Total => | 7726.94
25 |  |  | SERVIÇOS COMPLEMENTARES E MURO DE CONTORNO | [5 empty] | 199301.16
25.1 | Código | Banco | Descrição | Tipo |  | Und | Quant. | Valor Unit | Total
Composição | ED-50399 | SETOP | MURO DE VEDAÇÃO DE CONCRETO PRÉ MOLDADO TIPO CALHA V ALTURA LIVRE = 2,50 M, SAPATA CONCRETO 1:3:6, 30 X 50 CM | ED- |  | m | 1 | 589.09 | 589.09
[5 empty] | Custo Horário da Execução (A) + (B) + (C) |  |  |  | 0
[5 empty] | (D) Produção de Equipe |  |  |  | 1
[5 empty] | (E) Custo Unitário da Execução [(A) + (B) + (C)] / (D) |  |  |  | 0
F | Código | Banco | Materiais | Quantidade | Unidade | Preço Unitário |  |  | Custo Horário
Insumo | MATED-12842 | SETOP | MOURÃO CALHA (MATERIAL: CONCRETO PRÉ-MOLDADO¦RESISTÊNCIA CONCRETO: 20MPA¦TIPO: V¦ALTURA*: 300CM¦PESO*: 100KG)*VALORES REFERENCIAIS APROXIMADOS | 3.05 | un | 125,44 |  |  | 382,59
[5 empty] | (F)Total: |  |  |  | 382.592
G | Código | Banco | Serviços | Quantidade | Unidade | Preço Unitário |  |  | Custo Horário
Composição | ED-51093 | SETOP | APILOAMENTO MANUAL EM FUNDO DE VALA COM SOQUETE, EXCLUSIVE ESCAVAÇÃO | 0.3 | m² | 26,06 |  |  | 7,82
Composição | ED-50367 | SETOP | SERVENTE COM ENCARGOS COMPLEMENTARES | 1.5 | hora | 22,66 |  |  | 33,99
Composição | ED-50381 | SETOP | PEDREIRO COM ENCARGOS COMPLEMENTARES | 1.5 | hora | 31,22 |  |  | 46,83
Composição | ED-48324 | SETOP | TRANSPORTE, LANÇAMENTO E ADENSAMENTO DE CONCRETO EM RADIER, PISO OU ELEMENTO PRÉ MOLDADO, INCLUSIVE ACABAMENTO | 0.15 | m³ | 120,51 |  |  | 18,08
Composição | ED-51107 | SETOP | ESCAVAÇÃO MANUAL DE VALA COM PROFUNDIDADE MENOR OU IGUAL A 1,5M, INCLUSIVE DESCARGA LATERAL | 0.15 | m³ | 77,29 |  |  | 11,59
Composição | ED-48313 | SETOP | CONCRETO NÃO ESTRUTURAL, PREPARADO EM OBRA COM BETONEIRA, CONTROLE "B", COM FCK 10MPA, BRITA Nº (1 E 2), CONSISTÊNCIA PARA VIBRAÇÃO (FABRICAÇÃO) | 0.15 | m³ | 587,93 |  |  | 88,19
[5 empty] | (G)Total: |  |  |  | 206.4975
|  |  |  | MO sem LS => | 101.94 | LS => | 0 | MO com LS => | 101.9445
|  |  |  | Valor do BDI => | 132.37 |  | Valor com BDI => |  | 721.46
[6 empty] | Quant. => | 194,79 | Preço Total => | 140533.19
25.2 | Código | Banco | Descrição | Tipo |  | Und | Quant. | Valor Unit | Total
Composição | CPU5 | Próprio | MURO DIVISÓRIO EM BLOCO DE CONCRETO COM ACABAMENTO REVESTIDO, ESP.15CM, ALTURA DE 250CM, COM SAPATA EM CONCRETO ARMADO , DIMENSÃO (50X55)CM, FORMA EM CONTRA BARRANCO, INCLUSIVE ESCAVAÇÃO COM TRANSPORTE E RETIRADA DO MATERIAL ESCAVADO (EM CAÇAMBA), PINGADEIRA EM CONCRETO, CHAPISCO/REBOCO COM ARGAMASSA (CIMENTO E AREIA) E PINTURA EM DUAS (2) DEMÃOS, adaptado de SETOP (ED-50397) | ED- |  | m | 1 | 986.95 | 986.95
[5 empty] | Custo Horário da Execução (A) + (B) + (C) |  |  |  | 0
[5 empty] | (D) Produção de Equipe |  |  |  | 1
[5 empty] | (E) Custo Unitário da Execução [(A) + (B) + (C)] / (D) |  |  |  | 0
G | Código | Banco | Serviços | Quantidade | Unidade | Preço Unitário |  |  | Custo Horário
Composição | ED-51107 | SETOP | ESCAVAÇÃO MANUAL DE VALA COM PROFUNDIDADE MENOR OU IGUAL A 1,5M, INCLUSIVE DESCARGA LATERAL | 0.3125 | m³ | 77,29 |  |  | 24,15
Composição | ED-50498 | SETOP | PINTURA LÁTEX (PVA) EM PAREDE, DUAS (2) DEMÃOS, COM APLICAÇÃO MANUAL, EXCLUSIVE SELADOR ACRÍLICO E MASSA ACRÍLICA/CORRIDA (PVA) | 5 | m² | 16,76 |  |  | 83,80
Composição | ED-51093 | SETOP | APILOAMENTO MANUAL EM FUNDO DE VALA COM SOQUETE, EXCLUSIVE ESCAVAÇÃO | 0.56818 | m² | 26,06 |  |  | 14,80
Composição | ED-51125 | SETOP | TRANSPORTE DE MATERIAL DEMOLIDO EM CAÇAMBA, EXCLUSIVE CARGA MANUAL OU MECÂNICA | 0.22528 | m³ | 60,00 |  |  | 13,51
Composição | ED-50514 | SETOP | PREPARAÇÃO PARA EMASSAMENTO OU PINTURA (LÁTEX/ACRÍLICA) EM PAREDE, INCLUSIVE UMA (1) DEMÃO DE SELADOR ACRÍLICO | 5 | m² | 7,71 |  |  | 38,55
Composição | ED-50600 | SETOP | APLICAÇÃO DE LONA PRETA, ESP. 150 MICRAS, INCLUSIVE FORNECIMENTO | 1.0227 | m² | 3,74 |  |  | 3,82
Composição | ED-49786 | SETOP | FORNECIMENTO DE CONCRETO ESTRUTURAL, PREPARADO EM OBRA COM BETONEIRA, COM FCK 20MPA, INCLUSIVE LANÇAMENTO, ADENSAMENTO E ACABAMENTO (FUNDAÇÃO) | 0.1733 | m³ | 779,11 |  |  | 135,01
Composição | ED-49618 | SETOP | FORNECIMENTO DE CONCRETO ESTRUTURAL, PREPARADO EM OBRA, COM FCK 20MPA, INCLUSIVE LANÇAMENTO, ADENSAMENTO E ACABAMENTO | 0.04 | m³ | 808,28 |  |  | 32,33
Composição | ED-51120 | SETOP | REATERRO MANUAL DE VALA, INCLUSIVE ESPALHAMENTO E COMPACTAÇÃO MANUAL COM SOQUETE | 0.1392 | m³ | 77,29 |  |  | 10,75
Composição | ED-51133 | SETOP | TRANSPORTE DE MATERIAL DE QUALQUER NATUREZA COM CARRINHO DE MÃO, COM DISTÂNCIAS MENORES OU IGUAIS A 50M, INCLUSIVE CARGA/DESCARGA | 0.22528 | m³ | 26,80 |  |  | 6,03
Composição | ED-48298 | SETOP | CORTE, DOBRA E MONTAGEM DE AÇO CA 50/60, INCLUSIVE ESPAÇADOR | 4.8529 | Kg | 13,68 |  |  | 66,38
Composição | ED-48332 | SETOP | PINGADEIRA COM DIMENSÃO (20X5)CM, MOLDADO "IN LOCO", EM CONCRETO NÃO ESTRUTURAL, PREPARADO EM OBRA COM BETONEIRA, COM FCK 15MPA, INCLUSIVE LANÇAMENTO, ADENSAMENTO, ACABAMENTO E ARMAÇÃO | 1 | m | 20,35 |  |  | 20,35
Composição | ED-8571 | SETOP | FÔRMA E DESFORMA PARA VIGA CINTA/BLOCO COM COMPENSADO PLASTIFICADO, ESP. 12MM, REAPROVEITAMENTO (3X) (FUNDAÇÃO) | 1.5455 | m² | 78,78 |  |  | 121,75
Composição | ED-48195 | SETOP | ALVENARIA DE VEDAÇÃO COM BLOCO DE CONCRETO, ESP. 14CM, INCLUSIVE ARGAMASSA PARA ASSENTAMENTO | 2.35 | m² | 79,16 |  |  | 186,02
Composição | ED-50727 | SETOP | CHAPISCO COM ARGAMASSA, TRAÇO 1:3 (CIMENTO E AREIA), ESP. 5MM, APLICADO EM ALVENARIA/ESTRUTURA DE CONCRETO COM COLHER, INCLUSIVE ARGAMASSA COM PREPARO MECANIZADO | 5 | m² | 10,27 |  |  | 51,35
Composição | ED-50759 | SETOP | REBOCO COM ARGAMASSA, TRAÇO 1:7 (CIMENTO E AREIA), ESP. 20MM, APLICAÇÃO MANUAL, INCLUSIVE ARGAMASSA COM PREPARO MECANIZADO, EXCLUSIVE CHAPISCO | 5 | m² | 35,67 |  |  | 178,35
[5 empty] | (G)Total: |  |  |  | 986.95
|  |  |  | MO sem LS => | 405.79 | LS => | 0 | MO com LS => | 405.7941
|  |  |  | Valor do BDI => | 221.77 |  | Valor com BDI => |  | 1208.72
[6 empty] | Quant. => | 48,62 | Preço Total => | 58767.97
26 |  |  | PAISAGIMO E SERVIÇOS FINAIS | [5 empty] | 71855.07
26.1 | Código | Banco | Descrição | Tipo |  | Und | Quant. | Valor Unit | Total
Composição | 200110 | SBC | MASTRO BANDEIRA ACO CONICO ALTURA 7,0m | ELEMENTOS DECORATIVOS |  | UN | 1 | 2273.13 | 2273.13
Insumo | 099050 | SBC | PEDREIRO | Mão de Obra |  | H | 11.516 | 24.1287 | 277.8664
Insumo | 099900 | SBC | SERVENTE | Mão de Obra |  | H | 30.852 | 15.9557 | 492.2666
Insumo | 008684 | SBC | BASE PARA FIXACAO DE MASTRO EM CHAPA DE ACO 1/4" | Material |  | UN | 1 | 57.07 | 57.07
Insumo | 000100 | SBC | AREIA GROSSA LAVADA | Material |  | m³ | 0.02 | 173.74 | 3.4748
Insumo | 012748 | SBC | RODIZIO DE LATAO COM ROLAMENTO NACIONAL DE 6mm | Material |  | UN | 1 | 36.87 | 36.87
Insumo | 004362 | SBC | POSTE ACO TUBULAR RETO ENGASTADO 7,0m | Material |  | UN | 1 | 1343.11 | 1343.11
Insumo | 000200 | SBC | PEDRA BRITADA #1 E 2 | Material |  | m³ | 0.025 | 132.3 | 3.3075
Insumo | 002891 | SBC | PARAFUSO ACO SEXTAVADO ASTM A325 1/4" COM PORCA | Material |  | UN | 4 | 0.13 | 0.52
Insumo | 000050 | SBC | CIMENTO PORTLAND CP III 32RS NBR 11578 (quilo) | Material |  | KG | 76.2 | 0.77 | 58.674
|  |  |  | MO sem LS => | 770.12 | LS => | 0 | MO com LS => | 770.12
|  |  |  | Valor do BDI => | 510.77 |  | Valor com BDI => |  | 2783.9
[6 empty] | Quant. => | 1,00 | Preço Total => | 2783.9
26.2 | Código | Banco | Descrição | Tipo |  | Und | Quant. | Valor Unit | Total
Composição | ED-49572 | SETOP | POSTE DE VÔLEI OU PETECA OFICIAL (PAR) COM REDE, EM TUBO DE AÇO, DIÂMETRO DE 3", TIPO TELESCÓPICO, INCLUSIVE TRATAMENTO ANTICORROSIVO E PINTURA | ED- |  | un | 1 | 1613.74 | 1613.74
[5 empty] | Custo Horário da Execução (A) + (B) + (C) |  |  |  | 0
[5 empty] | (D) Produção de Equipe |  |  |  | 1
[5 empty] | (E) Custo Unitário da Execução [(A) + (B) + (C)] / (D) |  |  |  | 0
F | Código | Banco | Materiais | Quantidade | Unidade | Preço Unitário |  |  | Custo Horário
Insumo | MATED-12665 | SETOP | POSTE DE VÔLEI OU PETECA OFICIAL (MATERIAL: AÇO¦TIPO: TELESCÓPICO¦DIÂMETRO: 3"[75MM]¦ESPESSURA: 3MM¦ALTURA*: 250CM¦ACABAMENTO: TRATAMENTO ANTICORROSIVO¦REDE: INCLUSO)*VALORES REFERENCIAIS APROXIMADOS | 1 | par | 1.590,00 |  |  | 1.590,00
[5 empty] | (F)Total: |  |  |  | 1590
G | Código | Banco | Serviços | Quantidade | Unidade | Preço Unitário |  |  | Custo Horário
Composição | ED-50367 | SETOP | SERVENTE COM ENCARGOS COMPLEMENTARES | 1.0476 | hora | 22,66 |  |  | 23,74
[5 empty] | (G)Total: |  |  |  | 23.739
|  |  |  | MO sem LS => | 16.93 | LS => | 0 | MO com LS => | 16.9307
|  |  |  | Valor do BDI => | 362.61 |  | Valor com BDI => |  | 1976.35
[6 empty] | Quant. => | 1,00 | Preço Total => | 1976.35
26.3 | Código | Banco | Descrição | Tipo |  | Und | Quant. | Valor Unit | Total
Composição | ED-49574 | SETOP | TABELA DE BASQUETE OFICIAL COM ARO FIXO, REDE E POSTE METÁLICO, INCLUSIVE SUPORTE PARA PISO, INCLUSIVE TRATAMENTO ANTICORROSIVO E PINTURA | ED- |  | un | 1 | 2491.54 | 2491.54
[5 empty] | Custo Horário da Execução (A) + (B) + (C) |  |  |  | 0
[5 empty] | (D) Produção de Equipe |  |  |  | 1
[5 empty] | (E) Custo Unitário da Execução [(A) + (B) + (C)] / (D) |  |  |  | 0
F | Código | Banco | Materiais | Quantidade | Unidade | Preço Unitário |  |  | Custo Horário
Insumo | MATED-12820 | SETOP | TABELA DE BASQUETE (LARGURA: 180CM*¦ALTURA: 105CM*¦MATERIAL DA TABELA: CHAPA METÁLICA ¦ARO E REDE: INCLUSOS¦POSTE METÁLICO E SUPORTE DE PISO: INCLUSOS¦PINTURA: ESMALTE) *VALORES REFERENCIAIS APROXIMADOS | 1 | un | 2.450,00 |  |  | 2.450,00
[5 empty] | (F)Total: |  |  |  | 2450
G | Código | Banco | Serviços | Quantidade | Unidade | Preço Unitário |  |  | Custo Horário
Composição | ED-50367 | SETOP | SERVENTE COM ENCARGOS COMPLEMENTARES | 1.8333 | hora | 22,66 |  |  | 41,54
[5 empty] | (G)Total: |  |  |  | 41.5433
|  |  |  | MO sem LS => | 2491.54 | LS => | -2461.91 | MO com LS => | 29.6287
|  |  |  | Valor do BDI => | 559.85 |  | Valor com BDI => |  | 3051.39
[6 empty] | Quant. => | 2,00 | Preço Total => | 6102.78
26.4 | Código | Banco | Descrição | Tipo |  | Und | Quant. | Valor Unit | Total
Composição | 103764 | SINAPI | PAR DE TRAVES E REDES DE FUTSAL - FORNECIMENTO E INSTALAÇÃO. AF_03/2022 | Quadras e seus Equipamentos |  | UN | 1 | 4703.68 | 4703.68
Composição Auxiliar | 88309 | SINAPI | PEDREIRO COM ENCARGOS COMPLEMENTARES | Livro SINAPI: Cálculos e Parâmetros |  | H | 5.3809 | 33.62 | 180.9
Composição Auxiliar | 88316 | SINAPI | SERVENTE COM ENCARGOS COMPLEMENTARES | Livro SINAPI: Cálculos e Parâmetros |  | H | 1.7936 | 24.88 | 44.62
Composição Auxiliar | 102486 | SINAPI | CONCRETO FCK = 15MPA, TRAÇO 1:3,4:3,4 (EM MASSA SECA DE CIMENTO/ AREIA MÉDIA/ SEIXO ROLADO) - PREPARO MANUAL. AF_05/2021 | Produção de Concreto |  | m³ | 0.2905 | 775.09 | 225.16
Insumo | 00044657 | SINAPI | TAMPA METALICA PARA BUCHA DE FIXACAO DE TRAVE DE FUTSAL E POSTE DE VOLEI, DIAMETRO 100 MM, ALTURA 55 MM | Material |  | UN | 4 | 1 | 4
Insumo | 00025398 | SINAPI | CONJUNTO PARA FUTSAL COM PAR DE TRAVES OFICIAIS DE 3,00 X 2,00 M EM TUBO DE ACO GALVANIZADO 3" COM REQUADROS EM TUBO DE 1", PINTURA EM PRIMER COM TINTA ESMALTE SINTETICO E REDES DE POLIETILENO FIO 4 MM | Material |  | UN | 1 | 4237.34 | 4237.34
Insumo | 00044656 | SINAPI | BUCHA DE ESPERA PARA FIXACAO DE TRAVE DE FUTSAL E POSTE DE VOLEI EM PVC, PARA TUBO DE 3", C = 40 CM | Material |  | UN | 4 | 1 | 4
Insumo | 00004721 | SINAPI | PEDRA BRITADA N. 1 (9,5 A 19 MM) POSTO PEDREIRA/FORNECEDOR, SEM FRETE | Material |  | m³ | 0.0579 | 132.3 | 7.6602
|  |  |  | MO sem LS => | 205.94 | LS => | 0 | MO com LS => | 205.94
|  |  |  | Valor do BDI => | 1056.92 |  | Valor com BDI => |  | 5760.6
[6 empty] | Quant. => | 1,00 | Preço Total => | 5760.6
26.5 | Código | Banco | Descrição | Tipo |  | Und | Quant. | Valor Unit | Total
Composição | 103946 | SINAPI | PLANTIO DE GRAMA ESMERALDA OU SÃO CARLOS OU CURITIBANA, EM PLACAS. AF_07/2024 | Paisagismo - Plantio |  | m² | 1 | 17.34 | 17.34
Composição Auxiliar | 88441 | SINAPI | JARDINEIRO COM ENCARGOS COMPLEMENTARES | Livro SINAPI: Cálculos e Parâmetros |  | H | 0.0277 | 29.03 | 0.8
Composição Auxiliar | 88316 | SINAPI | SERVENTE COM ENCARGOS COMPLEMENTARES | Livro SINAPI: Cálculos e Parâmetros |  | H | 0.1386 | 24.88 | 3.44
Insumo | 00003322 | SINAPI | GRAMA ESMERALDA OU SAO CARLOS OU CURITIBANA, EM PLACAS, SEM PLANTIO | Material |  | m² | 1 | 13.1 | 13.1
|  |  |  | MO sem LS => | 3.05 | LS => | 0 | MO com LS => | 3.05
|  |  |  | Valor do BDI => | 3.9 |  | Valor com BDI => |  | 21.24
[6 empty] | Quant. => | 693,86 | Preço Total => | 14737.59
26.6 | Código | Banco | Descrição | Tipo |  | Und | Quant. | Valor Unit | Total
Composição | 11795 | ORSE | Planta - Costela de adão (mostera deliciosa), fornecimento e plantio | Paisagismo |  | un | 1 | 146.82 | 146.82
Item | Código | Banco | Descrição | Tipo |  | Und | Quant. | Valor Unit | Total
Composição | 10581 | ORSE | Encargos Complementares - Jardineiro | Provisórios |  | h | 1.18 | 3.96 | 4,67
Insumo | 3800 | ORSE | Adubo mineral NPK (10-10-10) | Material |  | kg | 0.8 | 3.35 | 2,68
Composição | 10549 | ORSE | Encargos Complementares - Servente | Provisórios |  | h | 0.23 | 3.96 | 0,91
Insumo | 00006111/SINAPI | ORSE | Servente de obras (horista) | Mão de Obra |  | h | 0.23 | 14.58 | 3,35
Insumo | 12621 | ORSE | Planta - Costela de adão (mostera deliciosa) | Material |  | un | 1 | 68.86 | 68,86
Insumo | 2208 | ORSE | Terra vegetal | Material |  | m³ | 0.205 | 214.28 | 43,93
Insumo | 00044503/SINAPI | ORSE | Jardineiro (horista) | Mão de Obra |  | h | 1.18 | 16.57 | 19,55
Insumo | 140 | ORSE | Adubo orgânico bovino, cacau ou similar | Material |  | m³ | 0.05 | 57 | 2,85
Detalhamento de Cálculo ORSE
Item | Código | Banco | Descrição | Tipo |  | Und | Quant. | Valor Unit | Total
Insumo | 10362 | ORSE | Seguro de vida e acidente em grupo | Serviços |  | un | 0.006345 | 12.54 | 0,08
Insumo | 00002711/SINAPI | ORSE | Carrinho de mao, em aco, com capacidade de *45 a 65* l / *100* kg, pneu com camara | Material |  | un | 0.000282 | 185 | 0,05
Insumo | 00012894/SINAPI | ORSE | Capa para chuva em pvc com forro de poliester, com capuz (amarela ou azul) | Material |  | un | 0.000282 | 20.11 | 0,01
Insumo | 10788 | ORSE | Pá quadrada | Material |  | un | 0.000282 | 36.9 | 0,01
Insumo | 10517 | ORSE | Exames admissionais/demissionais (checkup) | Serviços |  | cj | 0.000564 | 300 | 0,17
Insumo | 4728 | ORSE | Talhadeira chata 10" | Material |  | un | 0.000423 | 18.58 | 0,01
Insumo | 00012895/SINAPI | ORSE | Capacete de seguranca aba frontal com suspensao de polietileno, sem jugular (classe b) | Material |  | un | 0.000846 | 13.5 | 0,01
Insumo | 10596 | ORSE | Protetor auricular | Material |  | un | 0.006345 | 4.81 | 0,03
Insumo | 941 | ORSE | Fardamento com mangas curta | Material |  | un | 0.002115 | 193.04 | 0,41
Insumo | 10761 | ORSE | Refeição - café da manhã ( café com leite e dois pães com manteiga) | Serviços |  | un | 0.14354 | 5 | 0,72
Insumo | 00012892/SINAPI | ORSE | Luva raspa de couro, cano curto (punho *7* cm) | Material |  | par | 0.003243 | 10.87 | 0,04
Insumo | 2378 | ORSE | Vale transporte | Material |  | un | 0.13268 | 4.5 | 0,60
Insumo | 10599 | ORSE | Protetor solar fps 30 com 120ml | Material |  | un | 0.002538 | 18 | 0,05
Insumo | 4729 | ORSE | Marreta 1 kg com cabo | Material |  | un | 0.000141 | 37.8 | 0,01
Insumo | 10492 | ORSE | Cesta Básica | Material |  | un | 0.006345 | 205 | 1,30
Insumo | 158 | ORSE | Almoço (Participação do empregador) | Material |  | un | 0.14354 | 14 | 2,01
Insumo | 1651 | ORSE | Óculos branco proteção | Material |  | pr | 0.001128 | 6 | 0,01
Insumo | 00012893/SINAPI | ORSE | Bota de seguranca com biqueira de aco e colarinho acolchoado | Material |  | par | 0.001128 | 73.93 | 0,08
Insumo | 3800 | ORSE | Adubo mineral NPK (10-10-10) | Material |  | kg | 0.8 | 3.35 | 2,68
Insumo | 00006111/SINAPI | ORSE | Servente de obras (horista) | Mão de Obra |  | h | 0.23 | 14.58 | 3,35
Insumo | 12621 | ORSE | Planta - Costela de adão (mostera deliciosa) | Material |  | un | 1 | 68.86 | 68,86
Insumo | 2208 | ORSE | Terra vegetal | Material |  | m³ | 0.205 | 214.28 | 43,93
Insumo | 00044503/SINAPI | ORSE | Jardineiro (horista) | Mão de Obra |  | h | 1.18 | 16.57 | 19,55
Insumo | 140 | ORSE | Adubo orgânico bovino, cacau ou similar | Material |  | m³ | 0.05 | 57 | 2,85
|  |  |  | MO sem LS => | 22.9 | LS => | 0 | MO com LS => | 22.9
|  |  |  | Valor do BDI => | 32.99 |  | Valor com BDI => |  | 179.81
[6 empty] | Quant. => | 50,00 | Preço Total => | 8990.5
26.7 | Código | Banco | Descrição | Tipo |  | Und | Quant. | Valor Unit | Total
Composição | ED-50447 | SETOP | FORNECIMENTO DE ARBUSTO CAMARÁ COM ALTURA MÍNIMA DE 15CM, EXCLUSIVE PLANTIO | ED- |  | un | 1 | 9 | 9
[5 empty] | Custo Horário da Execução (A) + (B) + (C) |  |  |  | 0
[5 empty] | (D) Produção de Equipe |  |  |  | 1
[5 empty] | (E) Custo Unitário da Execução [(A) + (B) + (C)] / (D) |  |  |  | 0
F | Código | Banco | Materiais | Quantidade | Unidade | Preço Unitário |  |  | Custo Horário
Insumo | MATED-12834 | SETOP | ESPÉCIE VEGETAL (TIPO: ARBUSTO¦NOME POPULAR: CAMARÁ¦GÊNERO: LANTANA¦ALTURA MÍNIMA DA MUDA: 15CM) | 1 | un | 9,00 |  |  | 9,00
[5 empty] | (F)Total: |  |  |  | 9
|  |  |  | MO sem LS => | 0 | LS => | 0 | MO com LS => | 0
|  |  |  | Valor do BDI => | 2.02 |  | Valor com BDI => |  | 11.02
[6 empty] | Quant. => | 200,00 | Preço Total => | 2204
26.8 | Código | Banco | Descrição | Tipo |  | Und | Quant. | Valor Unit | Total
Composição | ED-50433 | SETOP | PLANTIO E PREPARO DE COVAS DE ARBUSTOS ORNAMENTAIS EM GERAL, EXCETO FORNECIMENTO DAS MUDAS | ED- |  | un | 1 | 12.28 | 12.28
[5 empty] | Custo Horário da Execução (A) + (B) + (C) |  |  |  | 0
[5 empty] | (D) Produção de Equipe |  |  |  | 1
[5 empty] | (E) Custo Unitário da Execução [(A) + (B) + (C)] / (D) |  |  |  | 0
G | Código | Banco | Serviços | Quantidade | Unidade | Preço Unitário |  |  | Custo Horário
Composição | ED-50367 | SETOP | SERVENTE COM ENCARGOS COMPLEMENTARES | 0.25 | hora | 22,66 |  |  | 5,67
Composição | ED-50378 | SETOP | JARDINEIRO COM ENCARGOS COMPLEMENTARES | 0.25 | hora | 26,47 |  |  | 6,62
[5 empty] | (G)Total: |  |  |  | 12.2825
|  |  |  | MO sem LS => | 9.01 | LS => | 0 | MO com LS => | 9.0137
|  |  |  | Valor do BDI => | 2.76 |  | Valor com BDI => |  | 15.04
[6 empty] | Quant. => | 200,00 | Preço Total => | 3008
26.9 | Código | Banco | Descrição | Tipo |  | Und | Quant. | Valor Unit | Total
Composição | ED-25243 | SETOP | FORNECIMENTO DE PALMEIRA JERIVÁ COM ALTURA MÉDIA DE 2,00M, EXCLUSIVE PLANTIO | ED- |  | un | 1 | 139 | 139
[5 empty] | Custo Horário da Execução (A) + (B) + (C) |  |  |  | 0
[5 empty] | (D) Produção de Equipe |  |  |  | 1
[5 empty] | (E) Custo Unitário da Execução [(A) + (B) + (C)] / (D) |  |  |  | 0
F | Código | Banco | Materiais | Quantidade | Unidade | Preço Unitário |  |  | Custo Horário
Insumo | MATED-12835 | SETOP | ESPÉCIE VEGETAL (TIPO: PALMEIRA¦NOME POPULAR: LICURI¦JERIVÁ¦GÊNERO: SYAGRUS¦ALTURA MÉDIA: 1,80-2,20M) | 1 | un | 139,00 |  |  | 139,00
[5 empty] | (F)Total: |  |  |  | 139
|  |  |  | MO sem LS => | 0 | LS => | 0 | MO com LS => | 0
|  |  |  | Valor do BDI => | 31.23 |  | Valor com BDI => |  | 170.23
[6 empty] | Quant. => | 15,00 | Preço Total => | 2553.45
26.10 | Código | Banco | Descrição | Tipo |  | Und | Quant. | Valor Unit | Total
Composição | ED-50432 | SETOP | PLANTIO E PREPARO DE COVAS PARA ÁRVORES COM ALTURA MÉDIA DE 2,00M, DIMENSÕES (60X60X60)CM, EXCLUSIVE FORNECIMENTO DAS MUDAS | ED- |  | un | 1 | 16.38 | 16.38
[5 empty] | Custo Horário da Execução (A) + (B) + (C) |  |  |  | 0
[5 empty] | (D) Produção de Equipe |  |  |  | 1
[5 empty] | (E) Custo Unitário da Execução [(A) + (B) + (C)] / (D) |  |  |  | 0
G | Código | Banco | Serviços | Quantidade | Unidade | Preço Unitário |  |  | Custo Horário
Composição | ED-50367 | SETOP | SERVENTE COM ENCARGOS COMPLEMENTARES | 0.33333 | hora | 22,66 |  |  | 7,55
Composição | ED-50378 | SETOP | JARDINEIRO COM ENCARGOS COMPLEMENTARES | 0.33333 | hora | 26,47 |  |  | 8,82
[5 empty] | (G)Total: |  |  |  | 16.3766
|  |  |  | MO sem LS => | 16.38 | LS => | -4.36 | MO com LS => | 12.0182
|  |  |  | Valor do BDI => | 3.68 |  | Valor com BDI => |  | 20.06
[6 empty] | Quant. => | 15,00 | Preço Total => | 300.9
26.11 | Código | Banco | Descrição | Tipo |  | Und | Quant. | Valor Unit | Total
Composição | ED-50266 | SETOP | LIMPEZA FINAL PARA ENTREGA DA OBRA | ED- |  | m² | 1 | 8.32 | 8.32
[5 empty] | Custo Horário da Execução (A) + (B) + (C) |  |  |  | 0
[5 empty] | (D) Produção de Equipe |  |  |  | 1
[5 empty] | (E) Custo Unitário da Execução [(A) + (B) + (C)] / (D) |  |  |  | 0
F | Código | Banco | Materiais | Quantidade | Unidade | Preço Unitário |  |  | Custo Horário
Insumo | MATED-11432 | SETOP | SOLVENTE DILUENTE (BASE: AGUARRÁS) | 0.011905 | l | 28,89 |  |  | 0,34
Insumo | MATED-11262 | SETOP | ESTOPA DE ALGODÃO | 0.008 | Kg | 23,58 |  |  | 0,19
Insumo | MATED-11464 | SETOP | ÁCIDO MURIÁTICO | 0.05 | l | 9,59 |  |  | 0,48
Insumo | MATED-11260 | SETOP | DETERGENTE AMONÍACO | 0.02 | l | 11,24 |  |  | 0,22
[5 empty] | (F)Total: |  |  |  | 1.2368
G | Código | Banco | Serviços | Quantidade | Unidade | Preço Unitário |  |  | Custo Horário
Composição | ED-50367 | SETOP | SERVENTE COM ENCARGOS COMPLEMENTARES | 0.3125 | hora | 22,66 |  |  | 7,08
[5 empty] | (G)Total: |  |  |  | 7.0813
|  |  |  | MO sem LS => | 5.05 | LS => | 0 | MO com LS => | 5.0503
|  |  |  | Valor do BDI => | 1.87 |  | Valor com BDI => |  | 10.19
[6 empty] | Quant. => | 2.300,00 | Preço Total => | 23437
[5 empty] | Total sem BDI |  | 6200060.12
[5 empty] | Total do BDI |  | 1393053.07
[5 empty] | Total Geral |  | 7593113.19
RAFAEL LUAN LIMA DE SÁ
ENGENHEIRO CIVIL - CREA/MG- 243.163/D
MATRÍCULA: 27126

## CURVA ABC
MUNICÍPIO DE NOVA SERRANA
ESTADO DE MINAS GERAIS
CNPJ: 18.291.385/0001-59
Objeto: | CONTRATAÇÃO DE EMPRESA ESPECIALIZADA PARA A CONSTRUÇÃO DE CENTRO MUNICIPAL DE EDUCAÇÃO INFANTIL NO BAIRRO SANTA TEREZA, CONFORME PROJETOS, MEMORIAIS, MODELO BIM E DOCUMENTOS AUXILIARES
Município: | Nova Serrana - MG
Endereço: | Avenida 02, SN, bairro Santa Tereza, Nova Serrana - MG
BDI: | 22.47%
Encargos Sociais: Não Desonerado
Referência de Preços: SINAPI - 02/2026 - Minas Gerais ; SBC - 03/2026 - Minas Gerais ; SICRO3 - 10/2025 - Minas Gerais ; ORSE - 12/2025 - Sergipe ; SEINFRA - 028 - Ceará ; SETOP - 10/2025 - Minas Gerais ; SIURB - 07/2025 - São Paulo ; SUDECAP - 10/2025 - Minas Gerais
CURVA ABC DE SERVIÇOS
CÓDIGO | BANCO | DESCRIÇÃO | UNIDADE | QUANTIDADE | VALOR UNITÁRIO | VALOR TOTAL | PESO | PESO ACUMULADO
103675 | SINAPI | CONCRETAGEM DE VIGAS E LAJES, FCK=25 MPA, PARA LAJES MACIÇAS OU NERVURADAS COM USO DE BOMBA - LANÇAMENTO, ADENSAMENTO E ACABAMENTO. AF_02/2022_PS | m³ | 343,13 | 874,01 | 299.899,05 | 3,95 | 3,95
90777 | SINAPI | ENGENHEIRO CIVIL DE OBRA JUNIOR COM ENCARGOS COMPLEMENTARES | H | 1.584,0 | 174,42 | 276.281,28 | 3,64 | 7,59
90776 | SINAPI | ENCARREGADO GERAL COM ENCARGOS COMPLEMENTARES | H | 3.168,0 | 81,72 | 258.888,96 | 3,41 | 11,00
87529 | SINAPI | MASSA ÚNICA, EM ARGAMASSA TRAÇO 1:2:8, PREPARO MECÂNICO, APLICADA MANUALMENTE EM PAREDES INTERNAS DE AMBIENTES COM ÁREA ENTRE 5M² E 10M², E = 17,5MM, COM TALISCAS. AF_03/2024 | m² | 4.128,91 | 53,46 | 220.731,53 | 2,91 | 13,90
ED-48233 | SETOP | ALVENARIA DE VEDAÇÃO COM TIJOLO CERÂMICO FURADO, ESP. 19CM, PARA REVESTIMENTO, INCLUSIVE ARGAMASSA PARA ASSENTAMENTO | m² | 1.727,39 | 118,69 | 205.023,92 | 2,70 | 16,60
94213 | SINAPI | TELHAMENTO COM TELHA DE AÇO/ALUMÍNIO E = 0,5 MM, COM ATÉ 2 ÁGUAS, INCLUSO IÇAMENTO. AF_07/2019 | m² | 2.717,71 | 68,75 | 186.842,56 | 2,46 | 19,07
CPU638 | Próprio | REVESTIMENTO CERÂMICO PARA PISO COM PLACAS TIPO ESMALTADA EXTRA APLICADA EM AMBIENTES DE ÁREA MAIOR QUE 10 M, ARGAMASSA TIPO AC III, PEI V | m² | 1.924,89 | 94,22 | 181.363,14 | 2,39 | 21,45
92455 | SINAPI | MONTAGEM E DESMONTAGEM DE FÔRMA DE VIGA, ESCORAMENTO COM GARFO DE MADEIRA, PÉ-DIREITO SIMPLES, EM CHAPA DE MADEIRA RESINADA, 4 UTILIZAÇÕES. AF_09/2020 | m² | 888,61 | 203,13 | 180.503,35 | 2,38 | 23,83
CPU572 | Próprio | CONCRETAGEM DE SAPATA, FCK 25 MPA, COM USO DE BOMBA - LANÇAMENTO, ADENSAMENTO E ACABAMENTO. AF_01/2024 - Adaptado da SINAPI (96558) | m³ | 173,65 | 979,53 | 170.095,38 | 2,24 | 26,07
CPU635 | Próprio | ESTRUTURA METÁLICA EM PERFIL DOBRADO EM AÇO ESTRUTURAL A36, INCLUSOS MÃO DE OBRA, TRANSPORTE E IÇAMENTO UTILIZANDO GUINDASTE - FORNECIMENTO E INSTALAÇÃO. | KG | 11.520,96 | 14,27 | 164.404,10 | 2,17 | 28,24
ED-48232 | SETOP | ALVENARIA DE VEDAÇÃO COM TIJOLO CERÂMICO FURADO, ESP. 14CM, PARA REVESTIMENTO, INCLUSIVE ARGAMASSA PARA ASSENTAMENTO | m² | 1.804,63 | 90,06 | 162.524,98 | 2,14 | 30,38
ED-50399 | SETOP | MURO DE VEDAÇÃO DE CONCRETO PRÉ MOLDADO TIPO CALHA V ALTURA LIVRE = 2,50 M, SAPATA CONCRETO 1:3:6, 30 X 50 CM | m | 194,79 | 721,46 | 140.533,19 | 1,85 | 32,23
92768 | SINAPI | ARMAÇÃO DE LAJE DE ESTRUTURA CONVENCIONAL DE CONCRETO ARMADO UTILIZANDO AÇO CA-60 DE 5,0 MM - MONTAGEM. AF_06/2022 | KG | 7.885,7 | 16,55 | 130.508,34 | 1,72 | 33,95
92580 | SINAPI | TRAMA DE AÇO COMPOSTA POR TERÇAS PARA TELHADOS DE ATÉ 2 ÁGUAS PARA TELHA ONDULADA DE FIBROCIMENTO, METÁLICA, PLÁSTICA OU TERMOACÚSTICA, INCLUSO TRANSPORTE VERTICAL. AF_07/2019 | m² | 2.059,71 | 61,66 | 127.001,72 | 1,67 | 35,62
104919 | SINAPI | ARMAÇÃO DE SAPATA ISOLADA, VIGA BALDRAME E SAPATA CORRIDA UTILIZANDO AÇO CA-50 DE 10 MM - MONTAGEM. AF_01/2024 | KG | 8.271,2 | 15,16 | 125.391,39 | 1,65 | 37,27
ED-51144 | SETOP | PASSEIOS DE CONCRETO E = 8 CM, FCK = 15 MPA PADRÃO PREFEITURA | m² | 1.220,41 | 100,72 | 122.919,70 | 1,62 | 38,89
96536 | SINAPI | FABRICAÇÃO, MONTAGEM E DESMONTAGEM DE FÔRMA PARA VIGA BALDRAME, EM MADEIRA SERRADA, E=25 MM, 4 UTILIZAÇÕES. AF_01/2024 | m² | 1.286,87 | 89,91 | 115.702,48 | 1,52 | 40,41
92518 | SINAPI | MONTAGEM E DESMONTAGEM DE FÔRMA DE LAJE MACIÇA, PÉ-DIREITO SIMPLES, EM CHAPA DE MADEIRA COMPENSADA RESINADA, 6 UTILIZAÇÕES. AF_09/2020 | m² | 1.948,09 | 58,82 | 114.586,65 | 1,51 | 41,92
CPU576 | Próprio | REVESTIMENTO COM CERÂMICA APLICADO EM PAREDE, ACABAMENTO ESMALTADO, AMBIENTE INTERNO/EXTERNO, PADRÃO EXTRA, DIMENSÃO DA PEÇA 30X60 CM, PEI III, ASSENTAMENTO COM ARGAMASSA INDUSTRIALIZADA AC III, INCLUSIVE REJUNTAMENTO | m² | 1.049,28 | 107,98 | 113.301,25 | 1,49 | 43,41
CPU573 | Próprio | CONCRETAGEM DE BLOCO DE COROAMENTO OU VIGA BALDRAME, FCK 25 MPA, COM USO DE BOMBA - LANÇAMENTO, ADENSAMENTO E ACABAMENTO. AF_01/2024, Adaptado da SINAPI (96557) - | m³ | 119,22 | 935,28 | 111.504,08 | 1,47 | 44,88
6002050 | SIURB | TELHAS EM POLICARBONATO ALVEOLAR 6MM COM ESTRUTURA METÁLICA GALVANIZADA INSTALADA | m² | 145,89 | 736,45 | 107.440,69 | 1,41 | 46,30
ED-48214 | SETOP | ALVENARIA DE BLOCO DE CONCRETO CHEIO COM ARMAÇÃO, EM CONCRETO COM FCK 15MPA , ESP. 19CM, PARA REVESTIMENTO, INCLUSIVE ARGAMASSA PARA ASSENTAMENTO (DETALHE D CADERNO SEDS) | m² | 312,04 | 341,68 | 106.617,83 | 1,40 | 47,70
96535 | SINAPI | FABRICAÇÃO, MONTAGEM E DESMONTAGEM DE FÔRMA PARA SAPATA, EM MADEIRA SERRADA, E=25 MM, 4 UTILIZAÇÕES. AF_01/2024 | m² | 528,92 | 182,69 | 96.628,39 | 1,27 | 48,97
7107376 | SICRO3 | Fornecimento e instalação de reservatório metálico tipo taça de 20.000 litros pintura interna e externa com escada de acesso e base de concreto armado - areia e brita comerciais | un | 2,0 | 48.244,90 | 96.489,80 | 1,27 | 50,25
98557 | SINAPI | IMPERMEABILIZAÇÃO DE SUPERFÍCIE COM EMULSÃO ASFÁLTICA, 2 DEMÃOS. AF_09/2023 | m² | 1.815,79 | 51,74 | 93.948,97 | 1,24 | 51,48
98459 | SINAPI | TAPUME COM TELHA METÁLICA. AF_03/2024 | m² | 830,49 | 104,28 | 86.603,50 | 1,14 | 52,62
CPU632 | Próprio | CÓPIA DE SINAPI 100765 - PILAR METÁLICO PERFIL LAMINADO/SOLDADO EM AÇO ESTRUTURAL, COM CONEXÕES PARAFUSADAS, INCLUSOS MÃO DE OBRA, TRANSPORTE E IÇAMENTO UTILIZANDO GUINDASTE - FORNECIMENTO E INSTALAÇÃO. | kg | 5.034,6 | 17,12 | 86.192,35 | 1,14 | 53,76
102364 | SINAPI | ALAMBRADO PARA QUADRA POLIESPORTIVA, ESTRUTURADO POR TUBOS DE ACO GALVANIZADO, (MONTANTES COM DIAMETRO 2", TRAVESSAS E ESCORAS COM DIÂMETRO 1 ¼"), COM TELA DE ARAME GALVANIZADO, FIO 10 BWG E MALHA QUADRADA 5X5CM (EXCETO MURETA). AF_03/2021 | m² | 357,2 | 238,65 | 85.245,78 | 1,12 | 54,88
CPU614 | Próprio | PORTA DE CORRER, 300X220 CM, DE ALUMÍNIO BRANCO, COM DUAS FOLHAS DE CORRER PARA VIDRO, DUAS FOLHAS FIXAS, INCLUSO VIDRO LISO INCOLOR 8MM, FECHADURA E PUXADOR, SEM ALISAR | UN | 23,0 | 3.699,19 | 85.081,37 | 1,12 | 56,00
CPU623 | Próprio | JANELA MAXIM-AIR ALUMINIO PINTURA ELETROSTATICA BRANCA, adaptado da SBC (112612) | m² | 118,4 | 706,33 | 83.629,47 | 1,10 | 57,10
91927 | SINAPI | CABO DE COBRE FLEXÍVEL ISOLADO, 2,5 MM², ANTI-CHAMA 0,6/1,0 KV, PARA CIRCUITOS TERMINAIS - FORNECIMENTO E INSTALAÇÃO. AF_03/2023 | M | 11.411,6 | 6,94 | 79.196,50 | 1,04 | 58,15
92423 | SINAPI | MONTAGEM E DESMONTAGEM DE FÔRMA DE PILARES RETANGULARES E ESTRUTURAS SIMILARES, PÉ-DIREITO SIMPLES, EM CHAPA DE MADEIRA COMPENSADA RESINADA, 6 UTILIZAÇÕES. AF_09/2020 | m² | 785,42 | 93,27 | 73.256,12 | 0,96 | 59,11
87414 | SINAPI | APLICAÇÃO MANUAL DE GESSO DESEMPENADO (SEM TALISCAS) EM TETO DE AMBIENTES DE ÁREA MAIOR QUE 10M², ESPESSURA DE 1,0CM. AF_03/2023 | m² | 1.948,09 | 36,69 | 71.475,42 | 0,94 | 60,05
101564 | SINAPI | CABO DE COBRE FLEXÍVEL ISOLADO, 50 MM², 0,6/1,0 KV, PARA REDE AÉREA DE DISTRIBUIÇÃO DE ENERGIA ELÉTRICA DE BAIXA TENSÃO - FORNECIMENTO E INSTALAÇÃO. AF_12/2025 | M | 947,63 | 74,16 | 70.276,24 | 0,93 | 60,98
87535 | SINAPI | EMBOÇO, EM ARGAMASSA TRAÇO 1:2:8, PREPARO MECÂNICO, APLICADO MANUALMENTE EM PAREDES INTERNAS DE AMBIENTES COM ÁREA MAIOR QUE 10M², E = 17,5MM, COM TALISCAS. AF_03/2024 | m² | 1.464,63 | 47,91 | 70.170,42 | 0,92 | 61,90
104642 | SINAPI | PINTURA LÁTEX ACRÍLICA STANDARD, APLICAÇÃO MANUAL EM PAREDES, DUAS DEMÃOS. AF_04/2023 | m² | 4.643,31 | 15,06 | 69.928,25 | 0,92 | 62,82
92269 | SINAPI | FABRICAÇÃO DE FÔRMA PARA PILARES E ESTRUTURAS SIMILARES, EM MADEIRA SERRADA, E=25 MM. AF_09/2020 | m² | 430,46 | 158,89 | 68.395,79 | 0,90 | 63,72
CPU5 | Próprio | MURO DIVISÓRIO EM BLOCO DE CONCRETO COM ACABAMENTO REVESTIDO, ESP.15CM, ALTURA DE 250CM, COM SAPATA EM CONCRETO ARMADO , DIMENSÃO (50X55)CM, FORMA EM CONTRA BARRANCO, INCLUSIVE ESCAVAÇÃO COM TRANSPORTE E RETIRADA DO MATERIAL ESCAVADO (EM CAÇAMBA), PINGADEIRA EM CONCRETO, CHAPISCO/REBOCO COM ARGAMASSA (CIMENTO E AREIA) E PINTURA EM DUAS (2) DEMÃOS, adaptado de SETOP (ED-50397) | m | 48,62 | 1.208,72 | 58.767,97 | 0,77 | 64,50
ED-48533 | SETOP | DIVISÓRIA EM GRANITO CINZA ANDORINHA, ESP. 3CM, INCLUSIVE INSTALAÇÃO, FERRAGENS EM LATÃO CROMADO E ACESSÓRIOS | m² | 68,36 | 847,70 | 57.948,77 | 0,76 | 65,26
103672 | SINAPI | CONCRETAGEM DE PILARES, FCK = 25 MPA, COM USO DE BOMBA - LANÇAMENTO, ADENSAMENTO E ACABAMENTO. AF_02/2022_PS | m³ | 64,48 | 871,99 | 56.225,92 | 0,74 | 66,00
87427 | SINAPI | APLICAÇÃO MANUAL DE GESSO SARRAFEADO (COM TALISCAS) EM PAREDES, ESPESSURA DE 1,5CM. AF_03/2023 | m² | 845,76 | 64,70 | 54.720,67 | 0,72 | 66,72
102494 | SINAPI | PINTURA DE PISO COM TINTA EPÓXI, APLICAÇÃO MANUAL, 2 DEMÃOS, INCLUSO PRIMER EPÓXI. AF_05/2021 | m² | 535,19 | 98,06 | 52.480,73 | 0,69 | 67,41
ED-50299 | SETOP | BACIA SANITÁRIA (VASO) DE LOUÇA CONVENCIONAL INFANTIL, COR BRANCA, INCLUSIVE ACESSÓRIOS DE FIXAÇÃO/VEDAÇÃO, VÁLVULA DE DESCARGA METÁLICA COM ACIONAMENTO DUPLO, TUBO DE LIGAÇÃO DE LATÃO COM CANOPLA E REJUNTAMENTO | un | 35,0 | 1.481,02 | 51.835,70 | 0,68 | 68,10
87302 | SINAPI | ARGAMASSA TRAÇO 1:4 (EM VOLUME DE CIMENTO E AREIA MÉDIA ÚMIDA) PARA CONTRAPISO, PREPARO MECÂNICO COM BETONEIRA 600 L. AF_08/2019 | m³ | 57,65 | 882,03 | 50.849,03 | 0,67 | 68,77
ED-50653 | SETOP | CALHA EM CHAPA GALVANIZADA, ESP. 0,8MM (GSG 22), COM DESENVOLVIMENTO DE 100CM, INCLUSIVE IÇAMENTO MANUAL VERTICAL | m | 295,0 | 170,01 | 50.152,95 | 0,66 | 69,43
CPU577 | Próprio | FILETE EM GRANITO CINZA ANDORINHA | M | 538,83 | 90,58 | 48.807,22 | 0,64 | 70,07
CPU624 | Próprio | PORTA METÁLICA PARA SANITÁRIO EM ALUMÍNIO, TIPO DE ABRIR, UMA (1) FOLHA, INCLUSIVE BATENTE, DOBRADIÇA E TRANQUETA, EXCLUSIVE PINTURA | m² | 44,45 | 1.032,29 | 45.885,29 | 0,60 | 70,67
ED-50497 | SETOP | PINTURA ESMALTE BASE SOLVENTE EM ESTRUTURA METÁLICA, DUAS (2) DEMÃOS, COM APLICAÇÃO MANUAL, INCLUSIVE UMA (1) DEMÃO FUNDO GALVANIZADO | m² | 1.018,8 | 44,27 | 45.102,28 | 0,59 | 71,27
92769 | SINAPI | ARMAÇÃO DE LAJE DE ESTRUTURA CONVENCIONAL DE CONCRETO ARMADO UTILIZANDO AÇO CA-50 DE 6,3 MM - MONTAGEM. AF_06/2022 | KG | 2.989,4 | 14,99 | 44.811,11 | 0,59 | 71,86
ED-48336 | SETOP | VIGA 0,10 A 0,20 M DE LARGURA, CONCRETO 1:2:4 COM ARMAÇÃO E FORMA RESINADA | m³ | 13,58 | 3.136,30 | 42.590,95 | 0,56 | 72,42
ED-50973 | SETOP | PORTA METÁLICA EM CHAPA DOBRADA, DIMENSÃO (80X210)CM, TIPO DE ABRIR, UMA (1) FOLHA, INCLUSIVE ESTRUTURA, DOBRADIÇA E MARCO, EXCLUSIVE FECHADURA E PINTURA | un | 56,0 | 752,64 | 42.147,84 | 0,56 | 72,97
ED-50025 | SETOP | FORNECIMENTO E ASSENTAMENTO DE TUBO PVC RÍGIDO SOLDÁVEL, ÁGUA FRIA, DN 85 MM (3"), INCLUSIVE CONEXÕES | m | 347,7 | 118,61 | 41.240,70 | 0,54 | 73,52
87878 | SINAPI | CHAPISCO APLICADO EM ALVENARIAS E ESTRUTURAS DE CONCRETO INTERNAS, COM COLHER DE PEDREIRO. ARGAMASSA TRAÇO 1:3 COM PREPARO MANUAL. AF_10/2022 | m² | 5.593,54 | 7,02 | 39.266,65 | 0,52 | 74,03
96523 | SINAPI | ESCAVAÇÃO MANUAL PARA BLOCO DE COROAMENTO OU SAPATA (INCLUINDO ESCAVAÇÃO PARA COLOCAÇÃO DE FÔRMAS). AF_01/2024 | m³ | 289,42 | 135,01 | 39.074,59 | 0,51 | 74,55
RO-00215 | SETOP | Compactação de aterros a 100% do Proctor normal (Inclui espalhamento) | m³ | 5.873,81 | 6,34 | 37.239,96 | 0,49 | 75,04
CPU613 | Próprio | REVESTIMENTO CERÂMICO PARA PAREDES INTERNAS COM PLACAS TIPO ESMALTADA DE DIMENSÕES 20X20 CM APLICADAS A MEIA ALTURA DAS PAREDES, ARGAMASSA AC3, adaptado de SINAPI (87267) | m² | 393,59 | 91,80 | 36.131,56 | 0,48 | 75,51
101979 | SINAPI | CHAPIM (RUFO CAPA) EM AÇO GALVANIZADO, CORTE 33. AF_11/2020 | M | 677,45 | 53,26 | 36.080,99 | 0,48 | 75,99
ED-16349 | SETOP | LOCAÇÃO DE CONTAINER COM ISOLAMENTO TÉRMICO, TIPO 2, PARA ESCRITÓRIO DE OBRA COM SANITÁRIO CONTENDO UM (1) VASO SANITÁRIO E UM (1) LAVATÓRIO, COM MEDIDAS REFERENCIAIS DE (6) METROS COMPRIMENTO, (2,3) METROS LARGURA E (2,5) METROS ALTURA ÚTIL INTERNA, INCLUSIVE AR CONDICIONADO E LIGAÇÕES ELÉTRICAS E HIDROSSANITÁRIAS INTERNAS, EXCLUSIVE MOBILIZAÇÃO/DESMOBILIZAÇÃO E LIGAÇÕES PROVISÓRIAS EXTERNAS | mês | 18,0 | 2.000,93 | 36.016,74 | 0,47 | 76,46
104640 | SINAPI | PINTURA LÁTEX ACRÍLICA STANDARD, APLICAÇÃO MANUAL EM TETO, DUAS DEMÃOS. AF_04/2023 | m² | 1.948,09 | 18,48 | 36.000,70 | 0,47 | 76,94
CPU634 | Próprio | Copia da SINAPI (97096) - CONCRETAGEM DE RADIER, PISO DE CONCRETO OU LAJE SOBRE SOLO, FCK 25 MPA - LANÇAMENTO, ADENSAMENTO E ACABAMENTO. AF_09/2021 | m³ | 42,82 | 810,37 | 34.700,04 | 0,46 | 77,39
92763 | SINAPI | ARMAÇÃO DE PILAR OU VIGA DE ESTRUTURA CONVENCIONAL DE CONCRETO ARMADO UTILIZANDO AÇO CA-50 DE 12,5 MM - MONTAGEM. AF_06/2022 | KG | 3.275,0 | 10,51 | 34.420,25 | 0,45 | 77,85
ED-49392 | SETOP | LUMINÁRIA COMERCIAL CHANFRADA DE SOBREPOR, PARA DUAS (2) LÂMPADAS TUBULARES FLUORESCENTE 2X32W ØT8 OU 2X40W ØT10 OU LED 2X18W ØT8, FORNECIMENTO E INSTALAÇÃO, EXCLUSIVE BASE, REATOR E LÂMPADAS | un | 303,0 | 111,80 | 33.875,40 | 0,45 | 78,29
101568 | SINAPI | CABO DE COBRE FLEXÍVEL ISOLADO, 120 MM², 0,6/1,0 KV, PARA REDE AÉREA DE DISTRIBUIÇÃO DE ENERGIA ELÉTRICA DE BAIXA TENSÃO - FORNECIMENTO E INSTALAÇÃO. AF_12/2025 | M | 185,23 | 175,96 | 32.593,07 | 0,43 | 78,72
96977 | SINAPI | CORDOALHA DE COBRE NU 50 MM², ENTERRADA - FORNECIMENTO E INSTALAÇÃO. AF_08/2023 | M | 393,22 | 81,08 | 31.882,28 | 0,42 | 79,14
99635 | SINAPI | VÁLVULA DE DESCARGA METÁLICA, BASE 1 1/2", ACABAMENTO METALICO CROMADO - FORNECIMENTO E INSTALAÇÃO. AF_08/2021 | UN | 62,0 | 509,85 | 31.610,70 | 0,42 | 79,56
92762 | SINAPI | ARMAÇÃO DE PILAR OU VIGA DE ESTRUTURA CONVENCIONAL DE CONCRETO ARMADO UTILIZANDO AÇO CA-50 DE 10,0 MM - MONTAGEM. AF_06/2022 | KG | 2.492,0 | 12,65 | 31.523,80 | 0,42 | 79,97
92759 | SINAPI | ARMAÇÃO DE PILAR OU VIGA DE ESTRUTURA CONVENCIONAL DE CONCRETO ARMADO UTILIZANDO AÇO CA-60 DE 5,0 MM - MONTAGEM. AF_06/2022 | KG | 1.757,8 | 17,39 | 30.568,14 | 0,40 | 80,38
ED-32061 | SETOP | GUARDA CORPO EXTERNO, ALTURA 130CM, EM TUBO GALVANIZADO, COM COSTURA, DIÂMETRO DE 2", ESP. 3MM, GRADIL COM QUADRO EM BARRA CHATA (1.1/4"X3/16") E DIVISÃO VERTICAL EM BARRA CHATA (1.1/2"X3/16"), INCLUSIVE CORRIMÃO SIMPLES, EXCLUSIVE PINTURA | m | 41,84 | 727,72 | 30.447,80 | 0,40 | 80,78
ED-49450 | SETOP | PERFILADO PERFURADO (38X38)MM EM CHAPA DE AÇO GALVANIZADO #18, COM TRATAMENTO PRÉ ZINCADO, INCLUSIVE TAMPA DE ENCAIXE, FIXAÇÃO SUPERIOR, CONEXÕES E ACESSÓRIOS | m | 364,2 | 80,28 | 29.237,98 | 0,39 | 81,16
93679 | SINAPI | EXECUÇÃO DE PASSEIO EM PISO INTERTRAVADO, COM BLOCO RETANGULAR COLORIDO DE 20 X 10 CM, ESPESSURA 6 CM. AF_10/2022 | m² | 209,78 | 136,53 | 28.641,26 | 0,38 | 81,54
88485 | SINAPI | FUNDO SELADOR ACRÍLICO, APLICAÇÃO MANUAL EM PAREDE, UMA DEMÃO. AF_04/2023 | m² | 4.643,31 | 6,16 | 28.602,79 | 0,38 | 81,92
100853 | SINAPI | TORNEIRA CROMADA DE MESA PARA LAVATORIO, TIPO MONOCOMANDO. AF_01/2020 | UN | 65,0 | 432,49 | 28.111,85 | 0,37 | 82,29
96527 | SINAPI | ESCAVAÇÃO MANUAL PARA VIGA BALDRAME OU SAPATA CORRIDA (INCLUINDO ESCAVAÇÃO PARA COLOCAÇÃO DE FÔRMAS). AF_01/2024 | m³ | 178,83 | 148,43 | 26.543,74 | 0,35 | 82,64
104916 | SINAPI | ARMAÇÃO DE SAPATA ISOLADA, VIGA BALDRAME E SAPATA CORRIDA UTILIZANDO AÇO CA-60 DE 5 MM - MONTAGEM. AF_01/2024 | KG | 1.217,3 | 21,27 | 25.891,97 | 0,34 | 82,98
94231 | SINAPI | RUFO EM CHAPA DE AÇO GALVANIZADO NÚMERO 24, CORTE DE 25 CM, INCLUSO TRANSPORTE VERTICAL. AF_07/2019 | M | 359,47 | 70,02 | 25.170,09 | 0,33 | 83,31
ED-50039 | SETOP | FORNECIMENTO E ASSENTAMENTO DE TUBO PVC RÍGIDO, ESGOTO, PBV SÉRIE REFORÇADO, DN 150 MM (6"), INCLUSIVE CONEXÕES | m | 210,79 | 119,25 | 25.136,71 | 0,33 | 83,64
ED-50321 | SETOP | SIFÃO DE METAL PARA PIA, TIPO COPO COM ACABAMENTO CROMADO, DIÂMETRO DE (1.1/2"X1.1/2" OU 2"), INCLUSIVE ACESSÓRIOS | un | 85,0 | 294,47 | 25.029,95 | 0,33 | 83,97
98297 | SINAPI | CABO ELETRÔNICO CATEGORIA 6, INSTALADO EM EDIFICAÇÃO INSTITUCIONAL - FORNECIMENTO E INSTALAÇÃO. AF_08/2025 | M | 2.181,2 | 10,77 | 23.491,52 | 0,31 | 84,28
ED-50266 | SETOP | LIMPEZA FINAL PARA ENTREGA DA OBRA | m² | 2.300,0 | 10,19 | 23.437,00 | 0,31 | 84,59
050742 | SBC | SISTEMA PRESSURIZACAO DE BOMBAS PARA INCENDIO 7,5CV | UN | 1,0 | 23.436,23 | 23.436,23 | 0,31 | 84,90
91929 | SINAPI | CABO DE COBRE FLEXÍVEL ISOLADO, 4 MM², ANTI-CHAMA 0,6/1,0 KV, PARA CIRCUITOS TERMINAIS - FORNECIMENTO E INSTALAÇÃO. AF_03/2023 | M | 2.218,02 | 10,21 | 22.645,98 | 0,30 | 85,20
ED-50619 | SETOP | POLIMENTO MECANIZADO DE SUPERFÍCIE EM CONCRETO, INCLUSIVE ACABAMENTO DE CONCRETAGEM EM NIVELAMENTO A LASER (NÍVEL ZERO) | m² | 1.195,66 | 18,53 | 22.155,58 | 0,29 | 85,49
ED-50029 | SETOP | FORNECIMENTO E ASSENTAMENTO DE TUBO PVC RÍGIDO, ESGOTO, PBV SÉRIE NORMAL, DN 100 MM (4"), INCLUSIVE CONEXÕES | m | 375,93 | 54,57 | 20.514,50 | 0,27 | 85,76
91933 | SINAPI | CABO DE COBRE FLEXÍVEL ISOLADO, 10 MM², ANTI-CHAMA 0,6/1,0 KV, PARA CIRCUITOS TERMINAIS - FORNECIMENTO E INSTALAÇÃO. AF_03/2023 | M | 878,39 | 23,00 | 20.202,97 | 0,27 | 86,02
92761 | SINAPI | ARMAÇÃO DE PILAR OU VIGA DE ESTRUTURA CONVENCIONAL DE CONCRETO ARMADO UTILIZANDO AÇO CA-50 DE 8,0 MM - MONTAGEM. AF_06/2022 | KG | 1.364,9 | 14,44 | 19.709,16 | 0,26 | 86,28
ED-49888 | SETOP | CAIXA DE ESGOTO DE INSPEÇÃO/PASSAGEM EM ALVENARIA (60X60X85CM), REVESTIMENTO EM ARGAMASSA COM ADITIVO IMPERMEABILIZANTE, COM TAMPA DE CONCRETO, INCLUSIVE ESCAVAÇÃO, REATERRO E TRANSPORTE COM RETIRADA DO MATERIAL ESCAVADO (EM CAÇAMBA) | un | 21,0 | 935,94 | 19.654,74 | 0,26 | 86,54
92367 | SINAPI | TUBO DE AÇO GALVANIZADO COM COSTURA, CLASSE MÉDIA, DN 65 (2 1/2"), CONEXÃO ROSQUEADA, INSTALADO EM REDE DE ALIMENTAÇÃO PARA HIDRANTE - FORNECIMENTO E INSTALAÇÃO. AF_10/2020 | M | 121,95 | 160,77 | 19.605,90 | 0,26 | 86,80
ED-49414 | SETOP | ELETRODUTO FLEXÍVEL CORRUGADO EM PVC, ANTI CHAMA, DIÂMETRO DE 25MM (3/4"), APLICADO EM ALVENARIA, INCLUSIVE RASGO | m | 1.659,37 | 11,66 | 19.348,25 | 0,25 | 87,05
ED-51019 | SETOP | BARRA CHATA DE ALUMÍNIO 7/8" X 1/8" X 3M | U | 519,0 | 37,26 | 19.337,94 | 0,25 | 87,31
92770 | SINAPI | ARMAÇÃO DE LAJE DE ESTRUTURA CONVENCIONAL DE CONCRETO ARMADO UTILIZANDO AÇO CA-50 DE 8,0 MM - MONTAGEM. AF_06/2022 | KG | 1.409,9 | 13,70 | 19.315,63 | 0,25 | 87,56
96973 | SINAPI | CORDOALHA DE COBRE NU 35 MM², NÃO ENTERRADA, COM ISOLADOR - FORNECIMENTO E INSTALAÇÃO. AF_08/2023 | M | 195,0 | 97,60 | 19.032,00 | 0,25 | 87,81
ED-16350 | SETOP | LOCAÇÃO DE CONTAINER COM ISOLAMENTO TÉRMICO, TIPO 3, PARA DEPÓSITO/FERRAMENTARIA DE OBRA, COM MEDIDAS REFERENCIAIS DE (6) METROS COMPRIMENTO, (2,3) METROS LARGURA E (2,5) METROS ALTURA ÚTIL INTERNA, INCLUSIVE LIGAÇÕES ELÉTRICAS INTERNAS, EXCLUSIVE MOBILIZAÇÃO/DESMOBILIZAÇÃO E LIGAÇÕES PROVISÓRIAS EXTERNAS | mês | 18,0 | 1.051,66 | 18.929,88 | 0,25 | 88,06
ED-50019 | SETOP | FORNECIMENTO E ASSENTAMENTO DE TUBO PVC RÍGIDO SOLDÁVEL, ÁGUA FRIA, DN 25 MM (3/4") , INCLUSIVE CONEXÕES | m | 601,2 | 30,63 | 18.414,76 | 0,24 | 88,31
104108 | SINAPI | ARMAÇÃO DE PILAR OU VIGA DE ESTRUTURA DE CONCRETO ARMADO EMBUTIDA EM ALVENARIA DE VEDAÇÃO UTILIZANDO AÇO CA-50 DE 10,0 MM - MONTAGEM. AF_06/2022 | KG | 1.186,1 | 15,27 | 18.111,75 | 0,24 | 88,54
86872 | SINAPI | TANQUE DE LOUÇA BRANCA COM COLUNA, 30L OU EQUIVALENTE - FORNECIMENTO E INSTALAÇÃO. AF_01/2020 | UN | 18,0 | 1.000,62 | 18.011,16 | 0,24 | 88,78
ED-48555 | SETOP | CANALETA PARA DRENAGEM, PRÉ MOLDADA, TIPO MEIA CANA, DIÂMETRO 60CM, EXCLUSIVE TAMPA, INCLUSIVE ASSENTAMENTO EM ARGAMASSA, TRAÇO 1:3 (CIMENTO E AREIA), ESCAVAÇÃO, TRANSPORTE E RETIRADA DO MATERIAL ESCAVADO (EM CAÇAMBA) | m | 63,4 | 277,15 | 17.571,31 | 0,23 | 89,01
ED-50027 | SETOP | FORNECIMENTO E ASSENTAMENTO DE TUBO PVC RÍGIDO, ESGOTO, PBV SÉRIE NORMAL, DN 50 MM (2"), INCLUSIVE CONEXÕES | m | 459,87 | 37,40 | 17.199,14 | 0,23 | 89,24
104918 | SINAPI | ARMAÇÃO DE SAPATA ISOLADA, VIGA BALDRAME E SAPATA CORRIDA UTILIZANDO AÇO CA-50 DE 8 MM - MONTAGEM. AF_01/2024 | KG | 990,3 | 17,26 | 17.092,58 | 0,23 | 89,46
ED-48171 | SETOP | BEBEDOURO CONJUGADO DE COLUNA/PRESSÃO,TIPO ADULTO E INFANTIL COM ACABAMENTO EM AÇO INOX, NA COR BRANCA, PRESSÃO DA REDE MÍNIMA REFERENCIAL DE 6M.C.A, INCLUSIVE ACESSÓRIOS | un | 11,0 | 1.548,13 | 17.029,43 | 0,22 | 89,69
ED-21847 | SETOP | BANCADA EM GRANITO, COR CINZA ANDORINHA, ESP. 3CM, ACABAMENTO POLIDO, EXCLUSIVE RODABANCADA, TESTEIRA E FURO EM BANCADA (FORNECIMENTO/FABRICAÇÃO) | m² | 56,24 | 301,56 | 16.959,73 | 0,22 | 89,91
104111 | SINAPI | ARMAÇÃO DE PILAR OU VIGA DE ESTRUTURA DE CONCRETO ARMADO EMBUTIDA EM ALVENARIA DE VEDAÇÃO UTILIZANDO AÇO CA-60 DE 5,0 MM - MONTAGEM. AF_06/2022 | KG | 627,6 | 26,77 | 16.800,85 | 0,22 | 90,13
97088 | SINAPI | ARMAÇÃO PARA EXECUÇÃO DE RADIER, PISO DE CONCRETO OU LAJE SOBRE SOLO, COM USO DE TELA Q-92. AF_09/2021 | KG | 792,08 | 20,10 | 15.920,81 | 0,21 | 90,34
91935 | SINAPI | CABO DE COBRE FLEXÍVEL ISOLADO, 16 MM², ANTI-CHAMA 0,6/1,0 KV, PARA CIRCUITOS TERMINAIS - FORNECIMENTO E INSTALAÇÃO. AF_03/2023 | M | 436,63 | 36,04 | 15.736,15 | 0,21 | 90,55
104107 | SINAPI | ARMAÇÃO DE PILAR OU VIGA DE ESTRUTURA DE CONCRETO ARMADO EMBUTIDA EM ALVENARIA DE VEDAÇÃO UTILIZANDO AÇO CA-50 DE 12,5 MM - MONTAGEM. AF_06/2022 | KG | 1.209,5 | 12,76 | 15.433,22 | 0,20 | 90,75
103946 | SINAPI | PLANTIO DE GRAMA ESMERALDA OU SÃO CARLOS OU CURITIBANA, EM PLACAS. AF_07/2024 | m² | 693,86 | 21,24 | 14.737,59 | 0,19 | 90,95
88484 | SINAPI | FUNDO SELADOR ACRÍLICO, APLICAÇÃO MANUAL EM TETO, UMA DEMÃO. AF_04/2023 | m² | 1.948,09 | 7,54 | 14.688,60 | 0,19 | 91,14
ED-48402 | SETOP | CUMEEIRA GALVANIZADA TRAPEZOIDAL, TIPO SIMPLES, ESP. 0,50MM, ACABAMENTO NATURAL, INCLUSIVE ACESSÓRIOS PARA FIXAÇÃO, FORNECIMENTO, INSTALAÇÃO E IÇAMENTO MANUAL VERTICAL | m | 150,75 | 97,06 | 14.631,80 | 0,19 | 91,33
ED-9135 | SETOP | TUBO DE LIGAÇÃO DE ÁGUA PARA BACIA SANITÁRIA (VASO), DIÂMETRO DE 1.1/2", COMPRIMENTO 25CM, INCLUSIVE CANOPLA, BOLSA ESPUDE E ACESSÓRIOS | un | 62,0 | 230,78 | 14.308,36 | 0,19 | 91,52
ED-20592 | SETOP | ENTRADA DE ENERGIA SUBTERRÂNEA, TIPO F4, PADRÃO CEMIG, CARGA INSTALADA DE 114,1KVA ATÉ 152KVA, TRIFÁSICO, COM SAÍDA SUBTERRÂNEA, INCLUSIVE POSTE, CAIXA PARA MEDIDOR, DISJUNTOR, BARRAMENTO, ATERRAMENTO E ACESSÓRIOS | un | 1,0 | 13.947,64 | 13.947,64 | 0,18 | 91,71
CPU622 | Próprio | PORTA DE VIDRO TEMPERADO, E=10 MM, 2 FOLHAS DE ABRIR, INCLUSIVE FERRAGENS - FORNECIMENTO E INSTALAÇÃO | m² | 14,15 | 984,73 | 13.933,93 | 0,18 | 91,89
92984 | SINAPI | CABO DE COBRE FLEXÍVEL ISOLADO, 25 MM², ANTI-CHAMA 0,6/1,0 KV, PARA REDE ENTERRADA DE DISTRIBUIÇÃO DE ENERGIA ELÉTRICA - FORNECIMENTO E INSTALAÇÃO. AF_12/2021 | M | 324,47 | 39,24 | 12.732,20 | 0,17 | 92,06
CPU621 | Próprio | PORTÃO DE ABRIR EM BARRA CHATA, DUAS FOLHAS, INCLUSIVE FERRAGENS E ACESSÓRIOS, FORNECIMENTO E INSTALAÇÃO | m² | 15,0 | 843,08 | 12.646,20 | 0,17 | 92,22
91306 | SINAPI | FECHADURA DE EMBUTIR PARA PORTAS INTERNAS, COMPLETA, ACABAMENTO PADRÃO MÉDIO, COM EXECUÇÃO DE FURO - FORNECIMENTO E INSTALAÇÃO. AF_12/2019 | UN | 60,0 | 208,27 | 12.496,20 | 0,16 | 92,39
ED-50037 | SETOP | FORNECIMENTO E ASSENTAMENTO DE TUBO PVC RÍGIDO, ESGOTO, PBV SÉRIE REFORÇADO, DN 75 MM (3"), INCLUSIVE CONEXÕES | m | 218,47 | 57,18 | 12.492,11 | 0,16 | 92,55
RO-00044 | SETOP | Escavação, carga e transporte de solos moles executado com caminhão basculante de 12 m3 e com caminho de serviço pavimentado DMT de 3.000 m | m³ | 424,18 | 29,26 | 12.411,51 | 0,16 | 92,72
ED-50982 | SETOP | PORTÃO EM CHAPA DE AÇO GALVANIZADO, TIPO LAMBRIL, ESP. 1,25MM (GSG 18), COM REQUADRO EM TUBO DE AÇO (50X30)MM, ESP. 1,25MM, EXCLUSIVE CADEADO E PINTURA | m² | 19,74 | 617,13 | 12.182,15 | 0,16 | 92,88
CPU598 | Próprio | PINTURA LIQUIBRILHO EM PAREDES PINTADAS, adaptado da SBC (180522) | m² | 333,35 | 36,45 | 12.150,61 | 0,16 | 93,04
ED-50316 | SETOP | DUCHA HIGIÊNICA COM REGISTRO PARA CONTROLE DE FLUXO DE ÁGUA, DIÂMETRO DE 1/2" (20MM), INCLUSIVE ACESSÓRIOS | un | 62,0 | 192,05 | 11.907,10 | 0,16 | 93,19
94794 | SINAPI | REGISTRO DE GAVETA BRUTO, LATÃO, ROSCÁVEL, 1 1/2", COM ACABAMENTO E CANOPLA CROMADOS - FORNECIMENTO E INSTALAÇÃO. AF_08/2021 | UN | 35,0 | 318,54 | 11.148,90 | 0,15 | 93,34
86901 | SINAPI | CUBA DE EMBUTIR OVAL EM LOUÇA BRANCA, 35 X 50CM OU EQUIVALENTE - FORNECIMENTO E INSTALAÇÃO. AF_01/2020 | UN | 54,0 | 198,47 | 10.717,38 | 0,14 | 93,48
96616 | SINAPI | LASTRO DE CONCRETO MAGRO, APLICADO EM BLOCOS DE COROAMENTO OU SAPATAS. AF_01/2024 | m³ | 8,94 | 1.169,03 | 10.451,13 | 0,14 | 93,62
ED-51002 | SETOP | SOLEIRA DE GRANITO, COR CINZA ANDORINHA, ESP. 2CM, ACABAMENTO POLIDO, ASSENTAMENTO COM ARGAMASSA INDUSTRIALIZADA, INCLUSIVE REJUNTAMENTO | m² | 25,7 | 405,95 | 10.432,92 | 0,14 | 93,76
ED-48586 | SETOP | CAIXA RETENTORA DE AREIA (50X60X70)CM, INCLUSIVE REVESTIMENTO INTERNO EM ARGAMASSA COM ADITIVO IMPERMEABILIZANTE, TAMPA DE CONCRETO, ESCAVAÇÃO E REATERRO, EXCLUSIVE CARGA E TRANSPORTE DE MATERIAL ESCAVADO | un | 11,0 | 943,85 | 10.382,35 | 0,14 | 93,89
ED-50296 | SETOP | BACIA SANITÁRIA (VASO) DE LOUÇA CONVENCIONAL, COR BRANCA, INCLUSIVE ACESSÓRIOS DE FIXAÇÃO/VEDAÇÃO E REJUNTAMENTO, EXCLUSIVE ASSENTO, VÁLVULA DE DESCARGA E TUBO DE LIGAÇÃO | un | 22,0 | 465,36 | 10.237,92 | 0,13 | 94,03
97488 | SINAPI | CURVA 90 GRAUS, EM AÇO, CONEXÃO SOLDADA, DN 65 (2 1/2"), INSTALADO EM REDE DE ALIMENTAÇÃO PARA HIDRANTE - FORNECIMENTO E INSTALAÇÃO. AF_10/2020 | UN | 26,0 | 390,97 | 10.165,22 | 0,13 | 94,16
ED-13338 | SETOP | LUMINÁRIA COMERCIAL CHANFRADA DE SOBREPOR COMPLETA, PARA DUAS (2) LÂMPADAS TUBULARES LED 2X18W ØT8, TEMPERATURA DA COR 6500K, FORNECIMENTO E INSTALAÇÃO, INCLUSIVE BASE E LÂMPADAS | un | 47,0 | 210,05 | 9.872,35 | 0,13 | 94,29
CPU-693 | Próprio | CUBA DE EMBUTIR RETANGULAR DE AÇO INOXIDÁVEL, 70 X 50 X 33 CM - FORNECIMENTO E INSTALAÇÃO. AF_02/2026 | UN | 7,0 | 1.352,68 | 9.468,76 | 0,12 | 94,42
ED-50020 | SETOP | FORNECIMENTO E ASSENTAMENTO DE TUBO PVC RÍGIDO SOLDÁVEL, ÁGUA FRIA, DN 32 MM (1") , INCLUSIVE CONEXÕES | m | 236,6 | 39,12 | 9.255,79 | 0,12 | 94,54
11795 | ORSE | Planta - Costela de adão (mostera deliciosa), fornecimento e plantio | un | 50,0 | 179,81 | 8.990,50 | 0,12 | 94,66
92210 | SINAPI | TUBO DE CONCRETO PARA REDES COLETORAS DE ÁGUAS PLUVIAIS, DIÂMETRO DE 400 MM, JUNTA RÍGIDA, INSTALADO EM LOCAL COM BAIXO NÍVEL DE INTERFERÊNCIAS - FORNECIMENTO E ASSENTAMENTO. AF_03/2024 | M | 43,82 | 198,73 | 8.708,35 | 0,11 | 94,77
91996 | SINAPI | TOMADA MÉDIA DE EMBUTIR (1 MÓDULO), 2P+T 10 A, INCLUINDO SUPORTE E PLACA - FORNECIMENTO E INSTALAÇÃO. AF_03/2023 | UN | 176,0 | 48,71 | 8.572,96 | 0,11 | 94,88
067590 | SBC | ACIONADOR MANUAL ALARME INCENDIO C/ SIRENE, ENDERECAVEL IP20 | UN | 4,0 | 2.103,37 | 8.413,48 | 0,11 | 95,00
ED-50313 | SETOP | CHUVEIRO ELÉTRICO CROMADO, TENSÃO 127V/220V, POTÊNCIA 5500W/6800W, INCLUSIVE BRAÇO/CANO | un | 24,0 | 349,32 | 8.383,68 | 0,11 | 95,11
94500 | SINAPI | REGISTRO DE GAVETA BRUTO, LATÃO, ROSCÁVEL, 3" - FORNECIMENTO E INSTALAÇÃO. AF_08/2021 | UN | 12,0 | 678,26 | 8.139,12 | 0,11 | 95,21
92764 | SINAPI | ARMAÇÃO DE PILAR OU VIGA DE ESTRUTURA CONVENCIONAL DE CONCRETO ARMADO UTILIZANDO AÇO CA-50 DE 16,0 MM - MONTAGEM. AF_06/2022 | KG | 800,0 | 10,05 | 8.040,00 | 0,11 | 95,32
ED-50108 | SETOP | FORNECIMENTO E ASSENTAMENTO DE TUBO PVC RÍGIDO, COLETOR DE ESGOTO LISO (JEI), DN 250 MM (10"), INCLUSIVE CONEXÕES | m | 31,0 | 257,92 | 7.995,52 | 0,11 | 95,42
ED-22016 | SETOP | PEITORIL EM GRANITO, COR CINZA ANDORINHA, ESP. 2CM, INCLUSIVE POLIMENTO DE ESPESSURA (FORNECIMENTO/FABRICAÇÃO) | m² | 23,06 | 335,08 | 7.726,94 | 0,10 | 95,53
ED-14197 | SETOP | QUADRO DE DISTRIBUIÇÃO DE EMBUTIR EM CHAPA, PARA 44 DISJUNTORES DIN, INCLUSIVE BARRAMENTOS NEUTRO/TERRA E BARRAMENTO TRIFÁSICO DE 100A | un | 9,0 | 846,70 | 7.620,30 | 0,10 | 95,63
104920 | SINAPI | ARMAÇÃO DE BLOCO, SAPATA ISOLADA, VIGA BALDRAME E SAPATA CORRIDA UTILIZANDO AÇO CA-50 DE 12,5 MM - MONTAGEM. AF_01/2024 | KG | 586,1 | 12,76 | 7.478,64 | 0,10 | 95,73
ED-50031 | SETOP | FORNECIMENTO E ASSENTAMENTO DE TUBO PVC RÍGIDO, ESGOTO, PBV SÉRIE NORMAL, DN 200 MM (8"), INCLUSIVE CONEXÕES | m | 44,81 | 163,99 | 7.348,39 | 0,10 | 95,82
ED-9837 | SETOP | APLICAÇÃO DE CAMADA E REGULARIZAÇÃO EM COLCHÃO DE AREIA PARA PAVIMENTO COM PISO INTERTRAVADO, EXCLUSIVE COMPACTAÇÃO | m³ | 20,98 | 338,74 | 7.106,77 | 0,09 | 95,92
92866 | SINAPI | CAIXA SEXTAVADA 3" X 3", METÁLICA, INSTALADA EM LAJE - FORNECIMENTO E INSTALAÇÃO. AF_03/2023 | UN | 379,0 | 18,70 | 7.087,30 | 0,09 | 96,01
ED-50023 | SETOP | FORNECIMENTO E ASSENTAMENTO DE TUBO PVC RÍGIDO SOLDÁVEL, ÁGUA FRIA, DN 60 MM (2"), INCLUSIVE CONEXÕES | m | 100,0 | 69,93 | 6.993,00 | 0,09 | 96,10
93009 | SINAPI | ELETRODUTO RÍGIDO ROSCÁVEL, PVC, DN 60 MM (2"), PARA REDE ENTERRADA DE DISTRIBUIÇÃO DE ENERGIA ELÉTRICA - FORNECIMENTO E INSTALAÇÃO. AF_12/2021 | M | 187,33 | 35,94 | 6.732,64 | 0,09 | 96,19
96765 | SINAPI | ABRIGO PARA HIDRANTE, 90X60X17CM, COM REGISTRO GLOBO ANGULAR 45 GRAUS 2 1/2", ADAPTADOR STORZ 2 1/2", MANGUEIRA DE INCÊNDIO 20M, REDUÇÃO 2 1/2" X 1 1/2" E ESGUICHO EM LATÃO 1 1/2" - FORNECIMENTO E INSTALAÇÃO. AF_10/2020 | UN | 4,0 | 1.668,26 | 6.673,04 | 0,09 | 96,28
ED-50022 | SETOP | FORNECIMENTO E ASSENTAMENTO DE TUBO PVC RÍGIDO SOLDÁVEL, ÁGUA FRIA, DN 50 MM (1.1/2"), INCLUSIVE CONEXÕES | m | 143,1 | 45,74 | 6.545,39 | 0,09 | 96,36
96989 | SINAPI | CAPTOR TIPO FRANKLIN PARA SPDA - FORNECIMENTO E INSTALAÇÃO. AF_08/2023 | UN | 37,0 | 168,41 | 6.231,17 | 0,08 | 96,45
ED-49574 | SETOP | TABELA DE BASQUETE OFICIAL COM ARO FIXO, REDE E POSTE METÁLICO, INCLUSIVE SUPORTE PARA PISO, INCLUSIVE TRATAMENTO ANTICORROSIVO E PINTURA | un | 2,0 | 3.051,39 | 6.102,78 | 0,08 | 96,53
ED-49165 | SETOP | CAIXA DE PASSAGEM PARA PISO EM ALUMÍNIO, TAMPA REVERSÍVEL (ANTIDERRAPANTE OU LISA), DIMENSÃO (200X200X100)MM, INCLUSIVE ACESSÓRIOS E FIXAÇÃO | un | 33,0 | 180,29 | 5.949,57 | 0,08 | 96,60
103764 | SINAPI | PAR DE TRAVES E REDES DE FUTSAL - FORNECIMENTO E INSTALAÇÃO. AF_03/2022 | UN | 1,0 | 5.760,60 | 5.760,60 | 0,08 | 96,68
ED-50034 | SETOP | FORNECIMENTO E ASSENTAMENTO DE TUBO PVC RÍGIDO, ESGOTO, PB SÉRIE NORMAL, DN 40MM (1.1/2"), INCLUSIVE CONEXÕES | m | 186,61 | 30,34 | 5.661,75 | 0,07 | 96,75
ED-49525 | SETOP | SIRENE PARA ALCANCE ATÉ 500 M REF. RT 10 | un | 4,0 | 1.410,07 | 5.640,28 | 0,07 | 96,83
91992 | SINAPI | TOMADA ALTA DE EMBUTIR (1 MÓDULO), 2P+T 10 A, INCLUINDO SUPORTE E PLACA - FORNECIMENTO E INSTALAÇÃO. AF_03/2023 | UN | 86,0 | 63,48 | 5.459,28 | 0,07 | 96,90
104737 | SINAPI | REATERRO MANUAL DE VALAS, COM PLACA VIBRATÓRIA. AF_08/2023 | m³ | 175,38 | 30,14 | 5.285,95 | 0,07 | 96,97
ED-51148 | SETOP | RAMPA PARA ACESSO DE DEFICIENTE, EM CONCRETO SIMPLES FCK = 25 MPA, DESEMPENADA, COM PINTURA INDICATIVA, 02 DEMÃOS | U | 9,0 | 580,25 | 5.222,25 | 0,07 | 97,04
92688 | SINAPI | TUBO DE AÇO GALVANIZADO COM COSTURA, CLASSE MÉDIA, CONEXÃO ROSQUEADA, DN 20 (3/4"), INSTALADO EM RAMAIS E SUB-RAMAIS DE GÁS - FORNECIMENTO E INSTALAÇÃO. AF_10/2020 | M | 85,0 | 56,92 | 4.838,20 | 0,06 | 97,10
94792 | SINAPI | REGISTRO DE GAVETA BRUTO, LATÃO, ROSCÁVEL, 1", COM ACABAMENTO E CANOPLA CROMADOS - FORNECIMENTO E INSTALAÇÃO. AF_08/2021 | UN | 21,0 | 219,21 | 4.603,41 | 0,06 | 97,16
89987 | SINAPI | REGISTRO DE GAVETA BRUTO, LATÃO, ROSCÁVEL, 3/4", COM ACABAMENTO E CANOPLA CROMADOS - FORNECIMENTO E INSTALAÇÃO. AF_08/2021 | UN | 25,0 | 179,74 | 4.493,50 | 0,06 | 97,22
97474 | SINAPI | LUVA, EM AÇO, CONEXÃO SOLDADA, DN 65 (2 1/2"), INSTALADO EM REDE DE ALIMENTAÇÃO PARA HIDRANTE - FORNECIMENTO E INSTALAÇÃO. AF_10/2020 | UN | 20,0 | 220,20 | 4.404,00 | 0,06 | 97,28
ED-13336 | SETOP | LUMINÁRIA COMERCIAL CHANFRADA DE SOBREPOR COMPLETA, PARA UMA (1) LÂMPADA TUBULAR LED 1X18W ØT8, TEMPERATURA DA COR 6500K, FORNECIMENTO E INSTALAÇÃO, INCLUSIVE BASE E LÂMPADA | un | 29,0 | 151,16 | 4.383,64 | 0,06 | 97,34
95727 | SINAPI | ELETRODUTO RÍGIDO SOLDÁVEL, PVC, DN 25 MM (3/4"), APARENTE - FORNECIMENTO E INSTALAÇÃO. AF_01/2026 | M | 189,91 | 22,47 | 4.267,28 | 0,06 | 97,39
ED-48587 | SETOP | CAIXA RETENTORA DE AREIA (100X100X100)CM, INCLUSIVE REVESTIMENTO INTERNO EM ARGAMASSA COM ADITIVO IMPERMEABILIZANTE, TAMPA DE CONCRETO, ESCAVAÇÃO E REATERRO, EXCLUSIVE CARGA E TRANSPORTE DE MATERIAL ESCAVADO | un | 2,0 | 2.111,06 | 4.222,12 | 0,06 | 97,45
97495 | SINAPI | TÊ, EM AÇO, CONEXÃO SOLDADA, DN 65 (2 1/2"), INSTALADO EM REDE DE ALIMENTAÇÃO PARA HIDRANTE - FORNECIMENTO E INSTALAÇÃO. AF_10/2020 | UN | 7,0 | 592,79 | 4.149,53 | 0,05 | 97,51
89985 | SINAPI | REGISTRO DE PRESSÃO BRUTO, LATÃO, ROSCÁVEL, 3/4", COM ACABAMENTO E CANOPLA CROMADOS - FORNECIMENTO E INSTALAÇÃO. AF_08/2021 | UN | 24,0 | 170,45 | 4.090,80 | 0,05 | 97,56
ED-50137 | SETOP | MOBILIZAÇÃO E DESMOBILIZAÇÃO DE CONTAINER, INCLUSIVE CARGA, DESCARGA E TRANSPORTE EM CAMINHÃO CARROCERIA COM GUINDAUTO (MUNCK), EXCLUSIVE LOCAÇÃO DO CONTAINER | un | 2,0 | 2.043,98 | 4.087,96 | 0,05 | 97,61
98525 | SINAPI | LIMPEZA MECANIZADA DE CAMADA VEGETAL, VEGETAÇÃO E PEQUENAS ÁRVORES (DIÂMETRO DE TRONCO MENOR QUE 0,20 M), COM TRATOR DE ESTEIRAS. AF_03/2024 | m² | 4.241,75 | 0,89 | 3.775,16 | 0,05 | 97,66
104753 | SINAPI | CONECTOR SPLIT-BOLT, PARA SPDA, PARA CABOS ATÉ 50 MM2 - FORNECIMENTO E INSTALAÇÃO. AF_08/2023 | UN | 96,0 | 39,13 | 3.756,48 | 0,05 | 97,71
9221 | ORSE | Extintor de pó químico ABC, capacidade 8 kg, alcance médio do jato 5m , tempo de descarga 12s, NBR9443, 9444, 10721 | un | 11,0 | 336,63 | 3.702,93 | 0,05 | 97,76
93010 | SINAPI | ELETRODUTO RÍGIDO ROSCÁVEL, PVC, DN 75 MM (2 1/2"), PARA REDE ENTERRADA DE DISTRIBUIÇÃO DE ENERGIA ELÉTRICA - FORNECIMENTO E INSTALAÇÃO. AF_12/2021 | M | 74,11 | 49,86 | 3.695,12 | 0,05 | 97,81
104921 | SINAPI | ARMAÇÃO DE BLOCO, SAPATA ISOLADA, VIGA BALDRAME E SAPATA CORRIDA UTILIZANDO AÇO CA-50 DE 16 MM - MONTAGEM. AF_01/2024 | KG | 299,5 | 11,82 | 3.540,09 | 0,05 | 97,86
ED-6925 | SETOP | BACIA SANITÁRIA (VASO) DE LOUÇA CONVENCIONAL ACESSÍVEL (PCR/PMR), COR BRANCA, INCLUSIVE ACESSÓRIOS DE FIXAÇÃO/VEDAÇÃO, VÁLVULA DE DESCARGA METÁLICA COM ACIONAMENTO DUPLO, TUBO DE LIGAÇÃO DE LATÃO COM CANOPLA E REJUNTAMENTO, EXCLUSIVE ASSENTO | un | 2,0 | 1.681,35 | 3.362,70 | 0,04 | 97,90
ED-49415 | SETOP | ELETRODUTO FLEXÍVEL CORRUGADO EM PVC, ANTI CHAMA, DIÂMETRO DE 32MM (1"), APLICADO EM ALVENARIA, INCLUSIVE RASGO | m | 208,92 | 15,97 | 3.336,45 | 0,04 | 97,94
CPU633 | Próprio | ESTACA BROCA DE CONCRETO, DIÂMETRO DE 20CM, ESCAVAÇÃO MANUAL COM TRADO CONCHA, COM ARMADURA DE ARRANQUE. AF_05/2020, adaptado de SINAPI (101173) | M | 32,0 | 103,90 | 3.324,80 | 0,04 | 97,99
ED-50011 | SETOP | CAIXA SIFONADA EM PVC COM GRELHA REDONDA 100 X 100 X 50 MM | un | 35,0 | 91,11 | 3.188,85 | 0,04 | 98,03
ED-50975 | SETOP | PORTA METÁLICA EM CHAPA DOBRADA, DIMENSÃO (90X210)CM, TIPO DE ABRIR, UMA (1) FOLHA, INCLUSIVE ESTRUTURA, DOBRADIÇA E MARCO, EXCLUSIVE FECHADURA E PINTURA | un | 4,0 | 790,07 | 3.160,28 | 0,04 | 98,07
ED-50433 | SETOP | PLANTIO E PREPARO DE COVAS DE ARBUSTOS ORNAMENTAIS EM GERAL, EXCETO FORNECIMENTO DAS MUDAS | un | 200,0 | 15,04 | 3.008,00 | 0,04 | 98,11
103689 | SINAPI | FORNECIMENTO E INSTALAÇÃO DE PLACA DE OBRA COM CHAPA GALVANIZADA E ESTRUTURA DE MADEIRA. AF_03/2022_PS | m² | 6,48 | 462,53 | 2.997,19 | 0,04 | 98,15
101161 | SINAPI | ALVENARIA DE VEDAÇÃO COM ELEMENTO VAZADO DE CONCRETO (COBOGÓ) DE 7X50X50CM E ARGAMASSA DE ASSENTAMENTO COM PREPARO EM BETONEIRA. AF_05/2020 | m² | 9,42 | 314,10 | 2.958,82 | 0,04 | 98,19
92803 | SINAPI | CORTE E DOBRA DE AÇO CA-50, DIÂMETRO DE 10,0 MM. AF_06/2022 | KG | 289,9 | 10,12 | 2.933,79 | 0,04 | 98,23
90373 | SINAPI | JOELHO 90 GRAUS COM BUCHA DE LATÃO, PVC, SOLDÁVEL, DN 25MM, X 1/2 INSTALADO EM RAMAL OU SUB-RAMAL DE ÁGUA - FORNECIMENTO E INSTALAÇÃO. AF_06/2022 | UN | 159,0 | 18,15 | 2.885,85 | 0,04 | 98,27
98111 | SINAPI | CAIXA DE INSPEÇÃO PARA ATERRAMENTO, CIRCULAR, EM POLIETILENO, DIÂMETRO INTERNO = 0,3 M. AF_12/2020 | UN | 40,0 | 71,64 | 2.865,60 | 0,04 | 98,30
93661 | SINAPI | DISJUNTOR BIPOLAR TIPO DIN, CORRENTE NOMINAL DE 16A - FORNECIMENTO E INSTALAÇÃO. AF_07/2025 | UN | 34,0 | 83,40 | 2.835,60 | 0,04 | 98,34
ED-16601 | SETOP | DISPOSITIVO DE PROTEÇÃO CONTRA SURTOS (DPS) MONOPOLAR, CORRENTE DE INTERRUPÇÃO 45KA, INCLUSIVE TERMINAL ILHÓS | un | 32,0 | 87,93 | 2.813,76 | 0,04 | 98,38
200110 | SBC | MASTRO BANDEIRA ACO CONICO ALTURA 7,0m | UN | 1,0 | 2.783,90 | 2.783,90 | 0,04 | 98,42
12136 | ORSE | Central de alarme de incendio com sistema de 04 laços para até 396 dispositivos, marca JFL, modelo Vulcano - 400 ou similar | un | 1,0 | 2.765,26 | 2.765,26 | 0,04 | 98,45
ED-32050 | SETOP | GUARDA CORPO INTERNO, ALTURA 110CM, EM TUBO GALVANIZADO, COM COSTURA, DIÂMETRO 2", ESP. 3MM, GRADIL COM QUADRO EM BARRA CHATA (1.1/4"X3/16") E DIVISÃO VERTICAL EM BARRA CHATA (1.1/2"X3/16"), EXCLUSIVE PINTURA (FORNECIMENTO/FABRICAÇÃO) | m | 5,4 | 510,08 | 2.754,43 | 0,04 | 98,49
ED-50327 | SETOP | TORNEIRA METÁLICA PARA PIA, ABERTURA 1/4 DE VOLTA, ACABAMENTO CROMADO, SEM AREJADOR, APLICAÇÃO DE PAREDE | un | 21,0 | 126,95 | 2.665,95 | 0,04 | 98,52
ED-29400 | SETOP | PLACA FOTOLUMINESCENTE PARA SINALIZAÇÃO DE EMERGÊNCIA, TIPO "S3", DIMENSÃO (380X190)MM, INCLUSIVE FIXAÇÃO | un | 54,0 | 48,49 | 2.618,46 | 0,03 | 98,56
ED-15752 | SETOP | CONJUNTO DE UMA (1) TOMADA DE DADOS (CONECTOR RJ45 CAT.6E), COM PLACA 4"X2" DE UM (1) POSTO, INCLUSIVE FORNECIMENTO, INSTALAÇÃO, SUPORTE, MÓDULO E PLACA | un | 26,0 | 98,83 | 2.569,58 | 0,03 | 98,59
ED-25243 | SETOP | FORNECIMENTO DE PALMEIRA JERIVÁ COM ALTURA MÉDIA DE 2,00M, EXCLUSIVE PLANTIO | un | 15,0 | 170,23 | 2.553,45 | 0,03 | 98,63
91955 | SINAPI | INTERRUPTOR PARALELO (1 MÓDULO), 10A/250V, INCLUINDO SUPORTE E PLACA - FORNECIMENTO E INSTALAÇÃO. AF_03/2023 | UN | 50,0 | 50,08 | 2.504,00 | 0,03 | 98,66
ED-50185 | SETOP | PRESSOSTATO TELEMECANIQUE, MODELO XML B004 A2S11, COM ESCALA DE 3 A 58 PSI | U | 1,0 | 2.486,92 | 2.486,92 | 0,03 | 98,69
ED-49939 | SETOP | CAIXA DE GORDURA SIMPLES (CGS), CIRCULAR, EM CONCRETO PRÉ MOLDADO, CAPACIDADE DE 31L, INCLUSIVE ESCAVAÇÃO, REATERRO, TRANSPORTE E RETIRADA DO MATERIAL ESCAVADO (EM CAÇAMBA) | un | 8,0 | 301,26 | 2.410,08 | 0,03 | 98,72
CPU615 | Próprio | PORTA DE CORRER, 240X210 CM, DE ALUMÍNIO BRANCO, COM DUAS FOLHAS, UMA DE CORRER E UMA FIXA, INCLUSO VIDRO LISO INCOLOR 8MM, FECHADURA E PUXADOR, SEM ALISAR | UN | 2,0 | 1.203,99 | 2.407,98 | 0,03 | 98,75
92771 | SINAPI | ARMAÇÃO DE LAJE DE ESTRUTURA CONVENCIONAL DE CONCRETO ARMADO UTILIZANDO AÇO CA-50 DE 10,0 MM - MONTAGEM. AF_06/2022 | KG | 195,0 | 11,99 | 2.338,05 | 0,03 | 98,78
ED-22902 | SETOP | TORNEIRA METÁLICA PARA TANQUE, ACABAMENTO CROMADO, COM AREJADOR | un | 9,0 | 259,62 | 2.336,58 | 0,03 | 98,82
101894 | SINAPI | DISJUNTOR TRIPOLAR TIPO NEMA, CORRENTE NOMINAL DE 60 ATÉ 100A - FORNECIMENTO E INSTALAÇÃO. AF_07/2025 | UN | 10,0 | 229,03 | 2.290,30 | 0,03 | 98,85
ED-50007 | SETOP | CAIXA SIFONADA EM PVC COM GRELHA QUADRADA150 X 150 X 50 MM | un | 20,0 | 113,82 | 2.276,40 | 0,03 | 98,88
93665 | SINAPI | DISJUNTOR BIPOLAR TIPO DIN, CORRENTE NOMINAL DE 40A - FORNECIMENTO E INSTALAÇÃO. AF_07/2025 | UN | 23,0 | 98,58 | 2.267,34 | 0,03 | 98,91
95728 | SINAPI | ELETRODUTO RÍGIDO SOLDÁVEL, PVC, DN 32 MM (1"), APARENTE - FORNECIMENTO E INSTALAÇÃO. AF_01/2026 | M | 89,13 | 25,42 | 2.265,68 | 0,03 | 98,94
97087 | SINAPI | CAMADA SEPARADORA PARA EXECUÇÃO DE RADIER, PISO DE CONCRETO OU LAJE SOBRE SOLO, EM LONA PLÁSTICA. AF_09/2021 | m² | 535,19 | 4,20 | 2.247,80 | 0,03 | 98,97
91953 | SINAPI | INTERRUPTOR SIMPLES (1 MÓDULO), 10A/250V, INCLUINDO SUPORTE E PLACA - FORNECIMENTO E INSTALAÇÃO. AF_03/2023 | UN | 54,0 | 41,09 | 2.218,86 | 0,03 | 98,99
ED-50447 | SETOP | FORNECIMENTO DE ARBUSTO CAMARÁ COM ALTURA MÍNIMA DE 15CM, EXCLUSIVE PLANTIO | un | 200,0 | 11,02 | 2.204,00 | 0,03 | 99,02
91860 | SINAPI | ELETRODUTO FLEXÍVEL CORRUGADO, PEAD, DN 40 MM (1 1/4"), PARA CIRCUITOS TERMINAIS, INSTALADO EM PAREDE - FORNECIMENTO E INSTALAÇÃO. AF_03/2023 | M | 122,58 | 17,70 | 2.169,67 | 0,03 | 99,05
ED-26989 | SETOP | LUMINÁRIA DE EMERGÊNCIA AUTÔNOMA, TIPO LED POTÊNCIA TOTAL DE 2W, FORNECIMENTO E INSTALAÇÃO | un | 61,0 | 34,92 | 2.130,12 | 0,03 | 99,08
103009 | SINAPI | VÁLVULA DE RETENÇÃO VERTICAL, DE BRONZE, ROSCÁVEL, 2 1/2" - FORNECIMENTO E INSTALAÇÃO. AF_08/2021 | UN | 4,0 | 531,92 | 2.127,68 | 0,03 | 99,11
93662 | SINAPI | DISJUNTOR BIPOLAR TIPO DIN, CORRENTE NOMINAL DE 20A - FORNECIMENTO E INSTALAÇÃO. AF_07/2025 | UN | 23,0 | 86,19 | 1.982,37 | 0,03 | 99,13
101898 | SINAPI | DISJUNTOR TERMOMAGNÉTICO TRIPOLAR, CORRENTE NOMINAL DE 400A - FORNECIMENTO E INSTALAÇÃO. AF_07/2025 | UN | 1,0 | 1.978,18 | 1.978,18 | 0,03 | 99,16
ED-49572 | SETOP | POSTE DE VÔLEI OU PETECA OFICIAL (PAR) COM REDE, EM TUBO DE AÇO, DIÂMETRO DE 3", TIPO TELESCÓPICO, INCLUSIVE TRATAMENTO ANTICORROSIVO E PINTURA | un | 1,0 | 1.976,35 | 1.976,35 | 0,03 | 99,19
ED-26527 | SETOP | ELETRODUTO DE PVC RÍGIDO ROSCÁVEL, DIÂMETRO DE 20MM (3/4"), INSTALAÇÃO EMBUTIDA OU ENTERRADA, INCLUSIVE CONEXÕES, EXCLUSIVE RASGO EM ALVENARIA/CONCRETO OU ESCAVAÇÃO | m | 112,24 | 17,53 | 1.967,57 | 0,03 | 99,21
ED-22350 | SETOP | REFLETOR DE LED, POTÊNCIA DE 200W, EXCLUSIVE SUPORTE E POSTE | un | 9,0 | 204,41 | 1.839,69 | 0,02 | 99,24
86904 | SINAPI | LAVATÓRIO LOUÇA BRANCA SUSPENSO, 29,5 X 39CM OU EQUIVALENTE, PADRÃO POPULAR - FORNECIMENTO E INSTALAÇÃO. AF_01/2020 | UN | 9,0 | 204,24 | 1.838,16 | 0,02 | 99,26
ED-50328 | SETOP | TORNEIRA METÁLICA PARA BEBEDOURO, ACABAMENTO CROMADO, APLICAÇÃO DE PAREDE | un | 11,0 | 164,78 | 1.812,58 | 0,02 | 99,28
ED-7523 | SETOP | QUADRO DE COMANDO PARA UMA BOMBA DE POTÊNCIA 7,5CV TRIFÁSICA, EM PARTIDA DIRETA COM ACIONAMENTO MANUAL/AUTOMÁTICO E DETECÇÃO DE FALTA DE FASE | un | 1,0 | 1.754,63 | 1.754,63 | 0,02 | 99,31
068415 | SBC | RACK ABERTO 24U 19"" 970mm | UM | 1,0 | 1.749,70 | 1.749,70 | 0,02 | 99,33
ED-5443 | SETOP | DISJUNTOR DE PROTEÇÃO DIFERENCIAL RESIDUAL (DR), TETRAPOLAR TIPO DIN, CORRENTE NOMINAL DE 100A, SENSIBILIDADE DE 30MA, FORNECIMENTO E INSTALAÇÃO, INCLUSIVE TERMINAL ILHÓS | un | 5,0 | 344,51 | 1.722,55 | 0,02 | 99,35
ED-50009 | SETOP | CAIXA SIFONADA EM PVC COM GRELHA QUADRADA/REDONDA 150 X 185 X 75 MM | un | 11,0 | 155,02 | 1.705,22 | 0,02 | 99,38
ED-49954 | SETOP | RALO SIFONADO PVC CÔNICO 100 X 40 MM COM GRELHA REDONDA | un | 36,0 | 46,00 | 1.656,00 | 0,02 | 99,40
91993 | SINAPI | TOMADA ALTA DE EMBUTIR (1 MÓDULO), 2P+T 20 A, INCLUINDO SUPORTE E PLACA - FORNECIMENTO E INSTALAÇÃO. AF_03/2023 | UN | 25,0 | 66,13 | 1.653,25 | 0,02 | 99,42
102622 | SINAPI | CAIXA D´ÁGUA EM POLIETILENO, 500 LITROS (INCLUSOS TUBOS, CONEXÕES E TORNEIRA DE BÓIA) - FORNECIMENTO E INSTALAÇÃO. AF_06/2021 | UN | 2,0 | 758,32 | 1.516,64 | 0,02 | 99,44
105135 | SINAPI | HIDRÔMETRO DN 1 1/2", 20 M³/H - FORNECIMENTO E INSTALAÇÃO. AF_03/2024 | UN | 1,0 | 1.513,42 | 1.513,42 | 0,02 | 99,46
100324 | SINAPI | LASTRO COM MATERIAL GRANULAR (PEDRA BRITADA N.1 E PEDRA BRITADA N.2), APLICADO EM PISOS OU LAJES SOBRE SOLO, ESPESSURA DE *10 CM*. AF_01/2024 | m³ | 5,35 | 278,02 | 1.487,41 | 0,02 | 99,48
ED-48373 | SETOP | PATCH PANEL VINTE E QUATRO (24) POSIÇÕES, CATEGORIA 6, ALTURA DE 44,45MM (1U) PARA RACK DE 19"", INCLUSIVE GUIA TRASEIRO, EXCLUSIVE BASTIDOR/RACK DE REDE | un | 1,0 | 1.419,83 | 1.419,83 | 0,02 | 99,50
92000 | SINAPI | TOMADA BAIXA DE EMBUTIR (1 MÓDULO), 2P+T 10 A, INCLUINDO SUPORTE E PLACA - FORNECIMENTO E INSTALAÇÃO. AF_03/2023 | UN | 32,0 | 43,00 | 1.376,00 | 0,02 | 99,52
ED-50195 | SETOP | HIDRANTE DE RECALQUE COMPLETO EM CAIXA DE ALVENARIA | U | 1,0 | 1.327,66 | 1.327,66 | 0,02 | 99,53
ED-32000 | SETOP | CORRIMÃO DUPLO EM TUBO GALVANIZADO, COM COSTURA, DIÂMETRO DE 1.1/2", ESP. 3MM, FIXADO EM ALVENARIA, INCLUSIVE SUPORTE PARA CORRIMÃO EM BARRA CHATA (1"X1/2"), EXCLUSIVE PINTURA | m | 5,4 | 240,14 | 1.296,76 | 0,02 | 99,55
ED-50021 | SETOP | FORNECIMENTO E ASSENTAMENTO DE TUBO PVC RÍGIDO SOLDÁVEL, ÁGUA FRIA, DN 40 MM (1.1/4"), INCLUSIVE CONEXÕES | m | 26,3 | 48,14 | 1.266,08 | 0,02 | 99,57
ED-49849 | SETOP | ADAPTADOR SOLDÁVEL DE PVC MARROM COM FLANGES E ANEL PARA CAIXA DÁGUA Ø 60 MM X 2" | un | 14,0 | 89,07 | 1.246,98 | 0,02 | 99,58
ED-15762 | SETOP | CONJUNTO DE DUAS (2) TOMADAS DE DADOS (CONECTOR RJ45 CAT.6E), COM PLACA 4"X2" DE DOIS (2) POSTOS, INCLUSIVE FORNECIMENTO, INSTALAÇÃO, SUPORTE, MÓDULO E PLACA | un | 7,0 | 175,72 | 1.230,04 | 0,02 | 99,60
ED-50323 | SETOP | TORNEIRA METÁLICA PARA IRRIGAÇÃO/JARDIM, ACABAMENTO CROMADO, APLICAÇÃO DE PAREDE | un | 15,0 | 80,56 | 1.208,40 | 0,02 | 99,62
ED-48156 | SETOP | ASSENTO PLÁSTICO PARA BACIA SANITÁRIA, NA COR BRANCA, PADRÃO POPULAR, INCLUSIVE ACESSÓRIOS PARA FIXAÇÃO | un | 22,0 | 54,36 | 1.195,92 | 0,02 | 99,63
ED-50151 | SETOP | LIGAÇÃO PROVISÓRIA COM ENTRADA DE ENERGIA AÉREA, PADRÃO CEMIG, CARGA INSTALADA DE 15,1KVA ATÉ 30KVA, TRIFÁSICO, COM SAÍDA SUBTERRÂNEA, INCLUSIVE POSTE, CAIXA PARA MEDIDOR, DISJUNTOR, BARRAMENTO, ATERRAMENTO E ACESSÓRIOS | un | 1,0 | 1.182,46 | 1.182,46 | 0,02 | 99,65
86879 | SINAPI | VÁLVULA EM PLÁSTICO 1" PARA PIA, TANQUE OU LAVATÓRIO, COM OU SEM LADRÃO - FORNECIMENTO E INSTALAÇÃO. AF_01/2020 | UN | 85,0 | 13,52 | 1.149,20 | 0,02 | 99,66
94499 | SINAPI | REGISTRO DE GAVETA BRUTO, LATÃO, ROSCÁVEL, 2 1/2" - FORNECIMENTO E INSTALAÇÃO. AF_08/2021 | UN | 2,0 | 559,10 | 1.118,20 | 0,01 | 99,68
C2713 | SEINFRA | VÁLVULA DE RETENÇÃO HORIZONTAL D= 65mm (2 1/2") | UN | 2,0 | 544,16 | 1.088,32 | 0,01 | 99,69
CPU602 | Próprio | JANELA DE VIDRO TEMPERADO, FIXA, COM ABERTURA PARA PASSA-PRATO, INCLUSIVE CAIXILHO DE ALUMÍNIO E FERRAGENS | m² | 3,52 | 268,42 | 944,84 | 0,01 | 99,70
CPU574 | Próprio | JANELA DE VIDRO TEMPERADO, 2 FIXO E 2 FOLHAS DE CORRER, CANALETA DE ALUMÍNIO E FECHADURA COM PUXADOR E TRANCA TIPO TRAVA EM AÇO INOX | m² | 2,4 | 392,25 | 941,40 | 0,01 | 99,72
9092 | ORSE | Regulador de alta pressão, d=28mm, tipo Fisher, classe 300, 1º estágio (instalação gás) | un | 1,0 | 902,97 | 902,97 | 0,01 | 99,73
86877 | SINAPI | VÁLVULA EM METAL CROMADO 1.1/2" X 1.1/2" PARA TANQUE OU LAVATÓRIO, COM OU SEM LADRÃO - FORNECIMENTO E INSTALAÇÃO. AF_01/2020 | UN | 9,0 | 94,08 | 846,72 | 0,01 | 99,74
97667 | SINAPI | ELETRODUTO FLEXÍVEL CORRUGADO, PEAD, DN 50 (1 1/2"), PARA REDE ENTERRADA DE DISTRIBUIÇÃO DE ENERGIA ELÉTRICA - FORNECIMENTO E INSTALAÇÃO. AF_12/2021 | M | 73,2 | 11,40 | 834,48 | 0,01 | 99,75
ED-16357 | SETOP | LIGAÇÕES PROVISÓRIAS PARA CONTAINER TIPO 2 (CORRESPONDENTE AO CÓDIGO ED 16349) | un | 1,0 | 829,11 | 829,11 | 0,01 | 99,76
ED-49958 | SETOP | RALO SECO PVC CÔNICO 100 X 40 MM COM GRELHA REDONDA | un | 15,0 | 51,69 | 775,35 | 0,01 | 99,77
ED-50150 | SETOP | LIGAÇÃO DE ÁGUA PROVISÓRIA PARA CANTEIRO, INCLUSIVE HIDRÔMETRO E CAVALETE PARA MEDIÇÃO DE ÁGUA ENTRADA PRINCIPAL, EM AÇO GALVANIZADO DN 20MM (1/2”) PADRÃO CONCESSIONÁRIA | un | 1,0 | 726,00 | 726,00 | 0,01 | 99,78
100744 | SINAPI | PINTURA COM TINTA ALQUÍDICA DE ACABAMENTO (ESMALTE SINTÉTICO BRILHANTE) APLICADA A ROLO OU PINCEL SOBRE PERFIL METÁLICO EXECUTADO EM FÁBRICA (POR DEMÃO). AF_01/2020 | m² | 40,96 | 17,17 | 703,28 | 0,01 | 99,79
10.90.87 | SUDECAP | AVISADOR SONORO E VISUAL | UN | 5,0 | 138,50 | 692,50 | 0,01 | 99,80
ED-48163 | SETOP | BARRA DE APOIO EM AÇO INOX POLIDO RETA, DIÂMETRO DE 1.1/4”, PARA ACESSIBILIDADE (PMR/PCR), COMPRIMENTO 40CM, INSTALADO EM PORTA/PAREDE, INCLUSIVE ACESSÓRIOS PARA FIXAÇÃO | un | 4,0 | 172,39 | 689,56 | 0,01 | 99,81
ED-22698 | SETOP | ABRIGO EM CHAPA DE AÇO CARBONO DE SOBREPOR, PINTADO DE VERMELHO NAS DIMENSÕES (75X30X25)CM COM UMA PORTA COM VIDRO TRANSPARENTE COM A INSCRIÇÃO "INCÊNDIO", PARA EXTINTOR, FORNECIMENTO E INSTALAÇÃO, EXCLUSIVE EXTINTOR | un | 2,0 | 339,60 | 679,20 | 0,01 | 99,82
ED-49184 | SETOP | CAIXA DE TELEFONIA/REDE/CFTV, DIMENSÃO (60X60)CM, EM CHAPA DE AÇO GALVANIZADO, TIPO DE EMBUTIR, COM FECHO E ACABAMENTO EM PINTURA ELETROSTÁTICA, INCLUSIVE INSTALAÇÃO | un | 1,0 | 661,83 | 661,83 | 0,01 | 99,83
106020 | SINAPI | DISJUNTOR TRIPOLAR DIN 63A - FORNECIMENTO E INSTALAÇÃO. AF_07/2025 | UN | 4,0 | 159,79 | 639,16 | 0,01 | 99,83
ED-50201 | SETOP | PLACA FOTOLUMINESCENTE PARA SINALIZAÇÃO DE EMERGÊNCIA, TIPO "S2", DIMENSÃO (380X190)MM, INCLUSIVE FIXAÇÃO | un | 13,0 | 48,49 | 630,37 | 0,01 | 99,84
93654 | SINAPI | DISJUNTOR MONOPOLAR TIPO DIN, CORRENTE NOMINAL DE 16A - FORNECIMENTO E INSTALAÇÃO. AF_07/2025 | UN | 36,0 | 17,43 | 627,48 | 0,01 | 99,85
94498 | SINAPI | REGISTRO DE GAVETA BRUTO, LATÃO, ROSCÁVEL, 2" - FORNECIMENTO E INSTALAÇÃO. AF_08/2021 | UN | 2,0 | 278,64 | 557,28 | 0,01 | 99,86
97084 | SINAPI | COMPACTAÇÃO MECÂNICA DE SOLO PARA EXECUÇÃO DE RADIER, PISO DE CONCRETO OU LAJE SOBRE SOLO, COM COMPACTADOR DE SOLOS TIPO PLACA VIBRATÓRIA. AF_09/2021 | m² | 535,19 | 0,99 | 529,84 | 0,01 | 99,86
92896 | SINAPI | UNIÃO, EM FERRO GALVANIZADO, DN 65 (2 1/2"), CONEXÃO ROSQUEADA, INSTALADO EM REDE DE ALIMENTAÇÃO PARA HIDRANTE - FORNECIMENTO E INSTALAÇÃO. AF_10/2020 | UN | 2,0 | 259,92 | 519,84 | 0,01 | 99,87
95249 | SINAPI | VÁLVULA DE ESFERA BRUTA, BRONZE, ROSCÁVEL, 3/4'' - FORNECIMENTO E INSTALAÇÃO. AF_08/2021 | UN | 4,0 | 118,09 | 472,36 | 0,01 | 99,88
ED-48347 | SETOP | RODABANCA/FRONTÃO PARA BANCADA EM GRANITO, COR CINZA ANDORINHA, ESP. 2CM, ALTURA DE 7CM, INCLUSIVE REJUNTAMENTO EM MASSA PLÁSTICA NA COR DA PEDRA | m | 7,73 | 56,08 | 433,50 | 0,01 | 99,88
ED-15117 | SETOP | DISJUNTOR DE PROTEÇÃO DIFERENCIAL RESIDUAL (DR), TETRAPOLAR TIPO DIN, CORRENTE NOMINAL DE 63A, SENSIBILIDADE DE 30MA, FORNECIMENTO E INSTALAÇÃO, INCLUSIVE TERMINAL ILHÓS | un | 2,0 | 214,30 | 428,60 | 0,01 | 99,89
ED-16358 | SETOP | LIGAÇÕES PROVISÓRIAS PARA CONTAINER TIPO 3 (CORRESPONDENTE AO CÓDIGO ED 16350) | un | 1,0 | 420,11 | 420,11 | 0,01 | 99,89
97549 | SINAPI | CURVA 90 GRAUS, EM AÇO, CONEXÃO SOLDADA, DN 20 (3/4"), INSTALADO EM RAMAIS E SUB-RAMAIS DE GÁS - FORNECIMENTO E INSTALAÇÃO. AF_10/2020 | UN | 6,0 | 66,78 | 400,68 | 0,01 | 99,90
94672 | SINAPI | JOELHO 90 GRAUS COM BUCHA DE LATÃO, PVC, SOLDÁVEL, DN 25 MM X 3/4", INSTALADO EM RESERVAÇÃO PREDIAL DE ÁGUA - FORNECIMENTO E INSTALAÇÃO. AF_04/2024 | UN | 48,0 | 8,29 | 397,92 | 0,01 | 99,91
ED-26993 | SETOP | LUMINÁRIA DE EMERGÊNCIA AUTÔNOMA, TIPO LED COM DOIS FARÓIS, POTÊNCIA TOTAL DE 8W, FORNECIMENTO E INSTALAÇÃO | un | 2,0 | 193,00 | 386,00 | 0,01 | 99,91
101798 | SINAPI | TAMPA PARA CAIXA TIPO R1, EM FERRO FUNDIDO, DIMENSÕES INTERNAS: 0,40 X 0,60 M - FORNECIMENTO E INSTALAÇÃO. AF_12/2020 | UN | 1,0 | 355,52 | 355,52 | 0,00 | 99,92
ED-50194 | SETOP | BASE DECORATIVA PARA EXTINTORES | U | 9,0 | 36,84 | 331,56 | 0,00 | 99,92
ED-31456 | SETOP | COMPACTAÇÃO MECANIZADA DE PAVIMENTO COM PISO INTERTRAVADO, INCLUSIVE SALGAMENTO | m² | 209,78 | 1,54 | 323,06 | 0,00 | 99,92
92767 | SINAPI | ARMAÇÃO DE LAJE DE ESTRUTURA CONVENCIONAL DE CONCRETO ARMADO UTILIZANDO AÇO CA-60 DE 4,2 MM - MONTAGEM. AF_06/2022 | KG | 16,0 | 19,39 | 310,24 | 0,00 | 99,93
95815 | SINAPI | CONDULETE DE PVC, TIPO TB, PARA ELETRODUTO DE PVC SOLDÁVEL DN 32 MM (1' | UN | 9,0 | 33,95 | 305,55 | 0,00 | 99,93
ED-50432 | SETOP | PLANTIO E PREPARO DE COVAS PARA ÁRVORES COM ALTURA MÉDIA DE 2,00M, DIMENSÕES (60X60X60)CM, EXCLUSIVE FORNECIMENTO DAS MUDAS | un | 15,0 | 20,06 | 300,90 | 0,00 | 99,94
ED-50199 | SETOP | PLACA FOTOLUMINESCENTE PARA SINALIZAÇÃO DE EMERGÊNCIA, TIPO "E5", DIMENSÃO (300X300)MM, INCLUSIVE FIXAÇÃO | un | 11,0 | 25,13 | 276,43 | 0,00 | 99,94
93676 | SINAPI | DISJUNTOR TETRAPOLAR TIPO DR, CORRENTE NOMINAL DE 25A - FORNECIMENTO E INSTALAÇÃO. AF_07/2025 | UN | 1,0 | 256,67 | 256,67 | 0,00 | 99,94
ED-50304 | SETOP | TORNEIRA DE BOIA, TIPO ROSCÁVEL 3/4", EXCLUSIVE ADAPTADOR SOLDÁVEL DE PVC COM FLANGES E ANEL PARA CAIXA DÁGUA | un | 2,0 | 126,29 | 252,58 | 0,00 | 99,95
92695 | SINAPI | LUVA, EM FERRO GALVANIZADO, CONEXÃO ROSQUEADA, DN 20 (3/4"), INSTALADO EM RAMAIS E SUB-RAMAIS DE GÁS - FORNECIMENTO E INSTALAÇÃO. AF_10/2020 | UN | 8,0 | 31,00 | 248,00 | 0,00 | 99,95
92377 | SINAPI | NIPLE, EM FERRO GALVANIZADO, DN 65 (2 1/2"), CONEXÃO ROSQUEADA, INSTALADO EM REDE DE ALIMENTAÇÃO PARA HIDRANTE - FORNECIMENTO E INSTALAÇÃO. AF_10/2020 | UN | 2,0 | 119,51 | 239,02 | 0,00 | 99,95
94495 | SINAPI | REGISTRO DE GAVETA BRUTO, LATÃO, ROSCÁVEL, 1" - FORNECIMENTO E INSTALAÇÃO. AF_08/2021 | UN | 2,0 | 116,81 | 233,62 | 0,00 | 99,96
ED-32250 | SETOP | PLACA FOTOLUMINESCENTE PARA SINALIZAÇÃO DE EMERGÊNCIA, TIPO "M7", DIMENSÃO (380X190)MM, INCLUSIVE FIXAÇÃO | un | 4,0 | 56,07 | 224,28 | 0,00 | 99,96
95248 | SINAPI | VÁLVULA DE ESFERA BRUTA, BRONZE, ROSCÁVEL, 1/2" - FORNECIMENTO E INSTALAÇÃO. AF_08/2021 | UN | 2,0 | 100,56 | 201,12 | 0,00 | 99,96
91959 | SINAPI | INTERRUPTOR SIMPLES (2 MÓDULOS), 10A/250V, INCLUINDO SUPORTE E PLACA - FORNECIMENTO E INSTALAÇÃO. AF_03/2023 | UN | 3,0 | 62,36 | 187,08 | 0,00 | 99,96
103029 | SINAPI | REGISTRO OU REGULADOR DE GÁS DE COZINHA - FORNECIMENTO E INSTALAÇÃO. AF_08/2021 | UN | 2,0 | 86,28 | 172,56 | 0,00 | 99,97
86883 | SINAPI | SIFÃO DO TIPO FLEXÍVEL EM PVC 1 X 1.1/2 - FORNECIMENTO E INSTALAÇÃO. AF_01/2020 | UN | 9,0 | 17,83 | 160,47 | 0,00 | 99,97
ED-32246 | SETOP | PLACA FOTOLUMINESCENTE PARA SINALIZAÇÃO DE EMERGÊNCIA, TIPO "M1", DIMENSÃO (400X600)MM, INCLUSIVE FIXAÇÃO | un | 1,0 | 158,98 | 158,98 | 0,00 | 99,97
ED-49821 | SETOP | MANGUEIRA PLÁSTICA PARA GÁS D = 3/8" X 1,50 M | U | 4,0 | 39,10 | 156,40 | 0,00 | 99,97
ED-49846 | SETOP | ADAPTADOR SOLDÁVEL DE PVC MARROM COM FLANGES E ANEL PARA CAIXA DÁGUA Ø 32 MM X 1" | un | 4,0 | 38,93 | 155,72 | 0,00 | 99,97
89353 | SINAPI | REGISTRO DE GAVETA BRUTO, LATÃO, ROSCÁVEL, 3/4" - FORNECIMENTO E INSTALAÇÃO. AF_08/2021 | UN | 2,0 | 75,22 | 150,44 | 0,00 | 99,98
ED-50205 | SETOP | PLACA FOTOLUMINESCENTE PARA SINALIZAÇÃO DE EMERGÊNCIA, TIPO "S12", DIMENSÃO (380X190)MM, INCLUSIVE FIXAÇÃO | un | 3,0 | 48,49 | 145,47 | 0,00 | 99,98
97548 | SINAPI | CURVA 45 GRAUS, EM AÇO, CONEXÃO SOLDADA, DN 20 (3/4"), INSTALADO EM RAMAIS E SUB-RAMAIS DE GÁS - FORNECIMENTO E INSTALAÇÃO. AF_10/2020 | UN | 2,0 | 66,78 | 133,56 | 0,00 | 99,98
93672 | SINAPI | DISJUNTOR TRIPOLAR TIPO DIN, CORRENTE NOMINAL DE 40A - FORNECIMENTO E INSTALAÇÃO. AF_07/2025 | UN | 1,0 | 129,12 | 129,12 | 0,00 | 99,98
ED-49847 | SETOP | ADAPTADOR SOLDÁVEL DE PVC MARROM COM FLANGES E ANEL PARA CAIXA DÁGUA Ø 40 MM X 1 1/4" | un | 2,0 | 58,79 | 117,58 | 0,00 | 99,98
97595 | SINAPI | SENSOR DE PRESENÇA COM FOTOCÉLULA, FIXAÇÃO EM PAREDE - FORNECIMENTO E INSTALAÇÃO. AF_09/2024 | UN | 1,0 | 114,69 | 114,69 | 0,00 | 99,98
93669 | SINAPI | DISJUNTOR TRIPOLAR TIPO DIN, CORRENTE NOMINAL DE 20A - FORNECIMENTO E INSTALAÇÃO. AF_07/2025 | UN | 1,0 | 108,83 | 108,83 | 0,00 | 99,99
100560 | SINAPI | QUADRO DE DISTRIBUIÇÃO PARA TELEFONE N.2, 20X20X12CM EM CHAPA METÁLICA, DE EMBUTIR, SEM ACESSÓRIOS, PADRÃO TELEBRAS - FORNECIMENTO E INSTALAÇÃO. AF_08/2025 | UN | 1,0 | 105,74 | 105,74 | 0,00 | 99,99
ED-50200 | SETOP | PLACA FOTOLUMINESCENTE PARA SINALIZAÇÃO DE EMERGÊNCIA, TIPO "E8", DIMENSÃO (300X300)MM, INCLUSIVE FIXAÇÃO | un | 4,0 | 25,13 | 100,52 | 0,00 | 99,99
ED-29393 | SETOP | PLACA FOTOLUMINESCENTE PARA SINALIZAÇÃO DE EMERGÊNCIA, TIPO "E10", DIMENSÃO (300X300)MM, INCLUSIVE FIXAÇÃO | un | 4,0 | 25,13 | 100,52 | 0,00 | 99,99
ED-29388 | SETOP | PLACA FOTOLUMINESCENTE PARA SINALIZAÇÃO DE EMERGÊNCIA, TIPO "E1", DIMENSÃO (300X300)MM, INCLUSIVE FIXAÇÃO | un | 4,0 | 25,13 | 100,52 | 0,00 | 99,99
97547 | SINAPI | CURVA 90 GRAUS, EM AÇO, CONEXÃO SOLDADA, DN 15 (1/2"), INSTALADO EM RAMAIS E SUB-RAMAIS DE GÁS - FORNECIMENTO E INSTALAÇÃO. AF_10/2020 | UN | 2,0 | 44,73 | 89,46 | 0,00 | 99,99
ED-50187 | SETOP | SIRENE PARA ALARME DE BOMBA EM FUNCIONAMENTO, 220V | un | 1,0 | 87,30 | 87,30 | 0,00 | 99,99
ED-50206 | SETOP | PLACA FOTOLUMINESCENTE PARA SINALIZAÇÃO DE EMERGÊNCIA, TIPO "A2", DIMENSÃO DA BASE 300MM, INCLUSIVE FIXAÇÃO | un | 2,0 | 32,99 | 65,98 | 0,00 | 99,99
92705 | SINAPI | TÊ, EM FERRO GALVANIZADO, CONEXÃO ROSQUEADA, DN 20 (3/4"), INSTALADO EM RAMAIS E SUB-RAMAIS DE GÁS - FORNECIMENTO E INSTALAÇÃO. AF_10/2020 | UN | 1,0 | 58,05 | 58,05 | 0,00 | 100,00
ED-49845 | SETOP | ADAPTADOR SOLDÁVEL DE PVC MARROM COM FLANGES E ANEL PARA CAIXA DÁGUA Ø 25 MM X 3/4" | un | 2,0 | 28,34 | 56,68 | 0,00 | 100,00
ED-32247 | SETOP | PLACA FOTOLUMINESCENTE PARA SINALIZAÇÃO DE EMERGÊNCIA, TIPO "M2", DIMENSÃO (380X190)MM, INCLUSIVE FIXAÇÃO | un | 1,0 | 56,07 | 56,07 | 0,00 | 100,00
ED-29389 | SETOP | PLACA FOTOLUMINESCENTE PARA SINALIZAÇÃO DE EMERGÊNCIA, TIPO "E2", DIMENSÃO (150X100)MM, INCLUSIVE FIXAÇÃO | un | 4,0 | 14,01 | 56,04 | 0,00 | 100,00
ED-50203 | SETOP | PLACA FOTOLUMINESCENTE PARA SINALIZAÇÃO DE EMERGÊNCIA, TIPO "S9", DIMENSÃO (380X190)MM, INCLUSIVE FIXAÇÃO | un | 1,0 | 48,49 | 48,49 | 0,00 | 100,00
ED-29386 | SETOP | PLACA FOTOLUMINESCENTE PARA SINALIZAÇÃO DE EMERGÊNCIA, TIPO "A1", DIMENSÃO DA BASE 300MM, INCLUSIVE FIXAÇÃO | un | 1,0 | 32,99 | 32,99 | 0,00 | 100,00
ED-29390 | SETOP | PLACA FOTOLUMINESCENTE PARA SINALIZAÇÃO DE EMERGÊNCIA, TIPO "E3", DIMENSÃO (150X100)MM, INCLUSIVE FIXAÇÃO | un | 2,0 | 14,01 | 28,02 | 0,00 | 100,00
103042 | SINAPI | REGISTRO DE ESFERA, PVC, ROSCÁVEL, COM BORBOLETA, 3/4" - FORNECIMENTO E INSTALAÇÃO. AF_08/2021 | UN | 1,0 | 25,47 | 25,47 | 0,00 | 100,00
052572 | SBC | TAMPAO GALVANIZADO DIAM. 3/4"" | UN | 1,0 | 20,54 | 20,54 | 0,00 | 100,00
ED-32108 | SETOP | FIXAÇÃO DE CORRIMÃO DUPLO METÁLICO, EM GUARDA CORPO, INCLUSIVE CORTE, MONTAGEM E SOLDAGEM | m | 5,4 | 1,92 | 10,37 | 0,00 | 100,00
RAFAEL LUAN LIMA DE SÁ
ENGENHEIRO CIVIL - CREA/MG- 243.163/D
MATRÍCULA: 27126

## CPU
MUNICÍPIO DE NOVA SERRANA
ESTADO DE MINAS GERAIS
CNPJ: 18.291.385/0001-59
Objeto: | CONTRATAÇÃO DE EMPRESA ESPECIALIZADA PARA A CONSTRUÇÃO DE CENTRO MUNICIPAL DE EDUCAÇÃO INFANTIL NO BAIRRO SANTA TEREZA, CONFORME PROJETOS, MEMORIAIS, MODELO BIM E DOCUMENTOS AUXILIARES
Município: | Nova Serrana - MG
Endereço: | Avenida 02, SN, bairro Santa Tereza, Nova Serrana - MG
BDI: | 22.47%
Encargos Sociais: Não Desonerado
Referência de Preços: SINAPI - 02/2026 - Minas Gerais ; SBC - 03/2026 - Minas Gerais ; SICRO3 - 10/2025 - Minas Gerais ; ORSE - 12/2025 - Sergipe ; SEINFRA - 028 - Ceará ; SETOP - 10/2025 - Minas Gerais ; SIURB - 07/2025 - São Paulo ; SUDECAP - 10/2025 - Minas Gerais
Valor total: | [8 empty] | 7593113.19
Composições Analíticas com Preço Unitário
Composições Principais
4.1.3 | Código | Banco | Descrição | Tipo |  | Und | Quant. | Valor Unit | Total
Composição | CPU572 | Próprio | CONCRETAGEM DE SAPATA, FCK 25 MPA, COM USO DE BOMBA - LANÇAMENTO, ADENSAMENTO E ACABAMENTO. AF_01/2024 - Adaptado da SINAPI (96558) | Fundações Rasas (Blocos, Sapatas, Vigas Baldrame) |  | m³ | 1 | 799.81 | 799.81
Composição Auxiliar | 90587 | SINAPI | VIBRADOR DE IMERSÃO, DIÂMETRO DE PONTEIRA 45MM, MOTOR ELÉTRICO TRIFÁSICO POTÊNCIA DE 2 CV - CHI DIURNO. AF_06/2015 | Custos Horários Produtivo e Improdutivo dos Equipamentos |  | CHI | 0.133 | 0.56 | 0.07
Composição Auxiliar | 90586 | SINAPI | VIBRADOR DE IMERSÃO, DIÂMETRO DE PONTEIRA 45MM, MOTOR ELÉTRICO TRIFÁSICO POTÊNCIA DE 2 CV - CHP DIURNO. AF_06/2015 | Custos Horários Produtivo e Improdutivo dos Equipamentos |  | CHP | 0.161 | 1.49 | 0.23
Composição Auxiliar | 88309 | SINAPI | PEDREIRO COM ENCARGOS COMPLEMENTARES | Livro SINAPI: Cálculos e Parâmetros |  | H | 0.587 | 33.62 | 19.73
Composição Auxiliar | 88316 | SINAPI | SERVENTE COM ENCARGOS COMPLEMENTARES | Livro SINAPI: Cálculos e Parâmetros |  | H | 0.881 | 24.88 | 21.91
Insumo | 00001527 | SINAPI | CONCRETO USINADO BOMBEAVEL, CLASSE DE RESISTENCIA C25, BRITA 0 E 1, SLUMP = 100 +/- 20 MM, COM BOMBEAMENTO (DISPONIBILIZACAO DE BOMBA), SEM O LANCAMENTO (NBR 8953) | Material |  | m³ | 1.26 | 601.49 | 757.8774
|  |  |  | MO sem LS => | 31.1 | LS => | 0 | MO com LS => | 31.1
|  |  |  | Valor do BDI => | 179.72 |  | Valor com BDI => |  | 979.53
4.3.7 | Código | Banco | Descrição | Tipo |  | Und | Quant. | Valor Unit | Total
Composição | CPU573 | Próprio | CONCRETAGEM DE BLOCO DE COROAMENTO OU VIGA BALDRAME, FCK 25 MPA, COM USO DE BOMBA - LANÇAMENTO, ADENSAMENTO E ACABAMENTO. AF_01/2024, Adaptado da SINAPI (96557) - | Fundações Rasas (Blocos, Sapatas, Vigas Baldrame) |  | m³ | 1 | 763.68 | 763.68
Composição Auxiliar | 90587 | SINAPI | VIBRADOR DE IMERSÃO, DIÂMETRO DE PONTEIRA 45MM, MOTOR ELÉTRICO TRIFÁSICO POTÊNCIA DE 2 CV - CHI DIURNO. AF_06/2015 | Custos Horários Produtivo e Improdutivo dos Equipamentos |  | CHI | 0.075 | 0.56 | 0.04
Composição Auxiliar | 88316 | SINAPI | SERVENTE COM ENCARGOS COMPLEMENTARES | Livro SINAPI: Cálculos e Parâmetros |  | H | 0.501 | 24.88 | 12.46
Composição Auxiliar | 90586 | SINAPI | VIBRADOR DE IMERSÃO, DIÂMETRO DE PONTEIRA 45MM, MOTOR ELÉTRICO TRIFÁSICO POTÊNCIA DE 2 CV - CHP DIURNO. AF_06/2015 | Custos Horários Produtivo e Improdutivo dos Equipamentos |  | CHP | 0.092 | 1.49 | 0.13
Composição Auxiliar | 88309 | SINAPI | PEDREIRO COM ENCARGOS COMPLEMENTARES | Livro SINAPI: Cálculos e Parâmetros |  | H | 0.334 | 33.62 | 11.22
Insumo | 00001527 | SINAPI | CONCRETO USINADO BOMBEAVEL, CLASSE DE RESISTENCIA C25, BRITA 0 E 1, SLUMP = 100 +/- 20 MM, COM BOMBEAMENTO (DISPONIBILIZACAO DE BOMBA), SEM O LANCAMENTO (NBR 8953) | Material |  | m³ | 1.23 | 601.49 | 739.8327
|  |  |  | MO sem LS => | 17.68 | LS => | 0 | MO com LS => | 17.68
|  |  |  | Valor do BDI => | 171.6 |  | Valor com BDI => |  | 935.28
4.4.1 | Código | Banco | Descrição | Tipo |  | Und | Quant. | Valor Unit | Total
Composição | CPU633 | Próprio | ESTACA BROCA DE CONCRETO, DIÂMETRO DE 20CM, ESCAVAÇÃO MANUAL COM TRADO CONCHA, COM ARMADURA DE ARRANQUE. AF_05/2020, adaptado de SINAPI (101173) | Estacas Broca, Strauss e Escavada com Fluido Estabilizante |  | M | 1 | 84.84 | 84.84
Composição Auxiliar | 88309 | SINAPI | PEDREIRO COM ENCARGOS COMPLEMENTARES | Livro SINAPI: Cálculos e Parâmetros |  | H | 0.49 | 33.62 | 16.47
Composição Auxiliar | 92803 | SINAPI | CORTE E DOBRA DE AÇO CA-50, DIÂMETRO DE 10,0 MM. AF_06/2022 | Armação para Estruturas de Concreto Armado |  | KG | 2.35 | 8.26 | 19.41
Composição Auxiliar | 94971 | SINAPI | CONCRETO FCK = 25MPA, TRAÇO 1:2,3:2,7 (EM MASSA SECA DE CIMENTO/ AREIA MÉDIA/ BRITA 1) - PREPARO MECÂNICO COM BETONEIRA 600 L. AF_05/2021 | Produção de Concreto |  | m³ | 0.056 | 576.95 | 32.3
Composição Auxiliar | 88316 | SINAPI | SERVENTE COM ENCARGOS COMPLEMENTARES | Livro SINAPI: Cálculos e Parâmetros |  | H | 0.67 | 24.88 | 16.66
|  |  |  | MO sem LS => | 29.03 | LS => | 0 | MO com LS => | 29.03
|  |  |  | Valor do BDI => | 19.06 |  | Valor com BDI => |  | 103.9
4.5.5 | Código | Banco | Descrição | Tipo |  | Und | Quant. | Valor Unit | Total
Composição | CPU634 | Próprio | Copia da SINAPI (97096) - CONCRETAGEM DE RADIER, PISO DE CONCRETO OU LAJE SOBRE SOLO, FCK 25 MPA - LANÇAMENTO, ADENSAMENTO E ACABAMENTO. AF_09/2021 | Radier, Piso de Concreto e Laje sobre Solo |  | m³ | 1 | 661.69 | 661.69
Composição Auxiliar | 88309 | SINAPI | PEDREIRO COM ENCARGOS COMPLEMENTARES | Livro SINAPI: Cálculos e Parâmetros |  | H | 0.411 | 33.62 | 13.81
Composição Auxiliar | 88316 | SINAPI | SERVENTE COM ENCARGOS COMPLEMENTARES | Livro SINAPI: Cálculos e Parâmetros |  | H | 0.411 | 24.88 | 10.22
Composição Auxiliar | 90586 | SINAPI | VIBRADOR DE IMERSÃO, DIÂMETRO DE PONTEIRA 45MM, MOTOR ELÉTRICO TRIFÁSICO POTÊNCIA DE 2 CV - CHP DIURNO. AF_06/2015 | Custos Horários Produtivo e Improdutivo dos Equipamentos |  | CHP | 0.053 | 1.49 | 0.07
Composição Auxiliar | 90587 | SINAPI | VIBRADOR DE IMERSÃO, DIÂMETRO DE PONTEIRA 45MM, MOTOR ELÉTRICO TRIFÁSICO POTÊNCIA DE 2 CV - CHI DIURNO. AF_06/2015 | Custos Horários Produtivo e Improdutivo dos Equipamentos |  | CHI | 0.049 | 0.56 | 0.02
Insumo | 00001527 | SINAPI | CONCRETO USINADO BOMBEAVEL, CLASSE DE RESISTENCIA C25, BRITA 0 E 1, SLUMP = 100 +/- 20 MM, COM BOMBEAMENTO (DISPONIBILIZACAO DE BOMBA), SEM O LANCAMENTO (NBR 8953) | Material |  | m³ | 1.06 | 601.49 | 637.5794
|  |  |  | MO sem LS => | 18.13 | LS => | 0 | MO com LS => | 18.13
|  |  |  | Valor do BDI => | 148.68 |  | Valor com BDI => |  | 810.37
6.1 | Código | Banco | Descrição | Tipo |  | Und | Quant. | Valor Unit | Total
Composição | CPU632 | Próprio | CÓPIA DE SINAPI 100765 - PILAR METÁLICO PERFIL LAMINADO/SOLDADO EM AÇO ESTRUTURAL, COM CONEXÕES PARAFUSADAS, INCLUSOS MÃO DE OBRA, TRANSPORTE E IÇAMENTO UTILIZANDO GUINDASTE - FORNECIMENTO E INSTALAÇÃO. | FUES - FUNDAÇÕES E ESTRUTURAS |  | kg | 1 | 13.98 | 13.98
Composição Auxiliar | 93288 | SINAPI | GUINDASTE HIDRÁULICO AUTOPROPELIDO, COM LANÇA TELESCÓPICA 40 M, CAPACIDADE MÁXIMA 60 T, POTÊNCIA 260 KW - CHI DIURNO. AF_03/2016 | Custos Horários Produtivo e Improdutivo dos Equipamentos |  | CHI | 0.00148 | 191.01 | 0.28
Composição Auxiliar | 100716 | SINAPI | JATEAMENTO ABRASIVO COM GRANALHA DE AÇO EM PERFIL METÁLICO EM FÁBRICA. AF_01/2020 | Pintura em Superfícies Metálicas |  | m² | 0.0227 | 25.42 | 0.57
Composição Auxiliar | 88278 | SINAPI | MONTADOR DE ESTRUTURAS METÁLICAS COM ENCARGOS COMPLEMENTARES | Livro SINAPI: Cálculos e Parâmetros |  | H | 0.015 | 29.01 | 0.43
Composição Auxiliar | 100719 | SINAPI | PINTURA COM TINTA ALQUÍDICA DE FUNDO (TIPO ZARCÃO) PULVERIZADA SOBRE PERFIL METÁLICO EXECUTADO EM FÁBRICA (POR DEMÃO). AF_01/2020_PE | Pintura em Superfícies Metálicas |  | m² | 0.0227 | 13.93 | 0.31
Composição Auxiliar | 88240 | SINAPI | AJUDANTE DE ESTRUTURA METÁLICA COM ENCARGOS COMPLEMENTARES | Livro SINAPI: Cálculos e Parâmetros |  | H | 0.0015 | 26.15 | 0.03
Composição Auxiliar | 93287 | SINAPI | GUINDASTE HIDRÁULICO AUTOPROPELIDO, COM LANÇA TELESCÓPICA 40 M, CAPACIDADE MÁXIMA 60 T, POTÊNCIA 260 KW - CHP DIURNO. AF_03/2016 | Custos Horários Produtivo e Improdutivo dos Equipamentos |  | CHP | 0.00164 | 365.48 | 0.59
Insumo | 00001333 | SINAPI | CHAPA DE ACO GROSSA, ASTM A36, E = 1/2" (12,70 MM) 99,59 KG/M2 | Material |  | KG | 0.060005 | 9.1 | 0.54605
Insumo | 00000442 | SINAPI | PARAFUSO FRANCES M16 EM ACO GALVANIZADO, COMPRIMENTO = 45 MM, DIAMETRO = 16 MM, CABECA ABAULADA | Material |  | UN | 0.051 | 6.47 | 0.32997
Insumo | 00043082 | SINAPI | PERFIL "I" OU "W" EM ACO LAMINADO, QUAISQUER DIMENSOES | Material |  | KG | 1.091 | 10 | 10.91
|  |  |  | MO sem LS => | 0.58 | LS => | 0 | MO com LS => | 0.58
|  |  |  | Valor do BDI => | 3.14 |  | Valor com BDI => |  | 17.12
6.2 | Código | Banco | Descrição | Tipo |  | Und | Quant. | Valor Unit | Total
Composição | CPU635 | Próprio | ESTRUTURA METÁLICA EM PERFIL DOBRADO EM AÇO ESTRUTURAL A36, INCLUSOS MÃO DE OBRA, TRANSPORTE E IÇAMENTO UTILIZANDO GUINDASTE - FORNECIMENTO E INSTALAÇÃO. | FUES - FUNDAÇÕES E ESTRUTURAS |  | KG | 1 | 11.65 | 11.65
Composição Auxiliar | 93287 | SINAPI | GUINDASTE HIDRÁULICO AUTOPROPELIDO, COM LANÇA TELESCÓPICA 40 M, CAPACIDADE MÁXIMA 60 T, POTÊNCIA 260 KW - CHP DIURNO. AF_03/2016 | Custos Horários Produtivo e Improdutivo dos Equipamentos |  | CHP | 0.00164 | 365.48 | 0.59
Composição Auxiliar | 100716 | SINAPI | JATEAMENTO ABRASIVO COM GRANALHA DE AÇO EM PERFIL METÁLICO EM FÁBRICA. AF_01/2020 | Pintura em Superfícies Metálicas |  | m² | 0.0227 | 25.42 | 0.57
Composição Auxiliar | 100719 | SINAPI | PINTURA COM TINTA ALQUÍDICA DE FUNDO (TIPO ZARCÃO) PULVERIZADA SOBRE PERFIL METÁLICO EXECUTADO EM FÁBRICA (POR DEMÃO). AF_01/2020_PE | Pintura em Superfícies Metálicas |  | m² | 0.0227 | 13.93 | 0.31
Composição Auxiliar | 88240 | SINAPI | AJUDANTE DE ESTRUTURA METÁLICA COM ENCARGOS COMPLEMENTARES | Livro SINAPI: Cálculos e Parâmetros |  | H | 0.0015 | 26.15 | 0.03
Composição Auxiliar | 93288 | SINAPI | GUINDASTE HIDRÁULICO AUTOPROPELIDO, COM LANÇA TELESCÓPICA 40 M, CAPACIDADE MÁXIMA 60 T, POTÊNCIA 260 KW - CHI DIURNO. AF_03/2016 | Custos Horários Produtivo e Improdutivo dos Equipamentos |  | CHI | 0.00148 | 191.01 | 0.28
Composição Auxiliar | 88278 | SINAPI | MONTADOR DE ESTRUTURAS METÁLICAS COM ENCARGOS COMPLEMENTARES | Livro SINAPI: Cálculos e Parâmetros |  | H | 0.015 | 29.01 | 0.43
Insumo | 00043083 | SINAPI | PERFIL "U" ENRIJECIDO, EM CHAPA DOBRADA DE ACO LAMINADO, E = 3,75 MM, H = 200 MM, L = 75 MM (9,94 KG/M) | Material |  | KG | 1.091 | 8.66 | 9.4481
|  |  |  | MO sem LS => | 0.58 | LS => | 0 | MO com LS => | 0.58
|  |  |  | Valor do BDI => | 2.62 |  | Valor com BDI => |  | 14.27
8.1.4 | Código | Banco | Descrição | Tipo |  | Und | Quant. | Valor Unit | Total
Composição | CPU614 | Próprio | PORTA DE CORRER, 300X220 CM, DE ALUMÍNIO BRANCO, COM DUAS FOLHAS DE CORRER PARA VIDRO, DUAS FOLHAS FIXAS, INCLUSO VIDRO LISO INCOLOR 8MM, FECHADURA E PUXADOR, SEM ALISAR | ESQV - ESQUADRIAS/FERRAGENS/VIDROS |  | UN | 1 | 3020.49 | 3020.49
Composição Auxiliar | 88316 | SINAPI | SERVENTE COM ENCARGOS COMPLEMENTARES | Livro SINAPI: Cálculos e Parâmetros |  | H | 0.141 | 24.88 | 3.5
Composição Auxiliar | 88309 | SINAPI | PEDREIRO COM ENCARGOS COMPLEMENTARES | Livro SINAPI: Cálculos e Parâmetros |  | H | 0.282 | 33.62 | 9.48
Insumo | 00004922 | SINAPI | PORTA DE CORRER EM ALUMINIO, DUAS FOLHAS MOVEIS COM VIDRO, FECHADURA E PUXADOR EMBUTIDO, ACABAMENTO ANODIZADO NATURAL, SEM GUARNICAO/ALIZAR/VISTA | Material |  | m² | 5.32 | 420.97 | 2239.5604
Insumo | 00000142 | SINAPI | SELANTE ELASTICO MONOCOMPONENTE A BASE DE POLIURETANO (PU) PARA JUNTAS DIVERSAS | Material |  | 310ML | 0.0637 | 30.88 | 1.9671
Insumo | 00007568 | SINAPI | BUCHA DE NYLON SEM ABA S10, COM PARAFUSO DE 6,10 X 65 MM EM ACO ZINCADO COM ROSCA SOBERBA, CABECA CHATA E FENDA PHILLIPS | Material |  | UN | 4.72 | 0.73 | 3.4456
Insumo | 00036888 | SINAPI | GUARNICAO / MOLDURA / ARREMATE DE ACABAMENTO PARA ESQUADRIA, EM ALUMINIO PERFIL 25, ACABAMENTO ANODIZADO BRANCO OU BRILHANTE, PARA 1 FACE | Material |  | M | 30.6 | 24.92 | 762.552
|  |  |  | MO sem LS => | 9.93 | LS => | 0 | MO com LS => | 9.93
|  |  |  | Valor do BDI => | 678.7 |  | Valor com BDI => |  | 3699.19
8.1.5 | Código | Banco | Descrição | Tipo |  | Und | Quant. | Valor Unit | Total
Composição | CPU615 | Próprio | PORTA DE CORRER, 240X210 CM, DE ALUMÍNIO BRANCO, COM DUAS FOLHAS, UMA DE CORRER E UMA FIXA, INCLUSO VIDRO LISO INCOLOR 8MM, FECHADURA E PUXADOR, SEM ALISAR | ESQV - ESQUADRIAS/FERRAGENS/VIDROS |  | UN | 1 | 983.09 | 983.09
Composição Auxiliar | 88316 | SINAPI | SERVENTE COM ENCARGOS COMPLEMENTARES | Livro SINAPI: Cálculos e Parâmetros |  | H | 0.141 | 24.88 | 3.5
Composição Auxiliar | 88309 | SINAPI | PEDREIRO COM ENCARGOS COMPLEMENTARES | Livro SINAPI: Cálculos e Parâmetros |  | H | 0.282 | 33.62 | 9.48
Insumo | 00004922 | SINAPI | PORTA DE CORRER EM ALUMINIO, DUAS FOLHAS MOVEIS COM VIDRO, FECHADURA E PUXADOR EMBUTIDO, ACABAMENTO ANODIZADO NATURAL, SEM GUARNICAO/ALIZAR/VISTA | Material |  | m² | 1.1385 | 420.97 | 479.2743
Insumo | 00000142 | SINAPI | SELANTE ELASTICO MONOCOMPONENTE A BASE DE POLIURETANO (PU) PARA JUNTAS DIVERSAS | Material |  | 310ML | 0.0637 | 30.88 | 1.9671
Insumo | 00007568 | SINAPI | BUCHA DE NYLON SEM ABA S10, COM PARAFUSO DE 6,10 X 65 MM EM ACO ZINCADO COM ROSCA SOBERBA, CABECA CHATA E FENDA PHILLIPS | Material |  | UN | 4.72 | 0.73 | 3.4456
Insumo | 00036888 | SINAPI | GUARNICAO / MOLDURA / ARREMATE DE ACABAMENTO PARA ESQUADRIA, EM ALUMINIO PERFIL 25, ACABAMENTO ANODIZADO BRANCO OU BRILHANTE, PARA 1 FACE | Material |  | M | 19.48 | 24.92 | 485.4416
|  |  |  | MO sem LS => | 9.93 | LS => | 0 | MO com LS => | 9.93
|  |  |  | Valor do BDI => | 220.9 |  | Valor com BDI => |  | 1203.99
8.1.6 | Código | Banco | Descrição | Tipo |  | Und | Quant. | Valor Unit | Total
Composição | CPU622 | Próprio | PORTA DE VIDRO TEMPERADO, E=10 MM, 2 FOLHAS DE ABRIR, INCLUSIVE FERRAGENS - FORNECIMENTO E INSTALAÇÃO | ESQV - ESQUADRIAS/FERRAGENS/VIDROS |  | m² | 1 | 804.06 | 804.06
Composição Auxiliar | 88325 | SINAPI | VIDRACEIRO COM ENCARGOS COMPLEMENTARES | Livro SINAPI: Cálculos e Parâmetros |  | H | 0.8 | 27.02 | 21.61
Insumo | 00003104 | SINAPI | CONJ. DE FERRAGENS PARA PORTA DE VIDRO TEMPERADO, EM ZAMAC CROMADO, CONTEMPLANDO DOBRADICA INF., DOBRADICA SUP., PIVO PARA DOBRADICA INF., PIVO PARA DOBRADICA SUP., FECHADURA CENTRAL EM ZAMC. CROMADO, CONTRA FECHADURA DE PRESSAO | Material |  | CJ | 1.5 | 155.46 | 233.19
Insumo | 00005031 | SINAPI | VIDRO TEMPERADO INCOLOR PARA PORTA DE ABRIR, E = 10 MM (SEM FERRAGENS E SEM COLOCACAO) | Material |  | m² | 1 | 237.6 | 237.6
Insumo | 00039961 | SINAPI | SILICONE ACETICO USO GERAL INCOLOR 280 G | Material |  | UN | 0.56 | 20.41 | 11.4296
Insumo | 00038168 | SINAPI | PUXADOR TUBULAR RETO DUPLO, EM ALUMINIO CROMADO, COMPRIMENTO DE APROX 400 MM E DIAMETRO DE 25 MM (1") | Material |  | UN | 2 | 150.12 | 300.24
|  |  |  | MO sem LS => | 15.84 | LS => | 0 | MO com LS => | 15.84
|  |  |  | Valor do BDI => | 180.67 |  | Valor com BDI => |  | 984.73
8.1.7 | Código | Banco | Descrição | Tipo |  | Und | Quant. | Valor Unit | Total
Composição | CPU624 | Próprio | PORTA METÁLICA PARA SANITÁRIO EM ALUMÍNIO, TIPO DE ABRIR, UMA (1) FOLHA, INCLUSIVE BATENTE, DOBRADIÇA E TRANQUETA, EXCLUSIVE PINTURA | ESQV - ESQUADRIAS/FERRAGENS/VIDROS |  | m² | 1 | 842.89 | 842.89
Composição Auxiliar | ED-50934 | SETOP | ASSENTAMENTO DE PORTA METÁLICA DE AÇO OU FERRO, COM UMA (1) OU DUAS (2) FOLHAS, EXCLUSIVE FORNECIMENTO | ED- |  | m² | 1 | 86.44 | 86.44
Insumo | MATED-12486 | SETOP | TRANQUETA (APLICAÇÃO: BANHEIRO¦TIPO: LIVRE/OCUPADO¦PARAFUSOS: INCLUSOS) | Material |  | un | 1 | 36.1 | 36.1
Insumo | 053351 | SBC | BATENTE DE ALUMINIO PARA DIVISORIA SANITARIA EM LAMINADO TS FOSCO | Material |  | M | 2 | 133.26 | 266.52
Insumo | 00004917 | SINAPI | PORTA DE ABRIR EM ALUMINIO TIPO VENEZIANA, ACABAMENTO ANODIZADO NATURAL, SEM GUARNICAO/ALIZAR/VISTA | Material |  | m² | 1 | 453.83 | 453.83
|  |  |  | MO sem LS => | 60.61 | LS => | 0 | MO com LS => | 60.61
|  |  |  | Valor do BDI => | 189.4 |  | Valor com BDI => |  | 1032.29
8.2.2 | Código | Banco | Descrição | Tipo |  | Und | Quant. | Valor Unit | Total
Composição | CPU621 | Próprio | PORTÃO DE ABRIR EM BARRA CHATA, DUAS FOLHAS, INCLUSIVE FERRAGENS E ACESSÓRIOS, FORNECIMENTO E INSTALAÇÃO | 711 |  | m² | 1 | 688.4 | 688.4
Composição Auxiliar | 88316 | SINAPI | SERVENTE COM ENCARGOS COMPLEMENTARES | Livro SINAPI: Cálculos e Parâmetros |  | H | 3.06 | 24.88 | 76.13
Composição Auxiliar | 88309 | SINAPI | PEDREIRO COM ENCARGOS COMPLEMENTARES | Livro SINAPI: Cálculos e Parâmetros |  | H | 3 | 33.62 | 100.86
Insumo | 00000567 | SINAPI | CANTONEIRA (ABAS IGUAIS) EM ACO CARBONO, 25,4 MM X 3,17 MM (L X E), 1,27KG/M | Material |  | M | 1.512 | 10.97 | 16.5866
Insumo | 00001106 | SINAPI | CAL HIDRATADA CH-I PARA ARGAMASSAS | Material |  | KG | 0.4914 | 1.33 | 0.65356
Insumo | 00004948 | SINAPI | PORTAO DE ABRIR / GIRO, EM GRADIL DE METALON REDONDO DE 3/4" VERTICAL, COM REQUADRO, ACABAMENTO NATURAL - COMPLETO | Material |  | m² | 1 | 491.54 | 491.54
Insumo | 00013284 | SINAPI | CIMENTO PORTLAND DE ALTO FORNO (AF) CP III-40 | Material |  | KG | 2.0466 | 0.69 | 1.4122
Insumo | 00000370 | SINAPI | AREIA MEDIA - POSTO JAZIDA/FORNECEDOR (RETIRADO NA JAZIDA, SEM TRANSPORTE) | Material |  | m³ | 0.007174 | 171.5 | 1.2303
|  |  |  | MO sem LS => | 133.42 | LS => | 0 | MO com LS => | 133.42
|  |  |  | Valor do BDI => | 154.68 |  | Valor com BDI => |  | 843.08
8.3.1 | Código | Banco | Descrição | Tipo |  | Und | Quant. | Valor Unit | Total
Composição | CPU623 | Próprio | JANELA MAXIM-AIR ALUMINIO PINTURA ELETROSTATICA BRANCA, adaptado da SBC (112612) | ESQV - ESQUADRIAS/FERRAGENS/VIDROS |  | m² | 1 | 576.74 | 576.74
Composição Auxiliar | 88309 | SINAPI | PEDREIRO COM ENCARGOS COMPLEMENTARES | Livro SINAPI: Cálculos e Parâmetros |  | H | 0.914 | 33.62 | 30.72
Composição Auxiliar | 88251 | SINAPI | AUXILIAR DE SERRALHEIRO COM ENCARGOS COMPLEMENTARES | Livro SINAPI: Cálculos e Parâmetros |  | H | 0.45 | 27.45 | 12.35
Composição Auxiliar | 88315 | SINAPI | SERRALHEIRO COM ENCARGOS COMPLEMENTARES | Livro SINAPI: Cálculos e Parâmetros |  | H | 1.124 | 33.37 | 37.5
Composição Auxiliar | 88316 | SINAPI | SERVENTE COM ENCARGOS COMPLEMENTARES | Livro SINAPI: Cálculos e Parâmetros |  | H | 0.45 | 24.88 | 11.19
Insumo | 00000367 | SINAPI | AREIA GROSSA - POSTO JAZIDA/FORNECEDOR (RETIRADO NA JAZIDA, SEM TRANSPORTE) | Material |  | m³ | 0.003 | 173.74 | 0.52122
Insumo | 001717 | SBC | JANELA VITRO MAXIM AR ALUMINIO BRILHANTE MODULAR VIDRO MINI-BOREAL | Material |  | m² | 1.05 | 460.52 | 483.546
Insumo | 00001379 | SINAPI | CIMENTO PORTLAND COMPOSTO CP II-32 | Material |  | KG | 1.2 | 0.77 | 0.924
|  |  |  | MO sem LS => | 70.58 | LS => | 0 | MO com LS => | 70.58
|  |  |  | Valor do BDI => | 129.59 |  | Valor com BDI => |  | 706.33
8.3.2 | Código | Banco | Descrição | Tipo |  | Und | Quant. | Valor Unit | Total
Composição | CPU574 | Próprio | JANELA DE VIDRO TEMPERADO, 2 FIXO E 2 FOLHAS DE CORRER, CANALETA DE ALUMÍNIO E FECHADURA COM PUXADOR E TRANCA TIPO TRAVA EM AÇO INOX | ESQV - ESQUADRIAS/FERRAGENS/VIDROS |  | m² | 1 | 320.28 | 320.28
Composição Auxiliar | 88315 | SINAPI | SERRALHEIRO COM ENCARGOS COMPLEMENTARES | Livro SINAPI: Cálculos e Parâmetros |  | H | 0.8 | 33.37 | 26.69
Composição Auxiliar | 88325 | SINAPI | VIDRACEIRO COM ENCARGOS COMPLEMENTARES | Livro SINAPI: Cálculos e Parâmetros |  | H | 0.6 | 27.02 | 16.21
Insumo | 00039961 | SINAPI | SILICONE ACETICO USO GERAL INCOLOR 280 G | Material |  | UN | 0.56 | 20.41 | 11.4296
Insumo | 00010506 | SINAPI | VIDRO TEMPERADO INCOLOR E = 8 MM, SEM COLOCACAO | Material |  | m² | 1 | 169.21 | 169.21
Insumo | 00011552 | SINAPI | PERFIL EM ALUMINIO, FORMATO U, ABAS IGUAIS, LARGURA DE 12,70 MM (1/2 POL), ESPESSURA 1,58 MM (1/16 POL) E PESO LINEAR DE APROXIMADAMENTE 0,149 KG/M | Material |  | M | 2 | 7.59 | 15.18
Insumo | 00038165 | SINAPI | FECHO / FECHADURA COM PUXADOR CONCHA, COM TRANCA TIPO TRAVA, PARA JANELA / PORTA DE CORRER (INCLUI TESTA, FECHADURA, PUXADOR) - COMPLETA | Material |  | CJ | 1 | 73.11 | 73.11
Insumo | MATED-9206 | SETOP | PERFIL DE BORRACHA (MEDIDAS: 3MMX15MM*¦APLICAÇÃO: ESQUADRIAS) *VALORES REFERENCIAIS APROXIMADOS | Material |  | m | 2 | 4.23 | 8.46
|  |  |  | MO sem LS => | 32.8 | LS => | 0 | MO com LS => | 32.8
|  |  |  | Valor do BDI => | 71.97 |  | Valor com BDI => |  | 392.25
8.3.3 | Código | Banco | Descrição | Tipo |  | Und | Quant. | Valor Unit | Total
Composição | CPU602 | Próprio | JANELA DE VIDRO TEMPERADO, FIXA, COM ABERTURA PARA PASSA-PRATO, INCLUSIVE CAIXILHO DE ALUMÍNIO E FERRAGENS | ESQV - ESQUADRIAS/FERRAGENS/VIDROS |  | m² | 1 | 219.17 | 219.17
Composição Auxiliar | 88325 | SINAPI | VIDRACEIRO COM ENCARGOS COMPLEMENTARES | Livro SINAPI: Cálculos e Parâmetros |  | H | 0.6 | 27.02 | 16.21
Composição Auxiliar | 88315 | SINAPI | SERRALHEIRO COM ENCARGOS COMPLEMENTARES | Livro SINAPI: Cálculos e Parâmetros |  | H | 0.8 | 33.37 | 26.69
Insumo | 00039961 | SINAPI | SILICONE ACETICO USO GERAL INCOLOR 280 G | Material |  | UN | 0.56 | 20.41 | 11.4296
Insumo | MATED-9206 | SETOP | PERFIL DE BORRACHA (MEDIDAS: 3MMX15MM*¦APLICAÇÃO: ESQUADRIAS) *VALORES REFERENCIAIS APROXIMADOS | Material |  | m | 2 | 4.23 | 8.46
Insumo | 00011552 | SINAPI | PERFIL EM ALUMINIO, FORMATO U, ABAS IGUAIS, LARGURA DE 12,70 MM (1/2 POL), ESPESSURA 1,58 MM (1/16 POL) E PESO LINEAR DE APROXIMADAMENTE 0,149 KG/M | Material |  | M | 5 | 7.59 | 37.95
Insumo | 00010506 | SINAPI | VIDRO TEMPERADO INCOLOR E = 8 MM, SEM COLOCACAO | Material |  | m² | 0.7 | 169.21 | 118.447
|  |  |  | MO sem LS => | 32.8 | LS => | 0 | MO com LS => | 32.8
|  |  |  | Valor do BDI => | 49.25 |  | Valor com BDI => |  | 268.42
10.7 | Código | Banco | Descrição | Tipo |  | Und | Quant. | Valor Unit | Total
Composição | CPU613 | Próprio | REVESTIMENTO CERÂMICO PARA PAREDES INTERNAS COM PLACAS TIPO ESMALTADA DE DIMENSÕES 20X20 CM APLICADAS A MEIA ALTURA DAS PAREDES, ARGAMASSA AC3, adaptado de SINAPI (87267) | Revestimentos Cerâmicos Internos |  | m² | 1 | 74.96 | 74.96
Composição Auxiliar | 88316 | SINAPI | SERVENTE COM ENCARGOS COMPLEMENTARES | Livro SINAPI: Cálculos e Parâmetros |  | H | 0.3089 | 24.88 | 7.68
Composição Auxiliar | 88256 | SINAPI | AZULEJISTA OU LADRILHEIRO COM ENCARGOS COMPLEMENTARES | Livro SINAPI: Cálculos e Parâmetros |  | H | 0.6794 | 35.65 | 24.22
Insumo | 00000536 | SINAPI | REVESTIMENTO PARA PAREDE, EM CERAMICA ESMALTADA, FORMATO MENOR OU IGUAL A 2025 CM2 | Material |  | m² | 1.0618 | 29.31 | 31.1214
Insumo | 00034357 | SINAPI | REJUNTE CIMENTICIO, QUALQUER COR | Material |  | KG | 0.422 | 3.99 | 1.6838
Insumo | 00037595 | SINAPI | ARGAMASSA COLANTE TIPO AC III | Material |  | KG | 4.91 | 2.09 | 10.2619
|  |  |  | MO sem LS => | 24.78 | LS => | 0 | MO com LS => | 24.78
|  |  |  | Valor do BDI => | 16.84 |  | Valor com BDI => |  | 91.8
10.8 | Código | Banco | Descrição | Tipo |  | Und | Quant. | Valor Unit | Total
Composição | CPU598 | Próprio | PINTURA LIQUIBRILHO EM PAREDES PINTADAS, adaptado da SBC (180522) | PINT - PINTURAS |  | m² | 1 | 29.76 | 29.76
Composição Auxiliar | 100301 | SINAPI | AJUDANTE DE PINTOR COM ENCARGOS COMPLEMENTARES | Livro SINAPI: Cálculos e Parâmetros |  | H | 0.191 | 29.41 | 5.61
Composição Auxiliar | 88310 | SINAPI | PINTOR COM ENCARGOS COMPLEMENTARES | Livro SINAPI: Cálculos e Parâmetros |  | H | 0.191 | 35.36 | 6.75
Insumo | 018135 | SBC | TINTA LIQUIBRILHO SUVINIL (GALAO 3,6 L) | Material |  | L | 0.33 | 52.75 | 17.4075
|  |  |  | MO sem LS => | 8.88 | LS => | 0 | MO com LS => | 8.88
|  |  |  | Valor do BDI => | 6.69 |  | Valor com BDI => |  | 36.45
10.9 | Código | Banco | Descrição | Tipo |  | Und | Quant. | Valor Unit | Total
Composição | CPU576 | Próprio | REVESTIMENTO COM CERÂMICA APLICADO EM PAREDE, ACABAMENTO ESMALTADO, AMBIENTE INTERNO/EXTERNO, PADRÃO EXTRA, DIMENSÃO DA PEÇA 30X60 CM, PEI III, ASSENTAMENTO COM ARGAMASSA INDUSTRIALIZADA AC III, INCLUSIVE REJUNTAMENTO | ED- |  | m² | 1 | 88.17 | 88.17
Composição Auxiliar | ED-50718 | SETOP | APLICAÇÃO DE REJUNTE CIMENTÍCIO COLORIDO INDUSTRIALIZADO PARA REVESTIMENTOS DE PAREDE/PISO COM JUNTAS DE ATÉ 3MM DE ESPESSURA | ED- |  | m² | 1 | 7.98 | 7.98
Composição Auxiliar | 88316 | SINAPI | SERVENTE COM ENCARGOS COMPLEMENTARES | Livro SINAPI: Cálculos e Parâmetros |  | H | 0.3492 | 24.88 | 8.68
Composição Auxiliar | 88256 | SINAPI | AZULEJISTA OU LADRILHEIRO COM ENCARGOS COMPLEMENTARES | Livro SINAPI: Cálculos e Parâmetros |  | H | 0.6984 | 35.65 | 24.89
Insumo | MATED-9082 | SETOP | REVESTIMENTO CERÂMICO (PADRÃO: EXTRA¦ACABAMENTO: ESMALTADO¦APLICAÇÃO: PAREDE¦PEI: III¦AMBIENTE: INTERNO OU EXTERNO¦DIMENSÃO: ÁREA ATÉ 2025CM2) | Material |  | m² | 1.05 | 35 | 36.75
Insumo | 00037595 | SINAPI | ARGAMASSA COLANTE TIPO AC III | Material |  | KG | 4.725 | 2.09 | 9.8752
|  |  |  | MO sem LS => | 29.98 | LS => | 0 | MO com LS => | 29.98
|  |  |  | Valor do BDI => | 19.81 |  | Valor com BDI => |  | 107.98
10.10 | Código | Banco | Descrição | Tipo |  | Und | Quant. | Valor Unit | Total
Composição | CPU577 | Próprio | FILETE EM GRANITO CINZA ANDORINHA | 130 |  | M | 1 | 73.96 | 73.96
Composição Auxiliar | 100303 | SINAPI | AUXILIAR DE AZULEJISTA COM ENCARGOS COMPLEMENTARES | Livro SINAPI: Cálculos e Parâmetros |  | H | 0.158 | 24.87 | 3.92
Composição Auxiliar | 88256 | SINAPI | AZULEJISTA OU LADRILHEIRO COM ENCARGOS COMPLEMENTARES | Livro SINAPI: Cálculos e Parâmetros |  | H | 0.127 | 35.65 | 4.52
Insumo | 00037595 | SINAPI | ARGAMASSA COLANTE TIPO AC III | Material |  | KG | 0.5 | 2.09 | 1.045
Insumo | 00034357 | SINAPI | REJUNTE CIMENTICIO, QUALQUER COR | Material |  | KG | 0.0154 | 3.99 | 0.061446
Insumo | 028091 | SBC | FILETE DE GRANITO CINZA ANDORINHA EM TIRA DE 3cm | Material |  | M | 1.05 | 54 | 56.7
Insumo | 00000142 | SINAPI | SELANTE ELASTICO MONOCOMPONENTE A BASE DE POLIURETANO (PU) PARA JUNTAS DIVERSAS | Material |  | 310ML | 0.25 | 30.88 | 7.72
|  |  |  | MO sem LS => | 6.39 | LS => | 0 | MO com LS => | 6.39
|  |  |  | Valor do BDI => | 16.62 |  | Valor com BDI => |  | 90.58
12.1 | Código | Banco | Descrição | Tipo |  | Und | Quant. | Valor Unit | Total
Composição | CPU638 | Próprio | REVESTIMENTO CERÂMICO PARA PISO COM PLACAS TIPO ESMALTADA EXTRA APLICADA EM AMBIENTES DE ÁREA MAIOR QUE 10 M, ARGAMASSA TIPO AC III, PEI V | PISO - PISOS |  | m² | 1 | 76.93 | 76.93
Composição Auxiliar | 88256 | SINAPI | AZULEJISTA OU LADRILHEIRO COM ENCARGOS COMPLEMENTARES | Livro SINAPI: Cálculos e Parâmetros |  | H | 0.2892 | 35.65 | 10.3
Composição Auxiliar | 88316 | SINAPI | SERVENTE COM ENCARGOS COMPLEMENTARES | Livro SINAPI: Cálculos e Parâmetros |  | H | 0.1356 | 24.88 | 3.37
Insumo | 00034357 | SINAPI | REJUNTE CIMENTICIO, QUALQUER COR | Material |  | KG | 0.141 | 3.99 | 0.56259
Insumo | 00037595 | SINAPI | ARGAMASSA COLANTE TIPO AC III | Material |  | KG | 9.13 | 2.09 | 19.0817
Insumo | MATED-12770 | SETOP | REVESTIMENTO CERÂMICO (PADRÃO: EXTRA¦ACABAMENTO: ESMALTADO¦APLICAÇÃO: PISO¦PEI: V¦AMBIENTE: INTERNO¦DIMENSÃO: ÁREA ATÉ 2025CM2) | Material |  | m² | 1.0691 | 40.81 | 43.63
|  |  |  | MO sem LS => | 10.62 | LS => | 0 | MO com LS => | 10.62
|  |  |  | Valor do BDI => | 17.29 |  | Valor com BDI => |  | 94.22
19.17 | Código | Banco | Descrição | Tipo |  | Und | Quant. | Valor Unit | Total
Composição | CPU-693 | Próprio | CUBA DE EMBUTIR RETANGULAR DE AÇO INOXIDÁVEL, 70 X 50 X 33 CM - FORNECIMENTO E INSTALAÇÃO. AF_02/2026 | Louças e Metais |  | UN | 1 | 1104.5 | 1104.5
Composição Auxiliar | 88274 | SINAPI | MARMORISTA/GRANITEIRO COM ENCARGOS COMPLEMENTARES | Livro SINAPI: Cálculos e Parâmetros |  | H | 0.38333 | 35.01 | 13.42
Composição Auxiliar | 88316 | SINAPI | SERVENTE COM ENCARGOS COMPLEMENTARES | Livro SINAPI: Cálculos e Parâmetros |  | H | 0.14713 | 24.88 | 3.66
Insumo | 00004823 | SINAPI | MASSA PLASTICA PARA MARMORE/GRANITO | Material |  | KG | 0.23069 | 32.88 | 7.585
Insumo | 002709 | SBC | CUBA ACO INOX PROFUNDA 0,70x0,50x0,33cm TRAMONTINA | Material |  | UN | 1 | 1079.84 | 1079.84
|  |  |  | MO sem LS => | 13.25 | LS => | 0 | MO com LS => | 13.25
|  |  |  | Valor do BDI => | 248.18 |  | Valor com BDI => |  | 1352.68
25.2 | Código | Banco | Descrição | Tipo |  | Und | Quant. | Valor Unit | Total
Composição | CPU5 | Próprio | MURO DIVISÓRIO EM BLOCO DE CONCRETO COM ACABAMENTO REVESTIDO, ESP.15CM, ALTURA DE 250CM, COM SAPATA EM CONCRETO ARMADO , DIMENSÃO (50X55)CM, FORMA EM CONTRA BARRANCO, INCLUSIVE ESCAVAÇÃO COM TRANSPORTE E RETIRADA DO MATERIAL ESCAVADO (EM CAÇAMBA), PINGADEIRA EM CONCRETO, CHAPISCO/REBOCO COM ARGAMASSA (CIMENTO E AREIA) E PINTURA EM DUAS (2) DEMÃOS, adaptado de SETOP (ED-50397) | ED- |  | m | 1 | 986.95 | 986.95
[5 empty] | Custo Horário da Execução (A) + (B) + (C) |  |  |  | 0
[5 empty] | (D) Produção de Equipe |  |  |  | 1
[5 empty] | (E) Custo Unitário da Execução [(A) + (B) + (C)] / (D) |  |  |  | 0
G | Código | Banco | Serviços | Quantidade | Unidade | Preço Unitário |  |  | Custo Horário
Composição | ED-51107 | SETOP | ESCAVAÇÃO MANUAL DE VALA COM PROFUNDIDADE MENOR OU IGUAL A 1,5M, INCLUSIVE DESCARGA LATERAL | 0.3125 | m³ | 77,29 |  |  | 24,15
Composição | ED-50498 | SETOP | PINTURA LÁTEX (PVA) EM PAREDE, DUAS (2) DEMÃOS, COM APLICAÇÃO MANUAL, EXCLUSIVE SELADOR ACRÍLICO E MASSA ACRÍLICA/CORRIDA (PVA) | 5 | m² | 16,76 |  |  | 83,80
Composição | ED-51093 | SETOP | APILOAMENTO MANUAL EM FUNDO DE VALA COM SOQUETE, EXCLUSIVE ESCAVAÇÃO | 0.56818 | m² | 26,06 |  |  | 14,80
Composição | ED-51125 | SETOP | TRANSPORTE DE MATERIAL DEMOLIDO EM CAÇAMBA, EXCLUSIVE CARGA MANUAL OU MECÂNICA | 0.22528 | m³ | 60,00 |  |  | 13,51
Composição | ED-50514 | SETOP | PREPARAÇÃO PARA EMASSAMENTO OU PINTURA (LÁTEX/ACRÍLICA) EM PAREDE, INCLUSIVE UMA (1) DEMÃO DE SELADOR ACRÍLICO | 5 | m² | 7,71 |  |  | 38,55
Composição | ED-50600 | SETOP | APLICAÇÃO DE LONA PRETA, ESP. 150 MICRAS, INCLUSIVE FORNECIMENTO | 1.0227 | m² | 3,74 |  |  | 3,82
Composição | ED-49786 | SETOP | FORNECIMENTO DE CONCRETO ESTRUTURAL, PREPARADO EM OBRA COM BETONEIRA, COM FCK 20MPA, INCLUSIVE LANÇAMENTO, ADENSAMENTO E ACABAMENTO (FUNDAÇÃO) | 0.1733 | m³ | 779,11 |  |  | 135,01
Composição | ED-49618 | SETOP | FORNECIMENTO DE CONCRETO ESTRUTURAL, PREPARADO EM OBRA, COM FCK 20MPA, INCLUSIVE LANÇAMENTO, ADENSAMENTO E ACABAMENTO | 0.04 | m³ | 808,28 |  |  | 32,33
Composição | ED-51120 | SETOP | REATERRO MANUAL DE VALA, INCLUSIVE ESPALHAMENTO E COMPACTAÇÃO MANUAL COM SOQUETE | 0.1392 | m³ | 77,29 |  |  | 10,75
Composição | ED-51133 | SETOP | TRANSPORTE DE MATERIAL DE QUALQUER NATUREZA COM CARRINHO DE MÃO, COM DISTÂNCIAS MENORES OU IGUAIS A 50M, INCLUSIVE CARGA/DESCARGA | 0.22528 | m³ | 26,80 |  |  | 6,03
Composição | ED-48298 | SETOP | CORTE, DOBRA E MONTAGEM DE AÇO CA 50/60, INCLUSIVE ESPAÇADOR | 4.8529 | Kg | 13,68 |  |  | 66,38
Composição | ED-48332 | SETOP | PINGADEIRA COM DIMENSÃO (20X5)CM, MOLDADO "IN LOCO", EM CONCRETO NÃO ESTRUTURAL, PREPARADO EM OBRA COM BETONEIRA, COM FCK 15MPA, INCLUSIVE LANÇAMENTO, ADENSAMENTO, ACABAMENTO E ARMAÇÃO | 1 | m | 20,35 |  |  | 20,35
Composição | ED-8571 | SETOP | FÔRMA E DESFORMA PARA VIGA CINTA/BLOCO COM COMPENSADO PLASTIFICADO, ESP. 12MM, REAPROVEITAMENTO (3X) (FUNDAÇÃO) | 1.5455 | m² | 78,78 |  |  | 121,75
Composição | ED-48195 | SETOP | ALVENARIA DE VEDAÇÃO COM BLOCO DE CONCRETO, ESP. 14CM, INCLUSIVE ARGAMASSA PARA ASSENTAMENTO | 2.35 | m² | 79,16 |  |  | 186,02
Composição | ED-50727 | SETOP | CHAPISCO COM ARGAMASSA, TRAÇO 1:3 (CIMENTO E AREIA), ESP. 5MM, APLICADO EM ALVENARIA/ESTRUTURA DE CONCRETO COM COLHER, INCLUSIVE ARGAMASSA COM PREPARO MECANIZADO | 5 | m² | 10,27 |  |  | 51,35
Composição | ED-50759 | SETOP | REBOCO COM ARGAMASSA, TRAÇO 1:7 (CIMENTO E AREIA), ESP. 20MM, APLICAÇÃO MANUAL, INCLUSIVE ARGAMASSA COM PREPARO MECANIZADO, EXCLUSIVE CHAPISCO | 5 | m² | 35,67 |  |  | 178,35
[5 empty] | (G)Total: |  |  |  | 986.95
|  |  |  | MO sem LS => | 405.79 | LS => | 0 | MO com LS => | 405.7941
|  |  |  | Valor do BDI => | 221.77 |  | Valor com BDI => |  | 1208.72
RAFAEL LUAN LIMA DE SÁ
ENGENHEIRO CIVIL - CREA/MG- 243.163/D
MATRÍCULA: 27126

## CFF
MUNICÍPIO DE NOVA SERRANA
ESTADO DE MINAS GERAIS
CNPJ: 18.291.385/0001-59
Objeto: | CONTRATAÇÃO DE EMPRESA ESPECIALIZADA PARA A CONSTRUÇÃO DE CENTRO MUNICIPAL DE EDUCAÇÃO INFANTIL NO BAIRRO SANTA TEREZA, CONFORME PROJETOS, MEMORIAIS, MODELO BIM E DOCUMENTOS AUXILIARES
Município: | Nova Serrana - MG
Endereço: | Avenida 02, SN, bairro Santa Tereza, Nova Serrana - MG
BDI: | 22.47%
Encargos Sociais: Não Desonerado
Referência de Preços: SINAPI - 02/2026 - Minas Gerais ; SBC - 03/2026 - Minas Gerais ; SICRO3 - 10/2025 - Minas Gerais ; ORSE - 12/2025 - Sergipe ; SEINFRA - 028 - Ceará ; SETOP - 10/2025 - Minas Gerais ; SIURB - 07/2025 - São Paulo ; SUDECAP - 10/2025 - Minas Gerais
Valor total: | [7 empty] | 7593113.19
CRONOGRAMA FÍSICO-FINANCEIRO
Item | Descrição | Total Por Etapa | 1º MÊS | 2º MÊS | 3º MÊS | 4º MÊS | 5º MÊS | 6º MÊS | 7º MÊS | 8º MÊS | 9º MÊS | 10º MÊS | 11º MÊS | 12º MÊS | 13º MÊS | 14º MÊS | 15º MÊS | 16º MÊS | 17º MÊS | 18º MÊS
1 | SERVIÇOS PRELIMINARES | 100,00% 151.792,95 | 34,50% 52.368,57 | 33,50% 50.850,64 | 2,00% 3.035,86 | 2,00% 3.035,86 | 2,00% 3.035,86 | 2,00% 3.035,86 | 2,00% 3.035,86 | 2,00% 3.035,86 | 2,00% 3.035,86 | 2,00% 3.035,86 | 2,00% 3.035,86 | 2,00% 3.035,86 | 2,00% 3.035,86 | 2,00% 3.035,86 | 2,00% 3.035,86 | 2,00% 3.035,86 | 2,00% 3.035,86 | 2,00% 3.035,86
2 | ADMINISTRAÇÃO LOCAL | 100,00% 535.170,24 | 5,55% 29.701,95 | 5,55% 29.701,95 | 5,55% 29.701,95 | 5,55% 29.701,95 | 5,55% 29.701,95 | 5,55% 29.701,95 | 5,55% 29.701,95 | 5,55% 29.701,95 | 5,55% 29.701,95 | 5,50% 29.434,36 | 5,55% 29.701,95 | 5,55% 29.701,95 | 5,55% 29.701,95 | 5,55% 29.701,95 | 5,55% 29.701,95 | 5,55% 29.701,95 | 5,55% 29.701,95 | 5,70% 30.504,70
3 | PREPARAÇÃO DO TERRENO E MOVIMENTAÇÃO DE SOLO | 100,00% 53.426,63 |  |  | 25,00% 13.356,66 | 25,00% 13.356,66 | 25,00% 13.356,66 | 25,00% 13.356,66
4 | FUNDAÇÕES E INFRAESTRUTURA - CONCRETO ARMADO | 100,00% 1.042.561,63 |  |  | 10,00% 104.256,16 | 15,00% 156.384,24 | 25,00% 260.640,41 | 15,00% 156.384,24 | 25,00% 260.640,41 | 10,00% 104.256,16
5 | SUPERESTRUTURA - CONCRETO ARMADO | 100,00% 1.181.178,45 | [5 empty] | 10,00% 118.117,85 | 15,00% 177.176,77 | 15,00% 177.176,77 | 15,00% 177.176,77 | 15,00% 177.176,77 | 15,00% 177.176,77 | 15,00% 177.176,77
6 | ESTRUTURAS METÁLICAS | 100,00% 250.596,45 | [11 empty] | 50,00% 125.298,23 | 25,00% 62.649,11 | 25,00% 62.649,11
7 | ALVENARIA DE VEDAÇÃO E FECHAMENTO | 100,00% 370.507,72 | [6 empty] | 10,00% 37.050,77 | 10,00% 37.050,77 | 10,00% 37.050,77 | 10,00% 37.050,77 | 10,00% 37.050,77 | 10,00% 37.050,77 | 10,00% 37.050,77 | 10,00% 37.050,77 | 20,00% 74.101,54
8 | ESQUADRIAS | 100,00% 316.146,51 | [8 empty] | 15,00% 47.421,98 | 10,00% 31.614,65 | 10,00% 31.614,65 | 10,00% 31.614,65 | 10,00% 31.614,65 | 15,00% 47.421,98 | 20,00% 63.229,30 | 10,00% 31.614,65
9 | SISTEMAS DE COBERTURA | 100,00% 497.167,85 | [6 empty] | 10,00% 49.716,79 | 10,00% 49.716,79 | 10,00% 49.716,79 | 10,00% 49.716,79 | 20,00% 99.433,57 | 30,00% 149.150,36 | 10,00% 49.716,79
10 | PINTURAS E REVESTIMENTOS | 100,00% 738.913,23 | [10 empty] | 15,00% 110.836,98 | 15,00% 110.836,98 | 20,00% 147.782,65 | 20,00% 147.782,65 | 15,00% 110.836,98 | 15,00% 110.836,98
11 | GESSO E ACABAMENTOS DE TETO | 100,00% 122.164,72 | [11 empty] | 15,00% 18.324,71 | 10,00% 12.216,47 | 25,00% 30.541,18 | 25,00% 30.541,18 | 25,00% 30.541,18
12 | PISOS INTERNOS | 100,00% 232.212,17 | [10 empty] | 10,00% 23.221,22 | 15,00% 34.831,83 | 25,00% 58.053,04 | 25,00% 58.053,04 | 25,00% 58.053,04
13 | PISOS EXTERNOS | 100,00% 176.451,55 | [8 empty] | 25,00% 44.112,89 | 25,00% 44.112,89 | 25,00% 44.112,89 | 25,00% 44.112,89
14 | ACABAMENTOS DOS ACESSOS E QUADRA ESPORTIVA | 100,00% 148.346,86 | [15 empty] | 50,00% 74.173,43 | 50,00% 74.173,43
15 | INSTALAÇÕES HIDRÁULICAS | 100,00% 156.912,33 | [5 empty] | 10,00% 15.691,23 | 15,00% 23.536,85 | 20,00% 31.382,47 | 20,00% 31.382,47 | 25,00% 39.228,08 | 10,00% 15.691,23
16 | INSTALAÇÕES SANITÁRIAS E PLUVIAIS | 100,00% 219.051,84 | [5 empty] | 10,00% 21.905,18 | 15,00% 32.857,78 | 20,00% 43.810,37 | 20,00% 43.810,37 | 25,00% 54.762,96 | 10,00% 21.905,18
17 | INSTALAÇÕES ELÉTRICAS | 100,00% 421.080,20 | [6 empty] | 20,00% 84.216,04 | 20,00% 84.216,04 | 20,00% 84.216,04 | 20,00% 84.216,04 | 20,00% 84.216,04
18 | RESERVATÓRIO METÁLICO | 100,00% 96.489,80 | [9 empty] | 15,00% 14.473,47 | 25,00% 24.122,45 | 20,00% 19.297,96 | 40,00% 38.595,92
19 | LOUÇAS, METAIS E ACESSÓRIOS | 100,00% 221.617,97 | [9 empty] | 5,00% 11.080,90 | 5,00% 11.080,90 | 5,00% 11.080,90 |  |  | 10,00% 22.161,80 | 25,00% 55.404,49 | 25,00% 55.404,49 | 25,00% 55.404,49
20 | SISTEMA DE PREVENÇÃO E COMBATE A INCÊNDIO E PÂNICO | 100,00% 143.432,84 | [10 empty] | 15,00% 21.514,93 | 15,00% 21.514,93 | 10,00% 14.343,28 | 15,00% 21.514,93 | 25,00% 35.858,21 | 10,00% 14.343,28 | 10,00% 14.343,28
21 | INSTALAÇÕES DE GASES PREDIAIS | 100,00% 7.693,90 | [14 empty] | 25,00% 1.923,48 | 25,00% 1.923,48 | 50,00% 3.846,95
22 | SISTEMA DE PROTEÇÃO CONTRA DESCARGAS ATMOSFÉRICAS | 100,00% 83.105,47 | [5 empty] | 15,00% 12.465,82 | 15,00% 12.465,82 | 15,00% 12.465,82 | 15,00% 12.465,82 | 15,00% 12.465,82 | 15,00% 12.465,82 | 10,00% 8.310,55
23 | INSTALAÇÕES DE TELEFONIA E DADOS | 100,00% 62.433,79 | [9 empty] | 10,00% 6.243,38 | 15,00% 9.365,07 | 10,00% 6.243,38 | 15,00% 9.365,07 | 20,00% 12.486,76 | 30,00% 18.730,14
24 | BANCADAS E PEDRARIAS | 100,00% 93.501,86 | [15 empty] | 25,00% 23.375,47 | 25,00% 23.375,47 | 50,00% 46.750,93
25 | SERVIÇOS COMPLEMENTARES E MURO DE CONTORNO | 100,00% 199.301,16 | [8 empty] | 15,00% 29.895,17 | 10,00% 19.930,12 |  |  |  |  | 25,00% 49.825,29 | 25,00% 49.825,29 | 25,00% 49.825,29
26 | PAISAGIMO E SERVIÇOS FINAIS | 100,00% 71.855,07 | [16 empty] | 50,00% 35.927,54 | 50,00% 35.927,54
Porcentagem |  |  | 1,08% | 1,06% | 1,98% | 2,67% | 4,04% | 4,88% | 9,36% | 7,54% | 7,77% | 8,09% | 9,96% | 10,9% | 6,51% | 5,93% | 6,56% | 5,59% | 3,81% | 2,26%
Custo |  |  | 82.070,51 | 80.552,58 | 150.350,62 | 202.478,70 | 306.734,87 | 370.658,79 | 710.399,02 | 572.812,98 | 589.986,86 | 614.542,85 | 756.546,27 | 827.582,69 | 494.125,56 | 450.238,22 | 497.998,76 | 424.776,05 | 289.634,25 | 171.623,52
Porcentagem Acumulado |  |  | 1,08% | 2,14% | 4,12% | 6,79% | 10,83% | 15,71% | 25,07% | 32,61% | 40,38% | 48,47% | 58,44% | 69,34% | 75,84% | 81,77% | 88,33% | 93,93% | 97,74% | 100,0%
Custo Acumulado |  |  | 82.070,51 | 162.623,09 | 312.973,71 | 515.452,41 | 822.187,28 | 1.192.846,07 | 1.903.245,09 | 2.476.058,07 | 3.066.044,93 | 3.680.587,78 | 4.437.134,05 | 5.264.716,74 | 5.758.842,30 | 6.209.080,52 | 6.707.079,28 | 7.131.855,33 | 7.421.489,58 | 7.593.113,19
RAFAEL LUAN LIMA DE SÁ
RESPONSÁVEL TÉCNICO PELO ORÇAMENTO - ENGENHEIRO CIVIL - CREA/MG- 243.163/D

## BDI
MUNICÍPIO DE NOVA SERRANA
ESTADO DE MINAS GERAIS
CNPJ: 18.291.385/0001-59
Objeto: | CONTRATAÇÃO DE EMPRESA ESPECIALIZADA PARA A CONSTRUÇÃO DE CENTRO MUNICIPAL DE EDUCAÇÃO INFANTIL NO BAIRRO SANTA TEREZA, CONFORME PROJETOS, MEMORIAIS, MODELO BIM E DOCUMENTOS AUXILIARES
Município: | Nova Serrana - MG
Endereço: | Avenida 02, SN, bairro Santa Tereza, Nova Serrana - MG
BDI: | 22.47%
Encargos Sociais: Não Desonerado
Referência de Preços: SINAPI - 02/2026 - Minas Gerais ; SBC - 03/2026 - Minas Gerais ; SICRO3 - 10/2025 - Minas Gerais ; ORSE - 12/2025 - Sergipe ; SEINFRA - 028 - Ceará ; SETOP - 10/2025 - Minas Gerais ; SIURB - 07/2025 - São Paulo ; SUDECAP - 10/2025 - Minas Gerais
Valor total: |  |  |  | 7593113.19
COMPOSIÇÃO DO BDI
BONIFICAÇÃO E DESPESAS INDIRETAS - BDI - CONFORME ACORDÃO TCU 2622/2013 - SEM DESONERAÇÃO
DISCRINAÇÃO DAS PARCELAS | SIGLA | VALORES ADOTADOS | LIMITE INFERIOR | LIMITE SUPERIOR | INCIDÊNCIA
CUSTO DIRETO | CD | 100%
ADMINISTRAÇÃO CENTRAL | AC | 3% | 3.8% | 4.67% | CD
LUCRO | L | 6.16% | 6.64% | 8.96% | CD
DESPESAS FINANCEIRAS | DF | 0.59% | 1.02% | 1.21% | CD
SEGUROS, GARANTIAS E RISCO | - | 1.77% |  |  | CD
SEGUROS + GARANTIAS | S | 0.8% | 0.32% | 0.74% | CD
RISCO * | R | 0.97% | 0.5% | 0.97% | CD
TRIBUTOS | I | 8.65% |  |  | PV
ISS | ISS | 5% | 1% | 5% | PV
PIS | PIS | 0.65% | 0.65% | 0.65% | PV
COFINS | COFINS | 3% | 3% | 3% | PV
CPRB | INSS | 0% | 0% | 4.5% | PV
FÓRMULA DO BDI | BDI
BDI CALCULADO | 22.47%
ISS MUNICIPIO DE NOVA SERRANA | 5% | QUANTO AO ISS O TCU MANDA OBSERVAR A LEGISLAÇÃO DO MUNICÍPIO. NO MUNICÍPIO ATUALMENTE A INCIDÊNCIA DO REFERIDO ISS É 100% DO PREÇO DO SERVIÇO.
RAFAEL LUAN LIMA DE SÁ
ENGENHEIRO CIVIL - CREA/MG- 243.163/D
MATRÍCULA: 27126

## MEMÓRIA
MUNICÍPIO DE NOVA SERRANA
ESTADO DE MINAS GERAIS
CNPJ: 18.291.385/0001-59
Objeto: | CONTRATAÇÃO DE EMPRESA ESPECIALIZADA PARA A CONSTRUÇÃO DE CENTRO MUNICIPAL DE EDUCAÇÃO INFANTIL NO BAIRRO SANTA TEREZA, CONFORME PROJETOS, MEMORIAIS, MODELO BIM E DOCUMENTOS AUXILIARES
Município: | Nova Serrana - MG
Endereço: | Avenida 02, SN, bairro Santa Tereza, Nova Serrana - MG
BDI: | 22.47%
Encargos Sociais: Não Desonerado
Referência de Preços: SINAPI - 02/2026 - Minas Gerais ; SBC - 03/2026 - Minas Gerais ; SICRO3 - 10/2025 - Minas Gerais ; ORSE - 12/2025 - Sergipe ; SEINFRA - 028 - Ceará ; SETOP - 10/2025 - Minas Gerais ; SIURB - 07/2025 - São Paulo ; SUDECAP - 10/2025 - Minas Gerais
Valor total: | [8 empty] | 7593113.19
Item | Código | Banco | Descrição | Und | Quant. | Valor Unit | Valor Unit com BDI | Total | Peso (%)
1 |  |  | SERVIÇOS PRELIMINARES |  | 1 |  | 151792.95 | 151792.95 | 1.999%
1.1 | 103689 | SINAPI | FORNECIMENTO E INSTALAÇÃO DE PLACA DE OBRA COM CHAPA GALVANIZADA E ESTRUTURA DE MADEIRA. AF_03/2022_PS | m² | 6.48 | 377.67 | 462.53 | 2997.19 | 0.03947%
Local |  |  | Descrição | Fórmula |  |  |  | Quantidade
|  |  | Considerando a placa no novo tamanho do padrão CAIXA, com dimensões de 3,60x1,80 |  |  |  |  | 6.48
1.2 | 98459 | SINAPI | TAPUME COM TELHA METÁLICA. AF_03/2024 | m² | 830.49 | 85.15 | 104.28 | 86603.5 | 1.141%
Local |  |  | Descrição | Fórmula |  |  |  | Quantidade
|  |  | Considerando o perímetro total da obra, considerando as telhas com 3m de altura. | (92+31,33+89,83+9,42+54,25)*3 |  |  |  | 830.49
1.3 | ED-50150 | SETOP | LIGAÇÃO DE ÁGUA PROVISÓRIA PARA CANTEIRO, INCLUSIVE HIDRÔMETRO E CAVALETE PARA MEDIÇÃO DE ÁGUA ENTRADA PRINCIPAL, EM AÇO GALVANIZADO DN 20MM (1/2”) PADRÃO CONCESSIONÁRIA | un | 1 | 592.8 | 726 | 726 | 0.009561%
Local |  |  | Descrição | Fórmula |  |  |  | Quantidade
|  |  | Considerando a ligação provisória de água. | 1 |  |  |  | 1
1.4 | ED-50151 | SETOP | LIGAÇÃO PROVISÓRIA COM ENTRADA DE ENERGIA AÉREA, PADRÃO CEMIG, CARGA INSTALADA DE 15,1KVA ATÉ 30KVA, TRIFÁSICO, COM SAÍDA SUBTERRÂNEA, INCLUSIVE POSTE, CAIXA PARA MEDIDOR, DISJUNTOR, BARRAMENTO, ATERRAMENTO E ACESSÓRIOS | un | 1 | 965.51 | 1182.46 | 1182.46 | 0.01557%
Local |  |  | Descrição | Fórmula |  |  |  | Quantidade
|  |  | Considerando a ligação provisória de energia. | 1 |  |  |  | 1
1.5 | ED-50137 | SETOP | MOBILIZAÇÃO E DESMOBILIZAÇÃO DE CONTAINER, INCLUSIVE CARGA, DESCARGA E TRANSPORTE EM CAMINHÃO CARROCERIA COM GUINDAUTO (MUNCK), EXCLUSIVE LOCAÇÃO DO CONTAINER | un | 2 | 1668.96 | 2043.98 | 4087.96 | 0.05384%
Local |  |  | Descrição | Fórmula |  |  |  | Quantidade
|  |  | Considerando a mobilização de um container de escritório de obra e um de ferramentaria. | 2 |  |  |  | 2
1.6 | ED-16349 | SETOP | LOCAÇÃO DE CONTAINER COM ISOLAMENTO TÉRMICO, TIPO 2, PARA ESCRITÓRIO DE OBRA COM SANITÁRIO CONTENDO UM (1) VASO SANITÁRIO E UM (1) LAVATÓRIO, COM MEDIDAS REFERENCIAIS DE (6) METROS COMPRIMENTO, (2,3) METROS LARGURA E (2,5) METROS ALTURA ÚTIL INTERNA, INCLUSIVE AR CONDICIONADO E LIGAÇÕES ELÉTRICAS E HIDROSSANITÁRIAS INTERNAS, EXCLUSIVE MOBILIZAÇÃO/DESMOBILIZAÇÃO E LIGAÇÕES PROVISÓRIAS EXTERNAS | mês | 18 | 1633.81 | 2000.93 | 36016.74 | 0.4743%
Local |  |  | Descrição | Fórmula |  |  |  | Quantidade
|  |  | Considerando 18 meses de obra. | 18 |  |  |  | 18
1.7 | ED-16350 | SETOP | LOCAÇÃO DE CONTAINER COM ISOLAMENTO TÉRMICO, TIPO 3, PARA DEPÓSITO/FERRAMENTARIA DE OBRA, COM MEDIDAS REFERENCIAIS DE (6) METROS COMPRIMENTO, (2,3) METROS LARGURA E (2,5) METROS ALTURA ÚTIL INTERNA, INCLUSIVE LIGAÇÕES ELÉTRICAS INTERNAS, EXCLUSIVE MOBILIZAÇÃO/DESMOBILIZAÇÃO E LIGAÇÕES PROVISÓRIAS EXTERNAS | mês | 18 | 858.71 | 1051.66 | 18929.88 | 0.2493%
Local |  |  | Descrição | Fórmula |  |  |  | Quantidade
|  |  | Considerando 18 meses de obra. | 18 |  |  |  | 18
1.8 | ED-16357 | SETOP | LIGAÇÕES PROVISÓRIAS PARA CONTAINER TIPO 2 (CORRESPONDENTE AO CÓDIGO ED 16349) | un | 1 | 676.99 | 829.11 | 829.11 | 0.01092%
Local |  |  | Descrição | Fórmula |  |  |  | Quantidade
|  |  | Considerando a ligação para o container | 1 |  |  |  | 1
1.9 | ED-16358 | SETOP | LIGAÇÕES PROVISÓRIAS PARA CONTAINER TIPO 3 (CORRESPONDENTE AO CÓDIGO ED 16350) | un | 1 | 343.03 | 420.11 | 420.11 | 0.005533%
Local |  |  | Descrição | Fórmula |  |  |  | Quantidade
|  |  | Considerando a ligação para o container | 1 |  |  |  | 1
2 |  |  | ADMINISTRAÇÃO LOCAL |  | 1 |  | 535170.24 | 535170.24 | 7.048%
2.1 | 90777 | SINAPI | ENGENHEIRO CIVIL DE OBRA JUNIOR COM ENCARGOS COMPLEMENTARES | H | 1584 | 142.42 | 174.42 | 276281.28 | 3.639%
Local |  |  | Descrição | Fórmula |  |  |  | Quantidade
|  |  | Considerando o período de duração da obra de 18 meses, sendo 4 horas trabalhadas nos dias úteis | 4*22*18 |  |  |  | 1584
2.2 | 90776 | SINAPI | ENCARREGADO GERAL COM ENCARGOS COMPLEMENTARES | H | 3168 | 66.73 | 81.72 | 258888.96 | 3.41%
Local |  |  | Descrição | Fórmula |  |  |  | Quantidade
|  |  | Considerando o período de 18 meses de obra, 8 horas por dia durante os dias úteis do mês | 8*22*18 |  |  |  | 3168
3 |  |  | PREPARAÇÃO DO TERRENO E MOVIMENTAÇÃO DE SOLO |  | 1 |  | 53426.63 | 53426.63 | 0.7036%
3.1 | 98525 | SINAPI | LIMPEZA MECANIZADA DE CAMADA VEGETAL, VEGETAÇÃO E PEQUENAS ÁRVORES (DIÂMETRO DE TRONCO MENOR QUE 0,20 M), COM TRATOR DE ESTEIRAS. AF_03/2024 | m² | 4241.75 | 0.73 | 0.89 | 3775.16 | 0.04972%
Local |  |  | Descrição | Fórmula |  |  |  | Quantidade
|  |  | Considerando a área total do terreno | 4241,75 |  |  |  | 4241.75
3.2 | RO-00044 | SETOP | Escavação, carga e transporte de solos moles executado com caminhão basculante de 12 m3 e com caminho de serviço pavimentado DMT de 3.000 m | m³ | 424.18 | 23.89 | 29.26 | 12411.51 | 0.1635%
Local |  |  | Descrição | Fórmula |  |  |  | Quantidade
|  |  | Considerando a remoção de uma cama de 10cm de solo, em toda a área |  |  |  |  | 424.18
3.3 | RO-00215 | SETOP | Compactação de aterros a 100% do Proctor normal (Inclui espalhamento) | m³ | 5873.81 | 5.18 | 6.34 | 37239.96 | 0.4904%
Local |  |  | Descrição | Fórmula |  |  |  | Quantidade
|  |  | Considerando o nível imposto, em toda a extensão do terreno |  |  |  |  | 5873.81
4 |  |  | FUNDAÇÕES E INFRAESTRUTURA - CONCRETO ARMADO |  | 1 |  | 1042561.63 | 1042561.63 | 13.73%
4.1 |  |  | SAPATAS |  | 1 |  | 420018.83 | 420018.83 | 5.532%
4.1.1 | 104919 | SINAPI | ARMAÇÃO DE SAPATA ISOLADA, VIGA BALDRAME E SAPATA CORRIDA UTILIZANDO AÇO CA-50 DE 10 MM - MONTAGEM. AF_01/2024 | KG | 5499 | 12.38 | 15.16 | 83364.84 | 1.098%
Local |  |  | Descrição | Fórmula |  |  |  | Quantidade
|  |  | Considerando quantitativo extraído do projeto estrutural (MC - Projeto Estrutural) | 5499 |  |  |  | 5499
4.1.2 | 96535 | SINAPI | FABRICAÇÃO, MONTAGEM E DESMONTAGEM DE FÔRMA PARA SAPATA, EM MADEIRA SERRADA, E=25 MM, 4 UTILIZAÇÕES. AF_01/2024 | m² | 528.92 | 149.17 | 182.69 | 96628.39 | 1.273%
Local |  |  | Descrição | Fórmula |  |  |  | Quantidade
|  |  | Considerando quantitativo extraído do projeto estrutural (MC - Projeto Estrutural) | 528,92 |  |  |  | 528.92
4.1.3 | CPU572 | Próprio | CONCRETAGEM DE SAPATA, FCK 25 MPA, COM USO DE BOMBA - LANÇAMENTO, ADENSAMENTO E ACABAMENTO. AF_01/2024 - Adaptado da SINAPI (96558) | m³ | 173.65 | 799.81 | 979.53 | 170095.38 | 2.24%
Local |  |  | Descrição | Fórmula |  |  |  | Quantidade
|  |  | Considerando quantitativo extraído do projeto estrutural (MC - Projeto Estrutural) | 173,65 |  |  |  | 173.65
4.1.4 | 96523 | SINAPI | ESCAVAÇÃO MANUAL PARA BLOCO DE COROAMENTO OU SAPATA (INCLUINDO ESCAVAÇÃO PARA COLOCAÇÃO DE FÔRMAS). AF_01/2024 | m³ | 289.42 | 110.24 | 135.01 | 39074.59 | 0.5146%
Local |  |  | Descrição | Fórmula |  |  |  | Quantidade
|  |  | Considerando a área de escavação para as sapatas | 289,42 |  |  |  | 289.42
4.1.5 | 104737 | SINAPI | REATERRO MANUAL DE VALAS, COM PLACA VIBRATÓRIA. AF_08/2023 | m³ | 115.77 | 24.61 | 30.14 | 3489.31 | 0.04595%
Local |  |  | Descrição | Fórmula |  |  |  | Quantidade
|  |  | Considerando a diferença entre a área escavada e a área concretada |  |  |  |  | 115.77
4.1.6 | 98557 | SINAPI | IMPERMEABILIZAÇÃO DE SUPERFÍCIE COM EMULSÃO ASFÁLTICA, 2 DEMÃOS. AF_09/2023 | m² | 528.92 | 42.25 | 51.74 | 27366.32 | 0.3604%
Local |  |  | Descrição | Fórmula |  |  |  | Quantidade
|  |  | Conforme área de fôrmas das sapatas | 528,92 |  |  |  | 528.92
4.2 |  |  | ARRANQUES DE PILARES |  | 1 |  | 135721.54 | 135721.54 | 1.787%
4.2.1 | 92759 | SINAPI | ARMAÇÃO DE PILAR OU VIGA DE ESTRUTURA CONVENCIONAL DE CONCRETO ARMADO UTILIZANDO AÇO CA-60 DE 5,0 MM - MONTAGEM. AF_06/2022 | KG | 498 | 14.2 | 17.39 | 8660.22 | 0.1141%
Local |  |  | Descrição | Fórmula |  |  |  | Quantidade
|  |  | Considerando quantitativo extraído do projeto estrutural (MC - Projeto Estrutural) | 498 |  |  |  | 498
4.2.2 | 92762 | SINAPI | ARMAÇÃO DE PILAR OU VIGA DE ESTRUTURA CONVENCIONAL DE CONCRETO ARMADO UTILIZANDO AÇO CA-50 DE 10,0 MM - MONTAGEM. AF_06/2022 | KG | 1448 | 10.33 | 12.65 | 18317.2 | 0.2412%
Local |  |  | Descrição | Fórmula |  |  |  | Quantidade
|  |  | Considerando quantitativo extraído do projeto estrutural (MC - Projeto Estrutural) | 1448 |  |  |  | 1448
4.2.3 | 92763 | SINAPI | ARMAÇÃO DE PILAR OU VIGA DE ESTRUTURA CONVENCIONAL DE CONCRETO ARMADO UTILIZANDO AÇO CA-50 DE 12,5 MM - MONTAGEM. AF_06/2022 | KG | 1920 | 8.58 | 10.51 | 20179.2 | 0.2658%
Local |  |  | Descrição | Fórmula |  |  |  | Quantidade
|  |  | Considerando quantitativo extraído do projeto estrutural (MC - Projeto Estrutural) | 1920 |  |  |  | 1920
4.2.4 | 92269 | SINAPI | FABRICAÇÃO DE FÔRMA PARA PILARES E ESTRUTURAS SIMILARES, EM MADEIRA SERRADA, E=25 MM. AF_09/2020 | m² | 430.46 | 129.74 | 158.89 | 68395.79 | 0.9008%
Local |  |  | Descrição | Fórmula |  |  |  | Quantidade
|  |  | Considerando quantitativo extraído do projeto estrutural (MC - Projeto Estrutural) | 430,46 |  |  |  | 430.46
4.2.5 | 103672 | SINAPI | CONCRETAGEM DE PILARES, FCK = 25 MPA, COM USO DE BOMBA - LANÇAMENTO, ADENSAMENTO E ACABAMENTO. AF_02/2022_PS | m³ | 23.13 | 712 | 871.99 | 20169.13 | 0.2656%
Local |  |  | Descrição | Fórmula |  |  |  | Quantidade
|  |  | Considerando quantitativo extraído do projeto estrutural (MC - Projeto Estrutural) | 23,13 |  |  |  | 23.13
4.3 |  |  | VIGAS BALDRAMES |  | 1 |  | 428610.56 | 428610.56 | 5.645%
4.3.1 | 104916 | SINAPI | ARMAÇÃO DE SAPATA ISOLADA, VIGA BALDRAME E SAPATA CORRIDA UTILIZANDO AÇO CA-60 DE 5 MM - MONTAGEM. AF_01/2024 | KG | 1217.3 | 17.37 | 21.27 | 25891.97 | 0.341%
Local |  |  | Descrição | Fórmula |  |  |  | Quantidade
|  |  | Considerando quantitativo extraído do projeto estrutural (MC - Projeto Estrutural) | 1217,30 |  |  |  | 1217.3
4.3.2 | 104918 | SINAPI | ARMAÇÃO DE SAPATA ISOLADA, VIGA BALDRAME E SAPATA CORRIDA UTILIZANDO AÇO CA-50 DE 8 MM - MONTAGEM. AF_01/2024 | KG | 990.3 | 14.09 | 17.26 | 17092.58 | 0.2251%
Local |  |  | Descrição | Fórmula |  |  |  | Quantidade
|  |  | Considerando quantitativo extraído do projeto estrutural (MC - Projeto Estrutural) | 990,30 |  |  |  | 990.3
4.3.3 | 104919 | SINAPI | ARMAÇÃO DE SAPATA ISOLADA, VIGA BALDRAME E SAPATA CORRIDA UTILIZANDO AÇO CA-50 DE 10 MM - MONTAGEM. AF_01/2024 | KG | 2772.2 | 12.38 | 15.16 | 42026.55 | 0.5535%
Local |  |  | Descrição | Fórmula |  |  |  | Quantidade
|  |  | Considerando quantitativo extraído do projeto estrutural (MC - Projeto Estrutural) | 2772,20 |  |  |  | 2772.2
4.3.4 | 104920 | SINAPI | ARMAÇÃO DE BLOCO, SAPATA ISOLADA, VIGA BALDRAME E SAPATA CORRIDA UTILIZANDO AÇO CA-50 DE 12,5 MM - MONTAGEM. AF_01/2024 | KG | 586.1 | 10.42 | 12.76 | 7478.64 | 0.09849%
Local |  |  | Descrição | Fórmula |  |  |  | Quantidade
|  |  | Considerando quantitativo extraído do projeto estrutural (MC - Projeto Estrutural) | 586,10 |  |  |  | 586.1
4.3.5 | 104921 | SINAPI | ARMAÇÃO DE BLOCO, SAPATA ISOLADA, VIGA BALDRAME E SAPATA CORRIDA UTILIZANDO AÇO CA-50 DE 16 MM - MONTAGEM. AF_01/2024 | KG | 299.5 | 9.65 | 11.82 | 3540.09 | 0.04662%
Local |  |  | Descrição | Fórmula |  |  |  | Quantidade
|  |  | Considerando quantitativo extraído do projeto estrutural (MC - Projeto Estrutural) | 299,50 |  |  |  | 299.5
4.3.6 | 96536 | SINAPI | FABRICAÇÃO, MONTAGEM E DESMONTAGEM DE FÔRMA PARA VIGA BALDRAME, EM MADEIRA SERRADA, E=25 MM, 4 UTILIZAÇÕES. AF_01/2024 | m² | 1286.87 | 73.41 | 89.91 | 115702.48 | 1.524%
Local |  |  | Descrição | Fórmula |  |  |  | Quantidade
|  |  | Considerando quantitativo extraído do projeto estrutural (MC - Projeto Estrutural) | 1286,87 |  |  |  | 1286.87
4.3.7 | CPU573 | Próprio | CONCRETAGEM DE BLOCO DE COROAMENTO OU VIGA BALDRAME, FCK 25 MPA, COM USO DE BOMBA - LANÇAMENTO, ADENSAMENTO E ACABAMENTO. AF_01/2024, Adaptado da SINAPI (96557) - | m³ | 119.22 | 763.68 | 935.28 | 111504.08 | 1.468%
Local |  |  | Descrição | Fórmula |  |  |  | Quantidade
|  |  | Considerando quantitativo extraído do projeto estrutural (MC - Projeto Estrutural) | 119,22 |  |  |  | 119.22
4.3.8 | 96527 | SINAPI | ESCAVAÇÃO MANUAL PARA VIGA BALDRAME OU SAPATA CORRIDA (INCLUINDO ESCAVAÇÃO PARA COLOCAÇÃO DE FÔRMAS). AF_01/2024 | m³ | 178.83 | 121.2 | 148.43 | 26543.74 | 0.3496%
Local |  |  | Descrição | Fórmula |  |  |  | Quantidade
|  |  | Considerando escavação de 60cm para as baldrames |  |  |  |  | 178.83
4.3.9 | 104737 | SINAPI | REATERRO MANUAL DE VALAS, COM PLACA VIBRATÓRIA. AF_08/2023 | m³ | 59.61 | 24.61 | 30.14 | 1796.65 | 0.02366%
Local |  |  | Descrição | Fórmula |  |  |  | Quantidade
|  |  | Considerando a diferença entre o corte e o volume concretado |  |  |  |  | 59.61
4.3.10 | 96616 | SINAPI | LASTRO DE CONCRETO MAGRO, APLICADO EM BLOCOS DE COROAMENTO OU SAPATAS. AF_01/2024 | m³ | 8.94 | 954.54 | 1169.03 | 10451.13 | 0.1376%
Local |  |  | Descrição | Fórmula |  |  |  | Quantidade
|  |  | Considerando uma camada de lastro de 3cm |  |  |  |  | 8.94
4.3.11 | 98557 | SINAPI | IMPERMEABILIZAÇÃO DE SUPERFÍCIE COM EMULSÃO ASFÁLTICA, 2 DEMÃOS. AF_09/2023 | m² | 1286.87 | 42.25 | 51.74 | 66582.65 | 0.8769%
Local |  |  | Descrição | Fórmula |  |  |  | Quantidade
|  |  | Conforme área de fôrmas | 1286,87 |  |  |  | 1286.87
4.4 |  |  | ESTACAS |  | 1 |  | 3324.8 | 3324.8 | 0.04379%
4.4.1 | CPU633 | Próprio | ESTACA BROCA DE CONCRETO, DIÂMETRO DE 20CM, ESCAVAÇÃO MANUAL COM TRADO CONCHA, COM ARMADURA DE ARRANQUE. AF_05/2020, adaptado de SINAPI (101173) | M | 32 | 84.84 | 103.9 | 3324.8 | 0.04379%
Local |  |  | Descrição | Fórmula |  |  |  | Quantidade
|  |  | Considerando 16 estacas de 2m | 32 |  |  |  | 32
4.5 |  |  | PISO QUADRA |  | 1 |  | 54885.9 | 54885.9 | 0.7228%
4.5.1 | 97088 | SINAPI | ARMAÇÃO PARA EXECUÇÃO DE RADIER, PISO DE CONCRETO OU LAJE SOBRE SOLO, COM USO DE TELA Q-92. AF_09/2021 | KG | 792.08 | 16.41 | 20.1 | 15920.81 | 0.2097%
Local |  |  | Descrição | Fórmula |  |  |  | Quantidade
|  |  | Conforme indicado na prancha 81-88 do projeto estrutural | 792,08 |  |  |  | 792.08
4.5.2 | 97084 | SINAPI | COMPACTAÇÃO MECÂNICA DE SOLO PARA EXECUÇÃO DE RADIER, PISO DE CONCRETO OU LAJE SOBRE SOLO, COM COMPACTADOR DE SOLOS TIPO PLACA VIBRATÓRIA. AF_09/2021 | m² | 535.19 | 0.81 | 0.99 | 529.84 | 0.006978%
Local |  |  | Descrição | Fórmula |  |  |  | Quantidade
|  |  | Conforme projeto estrutural | 535,19 |  |  |  | 535.19
4.5.3 | 97087 | SINAPI | CAMADA SEPARADORA PARA EXECUÇÃO DE RADIER, PISO DE CONCRETO OU LAJE SOBRE SOLO, EM LONA PLÁSTICA. AF_09/2021 | m² | 535.19 | 3.43 | 4.2 | 2247.8 | 0.0296%
Local |  |  | Descrição | Fórmula |  |  |  | Quantidade
|  |  | Conforme projeto estrutural | 535,19 |  |  |  | 535.19
4.5.4 | 100324 | SINAPI | LASTRO COM MATERIAL GRANULAR (PEDRA BRITADA N.1 E PEDRA BRITADA N.2), APLICADO EM PISOS OU LAJES SOBRE SOLO, ESPESSURA DE *10 CM*. AF_01/2024 | m³ | 5.35 | 227.01 | 278.02 | 1487.41 | 0.01959%
Local |  |  | Descrição | Fórmula |  |  |  | Quantidade
|  |  | Conforme projeto estrutural | 5,35 |  |  |  | 5.35
4.5.5 | CPU634 | Próprio | Copia da SINAPI (97096) - CONCRETAGEM DE RADIER, PISO DE CONCRETO OU LAJE SOBRE SOLO, FCK 25 MPA - LANÇAMENTO, ADENSAMENTO E ACABAMENTO. AF_09/2021 | m³ | 42.82 | 661.69 | 810.37 | 34700.04 | 0.457%
Local |  |  | Descrição | Fórmula |  |  |  | Quantidade
|  |  | Conforme projeto estrutural | 42,82 |  |  |  | 42.82
5 |  |  | SUPERESTRUTURA - CONCRETO ARMADO |  | 1 |  | 1181178.45 | 1181178.45 | 15.56%
5.1 |  |  | VIGAS AÉREAS |  | 1 |  | 337055.59 | 337055.59 | 4.439%
5.1.1 | 92759 | SINAPI | ARMAÇÃO DE PILAR OU VIGA DE ESTRUTURA CONVENCIONAL DE CONCRETO ARMADO UTILIZANDO AÇO CA-60 DE 5,0 MM - MONTAGEM. AF_06/2022 | KG | 1259.8 | 14.2 | 17.39 | 21907.92 | 0.2885%
Local |  |  | Descrição | Fórmula |  |  |  | Quantidade
|  |  | Considerando quantitativo extraído do projeto estrutural (MC - Projeto Estrutural) | 1259,80 |  |  |  | 1259.8
5.1.2 | 92761 | SINAPI | ARMAÇÃO DE PILAR OU VIGA DE ESTRUTURA CONVENCIONAL DE CONCRETO ARMADO UTILIZANDO AÇO CA-50 DE 8,0 MM - MONTAGEM. AF_06/2022 | KG | 1364.9 | 11.79 | 14.44 | 19709.16 | 0.2596%
Local |  |  | Descrição | Fórmula |  |  |  | Quantidade
|  |  | Considerando quantitativo extraído do projeto estrutural (MC - Projeto Estrutural) | 1364,90 |  |  |  | 1364.9
5.1.3 | 92762 | SINAPI | ARMAÇÃO DE PILAR OU VIGA DE ESTRUTURA CONVENCIONAL DE CONCRETO ARMADO UTILIZANDO AÇO CA-50 DE 10,0 MM - MONTAGEM. AF_06/2022 | KG | 1044 | 10.33 | 12.65 | 13206.6 | 0.1739%
Local |  |  | Descrição | Fórmula |  |  |  | Quantidade
|  |  | Considerando quantitativo extraído do projeto estrutural (MC - Projeto Estrutural) | 1044 |  |  |  | 1044
5.1.4 | 92763 | SINAPI | ARMAÇÃO DE PILAR OU VIGA DE ESTRUTURA CONVENCIONAL DE CONCRETO ARMADO UTILIZANDO AÇO CA-50 DE 12,5 MM - MONTAGEM. AF_06/2022 | KG | 1355 | 8.58 | 10.51 | 14241.05 | 0.1876%
Local |  |  | Descrição | Fórmula |  |  |  | Quantidade
|  |  | Considerando quantitativo extraído do projeto estrutural (MC - Projeto Estrutural) | 1355 |  |  |  | 1355
5.1.5 | 92764 | SINAPI | ARMAÇÃO DE PILAR OU VIGA DE ESTRUTURA CONVENCIONAL DE CONCRETO ARMADO UTILIZANDO AÇO CA-50 DE 16,0 MM - MONTAGEM. AF_06/2022 | KG | 800 | 8.21 | 10.05 | 8040 | 0.1059%
Local |  |  | Descrição | Fórmula |  |  |  | Quantidade
|  |  | Considerando quantitativo extraído do projeto estrutural (MC - Projeto Estrutural) | 800 |  |  |  | 800
5.1.6 | 103675 | SINAPI | CONCRETAGEM DE VIGAS E LAJES, FCK=25 MPA, PARA LAJES MACIÇAS OU NERVURADAS COM USO DE BOMBA - LANÇAMENTO, ADENSAMENTO E ACABAMENTO. AF_02/2022_PS | m³ | 90.9 | 713.65 | 874.01 | 79447.51 | 1.046%
Local |  |  | Descrição | Fórmula |  |  |  | Quantidade
|  |  | Considerando quantitativo extraído do projeto estrutural (MC - Projeto Estrutural) | 90,90 |  |  |  | 90.9
5.1.7 | 92455 | SINAPI | MONTAGEM E DESMONTAGEM DE FÔRMA DE VIGA, ESCORAMENTO COM GARFO DE MADEIRA, PÉ-DIREITO SIMPLES, EM CHAPA DE MADEIRA RESINADA, 4 UTILIZAÇÕES. AF_09/2020 | m² | 888.61 | 165.86 | 203.13 | 180503.35 | 2.377%
Local |  |  | Descrição | Fórmula |  |  |  | Quantidade
|  |  | Considerando quantitativo extraído do projeto estrutural (MC - Projeto Estrutural) | 888,61 |  |  |  | 888.61
5.2 |  |  | PILARES |  | 1 |  | 159658.73 | 159658.73 | 2.103%
5.2.1 | 104111 | SINAPI | ARMAÇÃO DE PILAR OU VIGA DE ESTRUTURA DE CONCRETO ARMADO EMBUTIDA EM ALVENARIA DE VEDAÇÃO UTILIZANDO AÇO CA-60 DE 5,0 MM - MONTAGEM. AF_06/2022 | KG | 627.6 | 21.86 | 26.77 | 16800.85 | 0.2213%
Local |  |  | Descrição | Fórmula |  |  |  | Quantidade
|  |  | Considerando quantitativo extraído do projeto estrutural (MC - Projeto Estrutural) | 627,60 |  |  |  | 627.6
5.2.2 | 104108 | SINAPI | ARMAÇÃO DE PILAR OU VIGA DE ESTRUTURA DE CONCRETO ARMADO EMBUTIDA EM ALVENARIA DE VEDAÇÃO UTILIZANDO AÇO CA-50 DE 10,0 MM - MONTAGEM. AF_06/2022 | KG | 1186.1 | 12.47 | 15.27 | 18111.75 | 0.2385%
Local |  |  | Descrição | Fórmula |  |  |  | Quantidade
|  |  | Considerando quantitativo extraído do projeto estrutural (MC - Projeto Estrutural) | 1186,10 |  |  |  | 1186.1
5.2.3 | 104107 | SINAPI | ARMAÇÃO DE PILAR OU VIGA DE ESTRUTURA DE CONCRETO ARMADO EMBUTIDA EM ALVENARIA DE VEDAÇÃO UTILIZANDO AÇO CA-50 DE 12,5 MM - MONTAGEM. AF_06/2022 | KG | 1209.5 | 10.42 | 12.76 | 15433.22 | 0.2033%
Local |  |  | Descrição | Fórmula |  |  |  | Quantidade
|  |  | Considerando quantitativo extraído do projeto estrutural (MC - Projeto Estrutural) | 1209,50 |  |  |  | 1209.5
5.2.4 | 92423 | SINAPI | MONTAGEM E DESMONTAGEM DE FÔRMA DE PILARES RETANGULARES E ESTRUTURAS SIMILARES, PÉ-DIREITO SIMPLES, EM CHAPA DE MADEIRA COMPENSADA RESINADA, 6 UTILIZAÇÕES. AF_09/2020 | m² | 785.42 | 76.16 | 93.27 | 73256.12 | 0.9648%
Local |  |  | Descrição | Fórmula |  |  |  | Quantidade
|  |  | Considerando quantitativo extraído do projeto estrutural (MC - Projeto Estrutural) | 785,42 |  |  |  | 785.42
5.2.5 | 103672 | SINAPI | CONCRETAGEM DE PILARES, FCK = 25 MPA, COM USO DE BOMBA - LANÇAMENTO, ADENSAMENTO E ACABAMENTO. AF_02/2022_PS | m³ | 41.35 | 712 | 871.99 | 36056.79 | 0.4749%
Local |  |  | Descrição | Fórmula |  |  |  | Quantidade
|  |  | Considerando quantitativo extraído do projeto estrutural (MC - Projeto Estrutural) | 41,35 |  |  |  | 41.35
5.3 |  |  | LAJES |  | 1 |  | 532321.56 | 532321.56 | 7.011%
5.3.1 | 92767 | SINAPI | ARMAÇÃO DE LAJE DE ESTRUTURA CONVENCIONAL DE CONCRETO ARMADO UTILIZANDO AÇO CA-60 DE 4,2 MM - MONTAGEM. AF_06/2022 | KG | 16 | 15.83 | 19.39 | 310.24 | 0.004086%
Local |  |  | Descrição | Fórmula |  |  |  | Quantidade
|  |  | Considerando quantitativo extraído do projeto estrutural (MC - Projeto Estrutural) | 16 |  |  |  | 16
5.3.2 | 92768 | SINAPI | ARMAÇÃO DE LAJE DE ESTRUTURA CONVENCIONAL DE CONCRETO ARMADO UTILIZANDO AÇO CA-60 DE 5,0 MM - MONTAGEM. AF_06/2022 | KG | 7885.7 | 13.51 | 16.55 | 130508.34 | 1.719%
Local |  |  | Descrição | Fórmula |  |  |  | Quantidade
|  |  | Considerando quantitativo extraído do projeto estrutural (MC - Projeto Estrutural) | 7885,70 |  |  |  | 7885.7
5.3.3 | 92769 | SINAPI | ARMAÇÃO DE LAJE DE ESTRUTURA CONVENCIONAL DE CONCRETO ARMADO UTILIZANDO AÇO CA-50 DE 6,3 MM - MONTAGEM. AF_06/2022 | KG | 2989.4 | 12.24 | 14.99 | 44811.11 | 0.5902%
Local |  |  | Descrição | Fórmula |  |  |  | Quantidade
|  |  | Considerando quantitativo extraído do projeto estrutural (MC - Projeto Estrutural) | 2989,40 |  |  |  | 2989.4
5.3.4 | 92770 | SINAPI | ARMAÇÃO DE LAJE DE ESTRUTURA CONVENCIONAL DE CONCRETO ARMADO UTILIZANDO AÇO CA-50 DE 8,0 MM - MONTAGEM. AF_06/2022 | KG | 1409.9 | 11.19 | 13.7 | 19315.63 | 0.2544%
Local |  |  | Descrição | Fórmula |  |  |  | Quantidade
|  |  | Considerando quantitativo extraído do projeto estrutural (MC - Projeto Estrutural) | 1409,90 |  |  |  | 1409.9
5.3.5 | 92771 | SINAPI | ARMAÇÃO DE LAJE DE ESTRUTURA CONVENCIONAL DE CONCRETO ARMADO UTILIZANDO AÇO CA-50 DE 10,0 MM - MONTAGEM. AF_06/2022 | KG | 195 | 9.79 | 11.99 | 2338.05 | 0.03079%
Local |  |  | Descrição | Fórmula |  |  |  | Quantidade
|  |  | Considerando quantitativo extraído do projeto estrutural (MC - Projeto Estrutural) | 195 |  |  |  | 195
5.3.6 | 92518 | SINAPI | MONTAGEM E DESMONTAGEM DE FÔRMA DE LAJE MACIÇA, PÉ-DIREITO SIMPLES, EM CHAPA DE MADEIRA COMPENSADA RESINADA, 6 UTILIZAÇÕES. AF_09/2020 | m² | 1948.09 | 48.03 | 58.82 | 114586.65 | 1.509%
Local |  |  | Descrição | Fórmula |  |  |  | Quantidade
|  |  | Considerando quantitativo extraído do projeto estrutural (MC - Projeto Estrutural) | 1948,09 |  |  |  | 1948.09
5.3.7 | 103675 | SINAPI | CONCRETAGEM DE VIGAS E LAJES, FCK=25 MPA, PARA LAJES MACIÇAS OU NERVURADAS COM USO DE BOMBA - LANÇAMENTO, ADENSAMENTO E ACABAMENTO. AF_02/2022_PS | m³ | 252.23 | 713.65 | 874.01 | 220451.54 | 2.903%
Local |  |  | Descrição | Fórmula |  |  |  | Quantidade
|  |  | Considerando quantitativo extraído do projeto estrutural (MC - Projeto Estrutural) | 252,23 |  |  |  | 252.23
5.4 |  |  | MURO DE ARRIMO |  | 1 |  | 152142.57 | 152142.57 | 2.004%
5.4.1 | ED-48214 | SETOP | ALVENARIA DE BLOCO DE CONCRETO CHEIO COM ARMAÇÃO, EM CONCRETO COM FCK 15MPA , ESP. 19CM, PARA REVESTIMENTO, INCLUSIVE ARGAMASSA PARA ASSENTAMENTO (DETALHE D CADERNO SEDS) | m² | 312.04 | 278.99 | 341.68 | 106617.83 | 1.404%
Local |  |  | Descrição | Fórmula |  |  |  | Quantidade
|  |  | Conforme quantitativo extraído do projeto arquitetônico |  |  |  |  | 312.04
5.4.2 | ED-48336 | SETOP | VIGA 0,10 A 0,20 M DE LARGURA, CONCRETO 1:2:4 COM ARMAÇÃO E FORMA RESINADA | m³ | 13.58 | 2560.87 | 3136.3 | 42590.95 | 0.5609%
Local |  |  | Descrição | Fórmula |  |  |  | Quantidade
|  |  | Considerando uma viga de 20x35 em todo o perímetro |  |  |  |  | 13.58
5.4.3 | 92803 | SINAPI | CORTE E DOBRA DE AÇO CA-50, DIÂMETRO DE 10,0 MM. AF_06/2022 | KG | 289.9 | 8.26 | 10.12 | 2933.79 | 0.03864%
Local |  |  | Descrição | Fórmula |  |  |  | Quantidade
|  |  | Conforme projeto estrutural | 289,90 |  |  |  | 289.9
6 |  |  | ESTRUTURAS METÁLICAS |  | 1 |  | 250596.45 | 250596.45 | 3.3%
6.1 | CPU632 | Próprio | CÓPIA DE SINAPI 100765 - PILAR METÁLICO PERFIL LAMINADO/SOLDADO EM AÇO ESTRUTURAL, COM CONEXÕES PARAFUSADAS, INCLUSOS MÃO DE OBRA, TRANSPORTE E IÇAMENTO UTILIZANDO GUINDASTE - FORNECIMENTO E INSTALAÇÃO. | kg | 5034.6 | 13.98 | 17.12 | 86192.35 | 1.135%
Local |  |  | Descrição | Fórmula |  |  |  | Quantidade
|  |  | Considerando quantitativo extraído do projeto estrutural (MC - Projeto Estrutural) | 5034,60 |  |  |  | 5034.6
6.2 | CPU635 | Próprio | ESTRUTURA METÁLICA EM PERFIL DOBRADO EM AÇO ESTRUTURAL A36, INCLUSOS MÃO DE OBRA, TRANSPORTE E IÇAMENTO UTILIZANDO GUINDASTE - FORNECIMENTO E INSTALAÇÃO. | KG | 11520.96 | 11.65 | 14.27 | 164404.1 | 2.165%
Local |  |  | Descrição | Fórmula |  |  |  | Quantidade
|  |  | Considerando quantitativo extraído do projeto estrutural (MC - Projeto Estrutural) | 11520,96 |  |  |  | 11520.96
7 |  |  | ALVENARIA DE VEDAÇÃO E FECHAMENTO |  | 1 |  | 370507.72 | 370507.72 | 4.88%
7.1 | ED-48232 | SETOP | ALVENARIA DE VEDAÇÃO COM TIJOLO CERÂMICO FURADO, ESP. 14CM, PARA REVESTIMENTO, INCLUSIVE ARGAMASSA PARA ASSENTAMENTO | m² | 1804.63 | 73.54 | 90.06 | 162524.98 | 2.14%
Local |  |  | Descrição | Fórmula |  |  |  | Quantidade
|  |  | Conforme quantitativo extraído do projeto arquitetônico em BIM - OrçaBIM | 1804,63 |  |  |  | 1804.63
7.2 | ED-48233 | SETOP | ALVENARIA DE VEDAÇÃO COM TIJOLO CERÂMICO FURADO, ESP. 19CM, PARA REVESTIMENTO, INCLUSIVE ARGAMASSA PARA ASSENTAMENTO | m² | 1727.39 | 96.91 | 118.69 | 205023.92 | 2.7%
Local |  |  | Descrição | Fórmula |  |  |  | Quantidade
|  |  | Conforme quantitativo extraído do projeto arquitetônico em BIM - OrçaBIM | 1727,39 |  |  |  | 1727.39
7.3 | 101161 | SINAPI | ALVENARIA DE VEDAÇÃO COM ELEMENTO VAZADO DE CONCRETO (COBOGÓ) DE 7X50X50CM E ARGAMASSA DE ASSENTAMENTO COM PREPARO EM BETONEIRA. AF_05/2020 | m² | 9.42 | 256.47 | 314.1 | 2958.82 | 0.03897%
Local |  |  | Descrição | Fórmula |  |  |  | Quantidade
|  |  | Conforme quantitativo extraído do projeto arquitetônico em BIM - OrçaBIM | 9,42 |  |  |  | 9.42
8 |  |  | ESQUADRIAS |  | 1 |  | 316146.51 | 316146.51 | 4.164%
8.1 |  |  | PORTAS INTERNAS |  | 1 |  | 205802.45 | 205802.45 | 2.71%
8.1.1 | ED-50973 | SETOP | PORTA METÁLICA EM CHAPA DOBRADA, DIMENSÃO (80X210)CM, TIPO DE ABRIR, UMA (1) FOLHA, INCLUSIVE ESTRUTURA, DOBRADIÇA E MARCO, EXCLUSIVE FECHADURA E PINTURA | un | 56 | 614.55 | 752.64 | 42147.84 | 0.5551%
Local |  |  | Descrição | Fórmula |  |  |  | Quantidade
|  |  | Conforme quantitativo extraído do projeto arquitetônico em BIM - OrçaBIM | 56 |  |  |  | 56
8.1.2 | ED-50975 | SETOP | PORTA METÁLICA EM CHAPA DOBRADA, DIMENSÃO (90X210)CM, TIPO DE ABRIR, UMA (1) FOLHA, INCLUSIVE ESTRUTURA, DOBRADIÇA E MARCO, EXCLUSIVE FECHADURA E PINTURA | un | 4 | 645.11 | 790.07 | 3160.28 | 0.04162%
Local |  |  | Descrição | Fórmula |  |  |  | Quantidade
|  |  | Conforme quantitativo extraído do projeto arquitetônico em BIM - OrçaBIM | 4 |  |  |  | 4
8.1.3 | ED-48163 | SETOP | BARRA DE APOIO EM AÇO INOX POLIDO RETA, DIÂMETRO DE 1.1/4”, PARA ACESSIBILIDADE (PMR/PCR), COMPRIMENTO 40CM, INSTALADO EM PORTA/PAREDE, INCLUSIVE ACESSÓRIOS PARA FIXAÇÃO | un | 4 | 140.76 | 172.39 | 689.56 | 0.009081%
Local |  |  | Descrição | Fórmula |  |  |  | Quantidade
|  |  | Conforme quantitativo extraído do projeto arquitetônico em BIM - OrçaBIM | 4 |  |  |  | 4
8.1.4 | CPU614 | Próprio | PORTA DE CORRER, 300X220 CM, DE ALUMÍNIO BRANCO, COM DUAS FOLHAS DE CORRER PARA VIDRO, DUAS FOLHAS FIXAS, INCLUSO VIDRO LISO INCOLOR 8MM, FECHADURA E PUXADOR, SEM ALISAR | UN | 23 | 3020.49 | 3699.19 | 85081.37 | 1.121%
Local |  |  | Descrição | Fórmula |  |  |  | Quantidade
|  |  | Conforme quantitativo extraído do projeto arquitetônico em BIM - OrçaBIM | 23 |  |  |  | 23
8.1.5 | CPU615 | Próprio | PORTA DE CORRER, 240X210 CM, DE ALUMÍNIO BRANCO, COM DUAS FOLHAS, UMA DE CORRER E UMA FIXA, INCLUSO VIDRO LISO INCOLOR 8MM, FECHADURA E PUXADOR, SEM ALISAR | UN | 2 | 983.09 | 1203.99 | 2407.98 | 0.03171%
Local |  |  | Descrição | Fórmula |  |  |  | Quantidade
|  |  | Conforme quantitativo extraído do projeto arquitetônico em BIM - OrçaBIM | 2 |  |  |  | 2
8.1.6 | CPU622 | Próprio | PORTA DE VIDRO TEMPERADO, E=10 MM, 2 FOLHAS DE ABRIR, INCLUSIVE FERRAGENS - FORNECIMENTO E INSTALAÇÃO | m² | 14.15 | 804.06 | 984.73 | 13933.93 | 0.1835%
Local |  |  | Descrição | Fórmula |  |  |  | Quantidade
|  |  | Conforme quantitativo extraído do projeto arquitetônico em BIM - OrçaBIM | 14,15 |  |  |  | 14.15
8.1.7 | CPU624 | Próprio | PORTA METÁLICA PARA SANITÁRIO EM ALUMÍNIO, TIPO DE ABRIR, UMA (1) FOLHA, INCLUSIVE BATENTE, DOBRADIÇA E TRANQUETA, EXCLUSIVE PINTURA | m² | 44.45 | 842.89 | 1032.29 | 45885.29 | 0.6043%
Local |  |  | Descrição | Fórmula |  |  |  | Quantidade
|  |  | Conforme quantitativo extraído do projeto arquitetônico em BIM - OrçaBIM | 44,45 |  |  |  | 44.45
8.1.8 | 91306 | SINAPI | FECHADURA DE EMBUTIR PARA PORTAS INTERNAS, COMPLETA, ACABAMENTO PADRÃO MÉDIO, COM EXECUÇÃO DE FURO - FORNECIMENTO E INSTALAÇÃO. AF_12/2019 | UN | 60 | 170.06 | 208.27 | 12496.2 | 0.1646%
8.2 |  |  | PORTÕES |  | 1 |  | 24828.35 | 24828.35 | 0.327%
8.2.1 | ED-50982 | SETOP | PORTÃO EM CHAPA DE AÇO GALVANIZADO, TIPO LAMBRIL, ESP. 1,25MM (GSG 18), COM REQUADRO EM TUBO DE AÇO (50X30)MM, ESP. 1,25MM, EXCLUSIVE CADEADO E PINTURA | m² | 19.74 | 503.9 | 617.13 | 12182.15 | 0.1604%
Local |  |  | Descrição | Fórmula |  |  |  | Quantidade
|  |  | Conforme quantitativo extraído do projeto arquitetônico em BIM - OrçaBIM | 10*1,4*1,2+1,4*2,1 |  |  |  | 19.74
8.2.2 | CPU621 | Próprio | PORTÃO DE ABRIR EM BARRA CHATA, DUAS FOLHAS, INCLUSIVE FERRAGENS E ACESSÓRIOS, FORNECIMENTO E INSTALAÇÃO | m² | 15 | 688.4 | 843.08 | 12646.2 | 0.1665%
Local |  |  | Descrição | Fórmula |  |  |  | Quantidade
|  |  | Conforme quantitativo extraído do projeto arquitetônico em BIM - OrçaBIM | 3*2,00*2,5 |  |  |  | 15
8.3 |  |  | JANELAS |  | 1 |  | 85515.71 | 85515.71 | 1.126%
8.3.1 | CPU623 | Próprio | JANELA MAXIM-AIR ALUMINIO PINTURA ELETROSTATICA BRANCA, adaptado da SBC (112612) | m² | 118.4 | 576.74 | 706.33 | 83629.47 | 1.101%
Local |  |  | Descrição | Fórmula |  |  |  | Quantidade
|  |  | Conforme quantitativo extraído do projeto arquitetônico em BIM - OrçaBIM | 118,40 |  |  |  | 118.4
8.3.2 | CPU574 | Próprio | JANELA DE VIDRO TEMPERADO, 2 FIXO E 2 FOLHAS DE CORRER, CANALETA DE ALUMÍNIO E FECHADURA COM PUXADOR E TRANCA TIPO TRAVA EM AÇO INOX | m² | 2.4 | 320.28 | 392.25 | 941.4 | 0.0124%
Local |  |  | Descrição | Fórmula |  |  |  | Quantidade
|  |  | Conforme quantitativo extraído do projeto arquitetônico em BIM - OrçaBIM | 2,40 |  |  |  | 2.4
8.3.3 | CPU602 | Próprio | JANELA DE VIDRO TEMPERADO, FIXA, COM ABERTURA PARA PASSA-PRATO, INCLUSIVE CAIXILHO DE ALUMÍNIO E FERRAGENS | m² | 3.52 | 219.17 | 268.42 | 944.84 | 0.01244%
Local |  |  | Descrição | Fórmula |  |  |  | Quantidade
|  |  | Conforme quantitativo extraído do projeto arquitetônico em BIM - OrçaBIM | 3,52 |  |  |  | 3.52
9 |  |  | SISTEMAS DE COBERTURA |  | 1 |  | 497167.85 | 497167.85 | 6.548%
9.1 | 94213 | SINAPI | TELHAMENTO COM TELHA DE AÇO/ALUMÍNIO E = 0,5 MM, COM ATÉ 2 ÁGUAS, INCLUSO IÇAMENTO. AF_07/2019 | m² | 2717.71 | 56.14 | 68.75 | 186842.56 | 2.461%
Local |  |  | Descrição | Fórmula |  |  |  | Quantidade
|  |  | Conforme quantitativo extraído do projeto arquitetônico em BIM - OrçaBIM | 2717,71 |  |  |  | 2717.71
9.2 | 92580 | SINAPI | TRAMA DE AÇO COMPOSTA POR TERÇAS PARA TELHADOS DE ATÉ 2 ÁGUAS PARA TELHA ONDULADA DE FIBROCIMENTO, METÁLICA, PLÁSTICA OU TERMOACÚSTICA, INCLUSO TRANSPORTE VERTICAL. AF_07/2019 | m² | 2059.71 | 50.35 | 61.66 | 127001.72 | 1.673%
Local |  |  | Descrição | Fórmula |  |  |  | Quantidade
|  |  | Conforme quantitativo extraído do projeto arquitetônico em BIM - OrçaBIM, subtraído da estrutura de cobertura da quadra, paga à parte | 2059,71 |  |  |  | 2059.71
9.3 | 6002050 | SIURB | TELHAS EM POLICARBONATO ALVEOLAR 6MM COM ESTRUTURA METÁLICA GALVANIZADA INSTALADA | m² | 145.89 | 601.33 | 736.45 | 107440.69 | 1.415%
Local |  |  | Descrição | Fórmula |  |  |  | Quantidade
|  |  | Conforme quantitativo extraído do projeto arquitetônico em BIM - OrçaBIM | 145,89 |  |  |  | 145.89
9.4 | 101979 | SINAPI | CHAPIM (RUFO CAPA) EM AÇO GALVANIZADO, CORTE 33. AF_11/2020 | M | 677.45 | 43.49 | 53.26 | 36080.99 | 0.4752%
Local |  |  | Descrição | Fórmula |  |  |  | Quantidade
|  |  | Conforme quantitativo extraído do projeto arquitetônico em BIM - OrçaBIM | 677,45 |  |  |  | 677.45
9.5 | ED-48402 | SETOP | CUMEEIRA GALVANIZADA TRAPEZOIDAL, TIPO SIMPLES, ESP. 0,50MM, ACABAMENTO NATURAL, INCLUSIVE ACESSÓRIOS PARA FIXAÇÃO, FORNECIMENTO, INSTALAÇÃO E IÇAMENTO MANUAL VERTICAL | m | 150.75 | 79.25 | 97.06 | 14631.8 | 0.1927%
Local |  |  | Descrição | Fórmula |  |  |  | Quantidade
|  |  | Considerando os pontos de encontro de duas águas do telhado |  |  |  |  | 150.75
9.6 | 94231 | SINAPI | RUFO EM CHAPA DE AÇO GALVANIZADO NÚMERO 24, CORTE DE 25 CM, INCLUSO TRANSPORTE VERTICAL. AF_07/2019 | M | 359.47 | 57.17 | 70.02 | 25170.09 | 0.3315%
Local |  |  | Descrição | Fórmula |  |  |  | Quantidade
|  |  | Conforme quantitativo extraído do projeto arquitetônico em BIM - OrçaBIM | 359,47 |  |  |  | 359.47
10 |  |  | PINTURAS E REVESTIMENTOS |  | 1 |  | 738913.23 | 738913.23 | 9.731%
10.1 | 87878 | SINAPI | CHAPISCO APLICADO EM ALVENARIAS E ESTRUTURAS DE CONCRETO INTERNAS, COM COLHER DE PEDREIRO. ARGAMASSA TRAÇO 1:3 COM PREPARO MANUAL. AF_10/2022 | m² | 5593.54 | 5.73 | 7.02 | 39266.65 | 0.5171%
Local |  |  | Descrição | Fórmula |  |  |  | Quantidade
|  |  | Conforme quantitativo extraído do projeto arquitetônico em BIM - OrçaBIM | 5593,54 |  |  |  | 5593.54
10.2 | 87535 | SINAPI | EMBOÇO, EM ARGAMASSA TRAÇO 1:2:8, PREPARO MECÂNICO, APLICADO MANUALMENTE EM PAREDES INTERNAS DE AMBIENTES COM ÁREA MAIOR QUE 10M², E = 17,5MM, COM TALISCAS. AF_03/2024 | m² | 1464.63 | 39.12 | 47.91 | 70170.42 | 0.9241%
Local |  |  | Descrição | Fórmula |  |  |  | Quantidade
|  |  | Conforme quantitativo extraído do projeto arquitetônico em BIM - OrçaBIM | 1464,63 |  |  |  | 1464.63
10.3 | 87529 | SINAPI | MASSA ÚNICA, EM ARGAMASSA TRAÇO 1:2:8, PREPARO MECÂNICO, APLICADA MANUALMENTE EM PAREDES INTERNAS DE AMBIENTES COM ÁREA ENTRE 5M² E 10M², E = 17,5MM, COM TALISCAS. AF_03/2024 | m² | 4128.91 | 43.65 | 53.46 | 220731.53 | 2.907%
Local |  |  | Descrição | Fórmula |  |  |  | Quantidade
|  |  | Conforme quantitativo extraído do projeto arquitetônico em BIM - OrçaBIM | 5593,54-1464,63 |  |  |  | 4128.91
10.4 | 87427 | SINAPI | APLICAÇÃO MANUAL DE GESSO SARRAFEADO (COM TALISCAS) EM PAREDES, ESPESSURA DE 1,5CM. AF_03/2023 | m² | 845.76 | 52.83 | 64.7 | 54720.67 | 0.7207%
Local |  |  | Descrição | Fórmula |  |  |  | Quantidade
|  |  | Conforme quantitativo extraído do projeto arquitetônico em BIM - OrçaBIM | 845,76 |  |  |  | 845.76
10.5 | 88485 | SINAPI | FUNDO SELADOR ACRÍLICO, APLICAÇÃO MANUAL EM PAREDE, UMA DEMÃO. AF_04/2023 | m² | 4643.31 | 5.03 | 6.16 | 28602.79 | 0.3767%
Local |  |  | Descrição | Fórmula |  |  |  | Quantidade
|  |  | Conforme quantitativo extraído do projeto arquitetônico em BIM - OrçaBIM | 4643,31 |  |  |  | 4643.31
10.6 | 104642 | SINAPI | PINTURA LÁTEX ACRÍLICA STANDARD, APLICAÇÃO MANUAL EM PAREDES, DUAS DEMÃOS. AF_04/2023 | m² | 4643.31 | 12.3 | 15.06 | 69928.25 | 0.9209%
Local |  |  | Descrição | Fórmula |  |  |  | Quantidade
|  |  | Conforme quantitativo extraído do projeto arquitetônico em BIM - OrçaBIM | 4643,31 |  |  |  | 4643.31
10.7 | CPU613 | Próprio | REVESTIMENTO CERÂMICO PARA PAREDES INTERNAS COM PLACAS TIPO ESMALTADA DE DIMENSÕES 20X20 CM APLICADAS A MEIA ALTURA DAS PAREDES, ARGAMASSA AC3, adaptado de SINAPI (87267) | m² | 393.59 | 74.96 | 91.8 | 36131.56 | 0.4758%
Local |  |  | Descrição | Fórmula |  |  |  | Quantidade
|  |  | Conforme quantitativo extraído do projeto arquitetônico em BIM - OrçaBIM | 393,59 |  |  |  | 393.59
10.8 | CPU598 | Próprio | PINTURA LIQUIBRILHO EM PAREDES PINTADAS, adaptado da SBC (180522) | m² | 333.35 | 29.76 | 36.45 | 12150.61 | 0.16%
Local |  |  | Descrição | Fórmula |  |  |  | Quantidade
|  |  | Conforme quantitativo extraído do projeto arquitetônico em BIM - OrçaBIM | 333,35 |  |  |  | 333.35
10.9 | CPU576 | Próprio | REVESTIMENTO COM CERÂMICA APLICADO EM PAREDE, ACABAMENTO ESMALTADO, AMBIENTE INTERNO/EXTERNO, PADRÃO EXTRA, DIMENSÃO DA PEÇA 30X60 CM, PEI III, ASSENTAMENTO COM ARGAMASSA INDUSTRIALIZADA AC III, INCLUSIVE REJUNTAMENTO | m² | 1049.28 | 88.17 | 107.98 | 113301.25 | 1.492%
Local |  |  | Descrição | Fórmula |  |  |  | Quantidade
|  |  | Conforme quantitativo extraído do projeto arquitetônico em BIM - OrçaBIM | 1049,28 |  |  |  | 1049.28
10.10 | CPU577 | Próprio | FILETE EM GRANITO CINZA ANDORINHA | M | 538.83 | 73.96 | 90.58 | 48807.22 | 0.6428%
Local |  |  | Descrição | Fórmula |  |  |  | Quantidade
|  |  | Conforme quantitativo extraído do projeto arquitetônico em BIM - OrçaBIM | 538,83 |  |  |  | 538.83
10.11 | ED-50497 | SETOP | PINTURA ESMALTE BASE SOLVENTE EM ESTRUTURA METÁLICA, DUAS (2) DEMÃOS, COM APLICAÇÃO MANUAL, INCLUSIVE UMA (1) DEMÃO FUNDO GALVANIZADO | m² | 1018.8 | 36.15 | 44.27 | 45102.28 | 0.594%
Local |  |  | Descrição | Fórmula |  |  |  | Quantidade
|  |  | Área de perfis metálicos levantada através do dimensionamento dos perfis, vide memória estrutural anexa | 803,35+11,72+26,4+40,96+136,37 |  |  |  | 1018.8
11 |  |  | GESSO E ACABAMENTOS DE TETO |  | 1 |  | 122164.72 | 122164.72 | 1.609%
11.1 | 87414 | SINAPI | APLICAÇÃO MANUAL DE GESSO DESEMPENADO (SEM TALISCAS) EM TETO DE AMBIENTES DE ÁREA MAIOR QUE 10M², ESPESSURA DE 1,0CM. AF_03/2023 | m² | 1948.09 | 29.96 | 36.69 | 71475.42 | 0.9413%
Local |  |  | Descrição | Fórmula |  |  |  | Quantidade
|  |  | Aplicação em todas as áreas de laje, conforme projeto | 1948,09 |  |  |  | 1948.09
11.2 | 88484 | SINAPI | FUNDO SELADOR ACRÍLICO, APLICAÇÃO MANUAL EM TETO, UMA DEMÃO. AF_04/2023 | m² | 1948.09 | 6.16 | 7.54 | 14688.6 | 0.1934%
Local |  |  | Descrição | Fórmula |  |  |  | Quantidade
|  |  | Conforme quantitativo extraído do projeto arquitetônico em BIM - OrçaBIM | 1948,09 |  |  |  | 1948.09
11.3 | 104640 | SINAPI | PINTURA LÁTEX ACRÍLICA STANDARD, APLICAÇÃO MANUAL EM TETO, DUAS DEMÃOS. AF_04/2023 | m² | 1948.09 | 15.09 | 18.48 | 36000.7 | 0.4741%
Local |  |  | Descrição | Fórmula |  |  |  | Quantidade
|  |  | Conforme quantitativo extraído do projeto arquitetônico em BIM - OrçaBIM | 1948,09 |  |  |  | 1948.09
12 |  |  | PISOS INTERNOS |  | 1 |  | 232212.17 | 232212.17 | 3.058%
12.1 | CPU638 | Próprio | REVESTIMENTO CERÂMICO PARA PISO COM PLACAS TIPO ESMALTADA EXTRA APLICADA EM AMBIENTES DE ÁREA MAIOR QUE 10 M, ARGAMASSA TIPO AC III, PEI V | m² | 1924.89 | 76.93 | 94.22 | 181363.14 | 2.389%
Local |  |  | Descrição | Fórmula |  |  |  | Quantidade
|  |  | Referente a totalidade do bloco 01, bloco 02 e banheiros da quadra. | 1924,89 |  |  |  | 1924.89
12.2 | 87302 | SINAPI | ARGAMASSA TRAÇO 1:4 (EM VOLUME DE CIMENTO E AREIA MÉDIA ÚMIDA) PARA CONTRAPISO, PREPARO MECÂNICO COM BETONEIRA 600 L. AF_08/2019 | m³ | 57.65 | 720.2 | 882.03 | 50849.03 | 0.6697%
Local |  |  | Descrição | Fórmula |  |  |  | Quantidade
|  |  | Considerando toda a área de piso interna com revestimento cerâmico | 57,65 |  |  |  | 57.65
13 |  |  | PISOS EXTERNOS |  | 1 |  | 176451.55 | 176451.55 | 2.324%
13.1 | 93679 | SINAPI | EXECUÇÃO DE PASSEIO EM PISO INTERTRAVADO, COM BLOCO RETANGULAR COLORIDO DE 20 X 10 CM, ESPESSURA 6 CM. AF_10/2022 | m² | 209.78 | 111.48 | 136.53 | 28641.26 | 0.3772%
Local |  |  | Descrição | Fórmula |  |  |  | Quantidade
|  |  | Área de estacionamento e entrada da creche | 209,78 |  |  |  | 209.78
13.2 | ED-9837 | SETOP | APLICAÇÃO DE CAMADA E REGULARIZAÇÃO EM COLCHÃO DE AREIA PARA PAVIMENTO COM PISO INTERTRAVADO, EXCLUSIVE COMPACTAÇÃO | m³ | 20.98 | 276.59 | 338.74 | 7106.77 | 0.09359%
Local |  |  | Descrição | Fórmula |  |  |  | Quantidade
|  |  | Considerando um colchão com altura de 10cm | 0,10*(209,8) |  |  |  | 20.98
13.3 | ED-31456 | SETOP | COMPACTAÇÃO MECANIZADA DE PAVIMENTO COM PISO INTERTRAVADO, INCLUSIVE SALGAMENTO | m² | 209.78 | 1.26 | 1.54 | 323.06 | 0.004255%
Local |  |  | Descrição | Fórmula |  |  |  | Quantidade
|  |  | Referente a toda a área de intertravado | 209,78 |  |  |  | 209.78
13.4 | ED-51144 | SETOP | PASSEIOS DE CONCRETO E = 8 CM, FCK = 15 MPA PADRÃO PREFEITURA | m² | 660.47 | 82.24 | 100.72 | 66522.54 | 0.8761%
Local |  |  | Descrição | Fórmula |  |  |  | Quantidade
|  |  | Passeio de entorno entre os blocos, de acesso entre eles, acesso à quadra, áreas técnicas dos reservatórios, casa de gás e lixo | 187,62+264,61+76,87+13,77+84,18+33,42 |  |  |  | 660.47
13.5 | ED-50619 | SETOP | POLIMENTO MECANIZADO DE SUPERFÍCIE EM CONCRETO, INCLUSIVE ACABAMENTO DE CONCRETAGEM EM NIVELAMENTO A LASER (NÍVEL ZERO) | m² | 660.47 | 15.13 | 18.53 | 12238.51 | 0.1612%
Local |  |  | Descrição | Fórmula |  |  |  | Quantidade
|  |  | Referente ao passeio coberto | 660,47 |  |  |  | 660.47
13.6 | ED-51144 | SETOP | PASSEIOS DE CONCRETO E = 8 CM, FCK = 15 MPA PADRÃO PREFEITURA | m² | 559.94 | 82.24 | 100.72 | 56397.16 | 0.7427%
Local |  |  | Descrição | Fórmula |  |  |  | Quantidade
|  |  | Referente a área de passeio no entorno da edificação | 501,38+58,56 |  |  |  | 559.94
13.7 | ED-51148 | SETOP | RAMPA PARA ACESSO DE DEFICIENTE, EM CONCRETO SIMPLES FCK = 25 MPA, DESEMPENADA, COM PINTURA INDICATIVA, 02 DEMÃOS | U | 9 | 473.79 | 580.25 | 5222.25 | 0.06878%
Local |  |  | Descrição | Fórmula |  |  |  | Quantidade
|  |  | Considerando 4 no acesso principal da edificação e mais 5 distribuídas no perímetro da edificação | 9 |  |  |  | 9
14 |  |  | ACABAMENTOS DOS ACESSOS E QUADRA ESPORTIVA |  | 1 |  | 148346.86 | 148346.86 | 1.954%
14.1 | 100744 | SINAPI | PINTURA COM TINTA ALQUÍDICA DE ACABAMENTO (ESMALTE SINTÉTICO BRILHANTE) APLICADA A ROLO OU PINCEL SOBRE PERFIL METÁLICO EXECUTADO EM FÁBRICA (POR DEMÃO). AF_01/2020 | m² | 40.96 | 14.02 | 17.17 | 703.28 | 0.009262%
Local |  |  | Descrição | Fórmula |  |  |  | Quantidade
|  |  | Considerando os pilares das estrutura metálica do telhado |  |  |  |  | 40.96
14.2 | ED-50619 | SETOP | POLIMENTO MECANIZADO DE SUPERFÍCIE EM CONCRETO, INCLUSIVE ACABAMENTO DE CONCRETAGEM EM NIVELAMENTO A LASER (NÍVEL ZERO) | m² | 535.19 | 15.13 | 18.53 | 9917.07 | 0.1306%
Local |  |  | Descrição | Fórmula |  |  |  | Quantidade
|  |  | Referente a área total da quadra | 535,19 |  |  |  | 535.19
14.3 | 102494 | SINAPI | PINTURA DE PISO COM TINTA EPÓXI, APLICAÇÃO MANUAL, 2 DEMÃOS, INCLUSO PRIMER EPÓXI. AF_05/2021 | m² | 535.19 | 80.07 | 98.06 | 52480.73 | 0.6912%
Local |  |  | Descrição | Fórmula |  |  |  | Quantidade
|  |  | Referente a área total da quadra | 535,19 |  |  |  | 535.19
14.4 | 102364 | SINAPI | ALAMBRADO PARA QUADRA POLIESPORTIVA, ESTRUTURADO POR TUBOS DE ACO GALVANIZADO, (MONTANTES COM DIAMETRO 2", TRAVESSAS E ESCORAS COM DIÂMETRO 1 ¼"), COM TELA DE ARAME GALVANIZADO, FIO 10 BWG E MALHA QUADRADA 5X5CM (EXCETO MURETA). AF_03/2021 | m² | 357.2 | 194.86 | 238.65 | 85245.78 | 1.123%
Local |  |  | Descrição | Fórmula |  |  |  | Quantidade
|  |  | Referente a instalação na quadra |  |  |  |  | 357.2
15 |  |  | INSTALAÇÕES HIDRÁULICAS |  | 1 |  | 156912.33 | 156912.33 | 2.067%
15.1 | 105135 | SINAPI | HIDRÔMETRO DN 1 1/2", 20 M³/H - FORNECIMENTO E INSTALAÇÃO. AF_03/2024 | UN | 1 | 1235.75 | 1513.42 | 1513.42 | 0.01993%
Local |  |  | Descrição | Fórmula |  |  |  | Quantidade
|  |  | Referente a o hidrômetro geral da edificação | 1 |  |  |  | 1
15.2 | 94495 | SINAPI | REGISTRO DE GAVETA BRUTO, LATÃO, ROSCÁVEL, 1" - FORNECIMENTO E INSTALAÇÃO. AF_08/2021 | UN | 2 | 95.38 | 116.81 | 233.62 | 0.003077%
Local |  |  | Descrição | Fórmula |  |  |  | Quantidade
|  |  | Conforme lista de quantidades extraídas do projeto BIM | 2 |  |  |  | 2
15.3 | 94498 | SINAPI | REGISTRO DE GAVETA BRUTO, LATÃO, ROSCÁVEL, 2" - FORNECIMENTO E INSTALAÇÃO. AF_08/2021 | UN | 2 | 227.52 | 278.64 | 557.28 | 0.007339%
Local |  |  | Descrição | Fórmula |  |  |  | Quantidade
|  |  | Conforme lista de quantidades extraídas do projeto BIM | 2 |  |  |  | 2
15.4 | 94500 | SINAPI | REGISTRO DE GAVETA BRUTO, LATÃO, ROSCÁVEL, 3" - FORNECIMENTO E INSTALAÇÃO. AF_08/2021 | UN | 12 | 553.82 | 678.26 | 8139.12 | 0.1072%
Local |  |  | Descrição | Fórmula |  |  |  | Quantidade
|  |  | Conforme lista de quantidades extraídas do projeto BIM | 12 |  |  |  | 12
15.5 | 89353 | SINAPI | REGISTRO DE GAVETA BRUTO, LATÃO, ROSCÁVEL, 3/4" - FORNECIMENTO E INSTALAÇÃO. AF_08/2021 | UN | 2 | 61.42 | 75.22 | 150.44 | 0.001981%
Local |  |  | Descrição | Fórmula |  |  |  | Quantidade
|  |  | Conforme lista de quantidades extraídas do projeto BIM | 2 |  |  |  | 2
15.6 | 94794 | SINAPI | REGISTRO DE GAVETA BRUTO, LATÃO, ROSCÁVEL, 1 1/2", COM ACABAMENTO E CANOPLA CROMADOS - FORNECIMENTO E INSTALAÇÃO. AF_08/2021 | UN | 35 | 260.1 | 318.54 | 11148.9 | 0.1468%
Local |  |  | Descrição | Fórmula |  |  |  | Quantidade
|  |  | Conforme lista de quantidades extraídas do projeto BIM | 35 |  |  |  | 35
15.7 | 89987 | SINAPI | REGISTRO DE GAVETA BRUTO, LATÃO, ROSCÁVEL, 3/4", COM ACABAMENTO E CANOPLA CROMADOS - FORNECIMENTO E INSTALAÇÃO. AF_08/2021 | UN | 25 | 146.76 | 179.74 | 4493.5 | 0.05918%
Local |  |  | Descrição | Fórmula |  |  |  | Quantidade
|  |  | Conforme lista de quantidades extraídas do projeto BIM | 25 |  |  |  | 25
15.8 | 103042 | SINAPI | REGISTRO DE ESFERA, PVC, ROSCÁVEL, COM BORBOLETA, 3/4" - FORNECIMENTO E INSTALAÇÃO. AF_08/2021 | UN | 1 | 20.8 | 25.47 | 25.47 | 0.0003354%
Local |  |  | Descrição | Fórmula |  |  |  | Quantidade
|  |  | Conforme lista de quantidades extraídas do projeto BIM | 1 |  |  |  | 1
15.9 | 89985 | SINAPI | REGISTRO DE PRESSÃO BRUTO, LATÃO, ROSCÁVEL, 3/4", COM ACABAMENTO E CANOPLA CROMADOS - FORNECIMENTO E INSTALAÇÃO. AF_08/2021 | UN | 24 | 139.18 | 170.45 | 4090.8 | 0.05388%
Local |  |  | Descrição | Fórmula |  |  |  | Quantidade
|  |  | Conforme lista de quantidades extraídas do projeto BIM | 24 |  |  |  | 24
15.10 | 94792 | SINAPI | REGISTRO DE GAVETA BRUTO, LATÃO, ROSCÁVEL, 1", COM ACABAMENTO E CANOPLA CROMADOS - FORNECIMENTO E INSTALAÇÃO. AF_08/2021 | UN | 21 | 178.99 | 219.21 | 4603.41 | 0.06063%
Local |  |  | Descrição | Fórmula |  |  |  | Quantidade
|  |  | Conforme lista de quantidades extraídas do projeto BIM | 21 |  |  |  | 21
15.11 | 99635 | SINAPI | VÁLVULA DE DESCARGA METÁLICA, BASE 1 1/2", ACABAMENTO METALICO CROMADO - FORNECIMENTO E INSTALAÇÃO. AF_08/2021 | UN | 62 | 416.31 | 509.85 | 31610.7 | 0.4163%
Local |  |  | Descrição | Fórmula |  |  |  | Quantidade
|  |  | Conforme lista de quantidades extraídas do projeto BIM | 62 |  |  |  | 62
15.12 | ED-50019 | SETOP | FORNECIMENTO E ASSENTAMENTO DE TUBO PVC RÍGIDO SOLDÁVEL, ÁGUA FRIA, DN 25 MM (3/4") , INCLUSIVE CONEXÕES | m | 601.2 | 25.01 | 30.63 | 18414.76 | 0.2425%
Local |  |  | Descrição | Fórmula |  |  |  | Quantidade
|  |  | Conforme lista de quantidades extraídas do projeto BIM | 601,20 |  |  |  | 601.2
15.13 | ED-50020 | SETOP | FORNECIMENTO E ASSENTAMENTO DE TUBO PVC RÍGIDO SOLDÁVEL, ÁGUA FRIA, DN 32 MM (1") , INCLUSIVE CONEXÕES | m | 236.6 | 31.94 | 39.12 | 9255.79 | 0.1219%
Local |  |  | Descrição | Fórmula |  |  |  | Quantidade
|  |  | Conforme lista de quantidades extraídas do projeto BIM | 236,60 |  |  |  | 236.6
15.14 | ED-50021 | SETOP | FORNECIMENTO E ASSENTAMENTO DE TUBO PVC RÍGIDO SOLDÁVEL, ÁGUA FRIA, DN 40 MM (1.1/4"), INCLUSIVE CONEXÕES | m | 26.3 | 39.31 | 48.14 | 1266.08 | 0.01667%
Local |  |  | Descrição | Fórmula |  |  |  | Quantidade
|  |  | Conforme lista de quantidades extraídas do projeto BIM | 26,30 |  |  |  | 26.3
15.15 | ED-50022 | SETOP | FORNECIMENTO E ASSENTAMENTO DE TUBO PVC RÍGIDO SOLDÁVEL, ÁGUA FRIA, DN 50 MM (1.1/2"), INCLUSIVE CONEXÕES | m | 143.1 | 37.35 | 45.74 | 6545.39 | 0.0862%
Local |  |  | Descrição | Fórmula |  |  |  | Quantidade
|  |  | Conforme lista de quantidades extraídas do projeto BIM | 143,10 |  |  |  | 143.1
15.16 | ED-50023 | SETOP | FORNECIMENTO E ASSENTAMENTO DE TUBO PVC RÍGIDO SOLDÁVEL, ÁGUA FRIA, DN 60 MM (2"), INCLUSIVE CONEXÕES | m | 100 | 57.1 | 69.93 | 6993 | 0.0921%
Local |  |  | Descrição | Fórmula |  |  |  | Quantidade
|  |  | Conforme lista de quantidades extraídas do projeto BIM | 100 |  |  |  | 100
15.17 | ED-50025 | SETOP | FORNECIMENTO E ASSENTAMENTO DE TUBO PVC RÍGIDO SOLDÁVEL, ÁGUA FRIA, DN 85 MM (3"), INCLUSIVE CONEXÕES | m | 347.7 | 96.85 | 118.61 | 41240.7 | 0.5431%
Local |  |  | Descrição | Fórmula |  |  |  | Quantidade
|  |  | Conforme lista de quantidades extraídas do projeto BIM | 347,70 |  |  |  | 347.7
15.18 | ED-49845 | SETOP | ADAPTADOR SOLDÁVEL DE PVC MARROM COM FLANGES E ANEL PARA CAIXA DÁGUA Ø 25 MM X 3/4" | un | 2 | 23.14 | 28.34 | 56.68 | 0.0007465%
Local |  |  | Descrição | Fórmula |  |  |  | Quantidade
|  |  | Conforme lista de quantidades extraídas do projeto BIM | 2 |  |  |  | 2
15.19 | ED-49846 | SETOP | ADAPTADOR SOLDÁVEL DE PVC MARROM COM FLANGES E ANEL PARA CAIXA DÁGUA Ø 32 MM X 1" | un | 4 | 31.79 | 38.93 | 155.72 | 0.002051%
Local |  |  | Descrição | Fórmula |  |  |  | Quantidade
|  |  | Conforme lista de quantidades extraídas do projeto BIM | 4 |  |  |  | 4
15.20 | ED-49847 | SETOP | ADAPTADOR SOLDÁVEL DE PVC MARROM COM FLANGES E ANEL PARA CAIXA DÁGUA Ø 40 MM X 1 1/4" | un | 2 | 48 | 58.79 | 117.58 | 0.001549%
Local |  |  | Descrição | Fórmula |  |  |  | Quantidade
|  |  | Conforme lista de quantidades extraídas do projeto BIM | 2 |  |  |  | 2
15.21 | ED-49849 | SETOP | ADAPTADOR SOLDÁVEL DE PVC MARROM COM FLANGES E ANEL PARA CAIXA DÁGUA Ø 60 MM X 2" | un | 14 | 72.73 | 89.07 | 1246.98 | 0.01642%
Local |  |  | Descrição | Fórmula |  |  |  | Quantidade
|  |  | Conforme lista de quantidades extraídas do projeto BIM | 14 |  |  |  | 14
15.22 | ED-50304 | SETOP | TORNEIRA DE BOIA, TIPO ROSCÁVEL 3/4", EXCLUSIVE ADAPTADOR SOLDÁVEL DE PVC COM FLANGES E ANEL PARA CAIXA DÁGUA | un | 2 | 103.12 | 126.29 | 252.58 | 0.003326%
Local |  |  | Descrição | Fórmula |  |  |  | Quantidade
|  |  | Conforme lista de quantidades extraídas do projeto BIM, somente para os reservatórios tipo taça | 2 |  |  |  | 2
15.23 | 102622 | SINAPI | CAIXA D´ÁGUA EM POLIETILENO, 500 LITROS (INCLUSOS TUBOS, CONEXÕES E TORNEIRA DE BÓIA) - FORNECIMENTO E INSTALAÇÃO. AF_06/2021 | UN | 2 | 619.19 | 758.32 | 1516.64 | 0.01997%
Local |  |  | Descrição | Fórmula |  |  |  | Quantidade
|  |  | Conforme lista de quantidades extraídas do projeto BIM | 2 |  |  |  | 2
15.24 | 94672 | SINAPI | JOELHO 90 GRAUS COM BUCHA DE LATÃO, PVC, SOLDÁVEL, DN 25 MM X 3/4", INSTALADO EM RESERVAÇÃO PREDIAL DE ÁGUA - FORNECIMENTO E INSTALAÇÃO. AF_04/2024 | UN | 48 | 6.77 | 8.29 | 397.92 | 0.005241%
Local |  |  | Descrição | Fórmula |  |  |  | Quantidade
|  |  | Conforme lista de quantidades extraídas do projeto BIM | 48 |  |  |  | 48
15.25 | 90373 | SINAPI | JOELHO 90 GRAUS COM BUCHA DE LATÃO, PVC, SOLDÁVEL, DN 25MM, X 1/2 INSTALADO EM RAMAL OU SUB-RAMAL DE ÁGUA - FORNECIMENTO E INSTALAÇÃO. AF_06/2022 | UN | 159 | 14.82 | 18.15 | 2885.85 | 0.03801%
Local |  |  | Descrição | Fórmula |  |  |  | Quantidade
|  |  | Conforme lista de quantidades extraídas do projeto BIM | 159 |  |  |  | 159
16 |  |  | INSTALAÇÕES SANITÁRIAS E PLUVIAIS |  | 1 |  | 219051.84 | 219051.84 | 2.885%
16.1 | ED-50034 | SETOP | FORNECIMENTO E ASSENTAMENTO DE TUBO PVC RÍGIDO, ESGOTO, PB SÉRIE NORMAL, DN 40MM (1.1/2"), INCLUSIVE CONEXÕES | m | 186.61 | 24.77 | 30.34 | 5661.75 | 0.07456%
16.2 | ED-50027 | SETOP | FORNECIMENTO E ASSENTAMENTO DE TUBO PVC RÍGIDO, ESGOTO, PBV SÉRIE NORMAL, DN 50 MM (2"), INCLUSIVE CONEXÕES | m | 459.87 | 30.54 | 37.4 | 17199.14 | 0.2265%
16.3 | ED-50037 | SETOP | FORNECIMENTO E ASSENTAMENTO DE TUBO PVC RÍGIDO, ESGOTO, PBV SÉRIE REFORÇADO, DN 75 MM (3"), INCLUSIVE CONEXÕES | m | 218.47 | 46.69 | 57.18 | 12492.11 | 0.1645%
16.4 | ED-50029 | SETOP | FORNECIMENTO E ASSENTAMENTO DE TUBO PVC RÍGIDO, ESGOTO, PBV SÉRIE NORMAL, DN 100 MM (4"), INCLUSIVE CONEXÕES | m | 375.93 | 44.56 | 54.57 | 20514.5 | 0.2702%
16.5 | ED-50039 | SETOP | FORNECIMENTO E ASSENTAMENTO DE TUBO PVC RÍGIDO, ESGOTO, PBV SÉRIE REFORÇADO, DN 150 MM (6"), INCLUSIVE CONEXÕES | m | 210.79 | 97.37 | 119.25 | 25136.71 | 0.331%
16.6 | ED-50031 | SETOP | FORNECIMENTO E ASSENTAMENTO DE TUBO PVC RÍGIDO, ESGOTO, PBV SÉRIE NORMAL, DN 200 MM (8"), INCLUSIVE CONEXÕES | m | 44.81 | 133.9 | 163.99 | 7348.39 | 0.09678%
16.7 | ED-50108 | SETOP | FORNECIMENTO E ASSENTAMENTO DE TUBO PVC RÍGIDO, COLETOR DE ESGOTO LISO (JEI), DN 250 MM (10"), INCLUSIVE CONEXÕES | m | 31 | 210.6 | 257.92 | 7995.52 | 0.1053%
16.8 | ED-48586 | SETOP | CAIXA RETENTORA DE AREIA (50X60X70)CM, INCLUSIVE REVESTIMENTO INTERNO EM ARGAMASSA COM ADITIVO IMPERMEABILIZANTE, TAMPA DE CONCRETO, ESCAVAÇÃO E REATERRO, EXCLUSIVE CARGA E TRANSPORTE DE MATERIAL ESCAVADO | un | 11 | 770.68 | 943.85 | 10382.35 | 0.1367%
16.9 | ED-49939 | SETOP | CAIXA DE GORDURA SIMPLES (CGS), CIRCULAR, EM CONCRETO PRÉ MOLDADO, CAPACIDADE DE 31L, INCLUSIVE ESCAVAÇÃO, REATERRO, TRANSPORTE E RETIRADA DO MATERIAL ESCAVADO (EM CAÇAMBA) | un | 8 | 245.99 | 301.26 | 2410.08 | 0.03174%
16.10 | ED-49888 | SETOP | CAIXA DE ESGOTO DE INSPEÇÃO/PASSAGEM EM ALVENARIA (60X60X85CM), REVESTIMENTO EM ARGAMASSA COM ADITIVO IMPERMEABILIZANTE, COM TAMPA DE CONCRETO, INCLUSIVE ESCAVAÇÃO, REATERRO E TRANSPORTE COM RETIRADA DO MATERIAL ESCAVADO (EM CAÇAMBA) | un | 21 | 764.22 | 935.94 | 19654.74 | 0.2588%
16.11 | ED-50011 | SETOP | CAIXA SIFONADA EM PVC COM GRELHA REDONDA 100 X 100 X 50 MM | un | 35 | 74.39 | 91.11 | 3188.85 | 0.042%
16.12 | ED-50007 | SETOP | CAIXA SIFONADA EM PVC COM GRELHA QUADRADA150 X 150 X 50 MM | un | 20 | 92.94 | 113.82 | 2276.4 | 0.02998%
16.13 | ED-50009 | SETOP | CAIXA SIFONADA EM PVC COM GRELHA QUADRADA/REDONDA 150 X 185 X 75 MM | un | 11 | 126.58 | 155.02 | 1705.22 | 0.02246%
16.14 | ED-49958 | SETOP | RALO SECO PVC CÔNICO 100 X 40 MM COM GRELHA REDONDA | un | 15 | 42.21 | 51.69 | 775.35 | 0.01021%
16.15 | ED-49954 | SETOP | RALO SIFONADO PVC CÔNICO 100 X 40 MM COM GRELHA REDONDA | un | 36 | 37.56 | 46 | 1656 | 0.02181%
16.16 | ED-50653 | SETOP | CALHA EM CHAPA GALVANIZADA, ESP. 0,8MM (GSG 22), COM DESENVOLVIMENTO DE 100CM, INCLUSIVE IÇAMENTO MANUAL VERTICAL | m | 295 | 138.82 | 170.01 | 50152.95 | 0.6605%
16.17 | ED-48555 | SETOP | CANALETA PARA DRENAGEM, PRÉ MOLDADA, TIPO MEIA CANA, DIÂMETRO 60CM, EXCLUSIVE TAMPA, INCLUSIVE ASSENTAMENTO EM ARGAMASSA, TRAÇO 1:3 (CIMENTO E AREIA), ESCAVAÇÃO, TRANSPORTE E RETIRADA DO MATERIAL ESCAVADO (EM CAÇAMBA) | m | 63.4 | 226.3 | 277.15 | 17571.31 | 0.2314%
Local |  |  | Descrição | Fórmula |  |  |  | Quantidade
|  |  | Conforme projeto hidrossanitário | 22,35+1,05+40 |  |  |  | 63.4
16.18 | ED-48587 | SETOP | CAIXA RETENTORA DE AREIA (100X100X100)CM, INCLUSIVE REVESTIMENTO INTERNO EM ARGAMASSA COM ADITIVO IMPERMEABILIZANTE, TAMPA DE CONCRETO, ESCAVAÇÃO E REATERRO, EXCLUSIVE CARGA E TRANSPORTE DE MATERIAL ESCAVADO | un | 2 | 1723.74 | 2111.06 | 4222.12 | 0.0556%
16.19 | 92210 | SINAPI | TUBO DE CONCRETO PARA REDES COLETORAS DE ÁGUAS PLUVIAIS, DIÂMETRO DE 400 MM, JUNTA RÍGIDA, INSTALADO EM LOCAL COM BAIXO NÍVEL DE INTERFERÊNCIAS - FORNECIMENTO E ASSENTAMENTO. AF_03/2024 | M | 43.82 | 162.27 | 198.73 | 8708.35 | 0.1147%
Local |  |  | Descrição | Fórmula |  |  |  | Quantidade
|  |  |  | 21,91+21,91 |  |  |  | 43.82
17 |  |  | INSTALAÇÕES ELÉTRICAS |  | 1 |  | 421080.2 | 421080.2 | 5.546%
17.1 |  |  | CABOS |  | 1 |  | 253383.11 | 253383.11 | 3.337%
17.1.1 | 91927 | SINAPI | CABO DE COBRE FLEXÍVEL ISOLADO, 2,5 MM², ANTI-CHAMA 0,6/1,0 KV, PARA CIRCUITOS TERMINAIS - FORNECIMENTO E INSTALAÇÃO. AF_03/2023 | M | 11411.6 | 5.67 | 6.94 | 79196.5 | 1.043%
Local |  |  | Descrição | Fórmula |  |  |  | Quantidade
|  |  | Ver projeto de instalações elétricas | 4630,35+988,91+514,35+1045,51+365,25+972,61+539,40+906,02+366,27+1082,93 |  |  |  | 11411.6
17.1.2 | 91929 | SINAPI | CABO DE COBRE FLEXÍVEL ISOLADO, 4 MM², ANTI-CHAMA 0,6/1,0 KV, PARA CIRCUITOS TERMINAIS - FORNECIMENTO E INSTALAÇÃO. AF_03/2023 | M | 2218.02 | 8.34 | 10.21 | 22645.98 | 0.2982%
Local |  |  | Descrição | Fórmula |  |  |  | Quantidade
|  |  |  | 409,94+276,79+67,66+334,39+85,13+1044,11 |  |  |  | 2218.02
17.1.3 | 91933 | SINAPI | CABO DE COBRE FLEXÍVEL ISOLADO, 10 MM², ANTI-CHAMA 0,6/1,0 KV, PARA CIRCUITOS TERMINAIS - FORNECIMENTO E INSTALAÇÃO. AF_03/2023 | M | 878.39 | 18.78 | 23 | 20202.97 | 0.2661%
Local |  |  | Descrição | Fórmula |  |  |  | Quantidade
|  |  |  | 219,22+73,99+268,05+247,99+69,14 |  |  |  | 878.39
17.1.4 | 91935 | SINAPI | CABO DE COBRE FLEXÍVEL ISOLADO, 16 MM², ANTI-CHAMA 0,6/1,0 KV, PARA CIRCUITOS TERMINAIS - FORNECIMENTO E INSTALAÇÃO. AF_03/2023 | M | 436.63 | 29.43 | 36.04 | 15736.15 | 0.2072%
Local |  |  | Descrição | Fórmula |  |  |  | Quantidade
|  |  |  | 249,17+83,06+104,40 |  |  |  | 436.63
17.1.5 | 92984 | SINAPI | CABO DE COBRE FLEXÍVEL ISOLADO, 25 MM², ANTI-CHAMA 0,6/1,0 KV, PARA REDE ENTERRADA DE DISTRIBUIÇÃO DE ENERGIA ELÉTRICA - FORNECIMENTO E INSTALAÇÃO. AF_12/2021 | M | 324.47 | 32.04 | 39.24 | 12732.2 | 0.1677%
Local |  |  | Descrição | Fórmula |  |  |  | Quantidade
|  |  |  | 109,99+36,66+177,82 |  |  |  | 324.47
17.1.6 | 101564 | SINAPI | CABO DE COBRE FLEXÍVEL ISOLADO, 50 MM², 0,6/1,0 KV, PARA REDE AÉREA DE DISTRIBUIÇÃO DE ENERGIA ELÉTRICA DE BAIXA TENSÃO - FORNECIMENTO E INSTALAÇÃO. AF_12/2025 | M | 947.63 | 60.55 | 74.16 | 70276.24 | 0.9255%
Local |  |  | Descrição | Fórmula |  |  |  | Quantidade
|  |  |  | 710,72+236,91 |  |  |  | 947.63
17.1.7 | 101568 | SINAPI | CABO DE COBRE FLEXÍVEL ISOLADO, 120 MM², 0,6/1,0 KV, PARA REDE AÉREA DE DISTRIBUIÇÃO DE ENERGIA ELÉTRICA DE BAIXA TENSÃO - FORNECIMENTO E INSTALAÇÃO. AF_12/2025 | M | 185.23 | 143.68 | 175.96 | 32593.07 | 0.4292%
Local |  |  | Descrição | Fórmula |  |  |  | Quantidade
|  |  |  | 138,92+46,31 |  |  |  | 185.23
17.2 |  |  | ELETRODUTOS |  | 1 |  | 42955.12 | 42955.12 | 0.5657%
17.2.1 | ED-49414 | SETOP | ELETRODUTO FLEXÍVEL CORRUGADO EM PVC, ANTI CHAMA, DIÂMETRO DE 25MM (3/4"), APLICADO EM ALVENARIA, INCLUSIVE RASGO | m | 1659.37 | 9.52 | 11.66 | 19348.25 | 0.2548%
Local |  |  | Descrição | Fórmula |  |  |  | Quantidade
|  |  |  | 291,56+472,96+141,99+266,56+143,60+284,14+11,90+46,66 |  |  |  | 1659.37
17.2.2 | ED-49415 | SETOP | ELETRODUTO FLEXÍVEL CORRUGADO EM PVC, ANTI CHAMA, DIÂMETRO DE 32MM (1"), APLICADO EM ALVENARIA, INCLUSIVE RASGO | m | 208.92 | 13.04 | 15.97 | 3336.45 | 0.04394%
Local |  |  | Descrição | Fórmula |  |  |  | Quantidade
|  |  |  | 74,37+3,8+50,82+48,35+3,80+27,78 |  |  |  | 208.92
17.2.3 | 91860 | SINAPI | ELETRODUTO FLEXÍVEL CORRUGADO, PEAD, DN 40 MM (1 1/4"), PARA CIRCUITOS TERMINAIS, INSTALADO EM PAREDE - FORNECIMENTO E INSTALAÇÃO. AF_03/2023 | M | 122.58 | 14.45 | 17.7 | 2169.67 | 0.02857%
Local |  |  | Descrição | Fórmula |  |  |  | Quantidade
|  |  |  | 39,80+39,06+43,72 |  |  |  | 122.58
17.2.4 | 97667 | SINAPI | ELETRODUTO FLEXÍVEL CORRUGADO, PEAD, DN 50 (1 1/2"), PARA REDE ENTERRADA DE DISTRIBUIÇÃO DE ENERGIA ELÉTRICA - FORNECIMENTO E INSTALAÇÃO. AF_12/2021 | M | 73.2 | 9.31 | 11.4 | 834.48 | 0.01099%
Local |  |  | Descrição | Fórmula |  |  |  | Quantidade
|  |  |  | 18,58+6+23,33+6+19,29 |  |  |  | 73.2
17.2.5 | 95727 | SINAPI | ELETRODUTO RÍGIDO SOLDÁVEL, PVC, DN 25 MM (3/4"), APARENTE - FORNECIMENTO E INSTALAÇÃO. AF_01/2026 | M | 189.91 | 18.35 | 22.47 | 4267.28 | 0.0562%
Local |  |  | Descrição | Fórmula |  |  |  | Quantidade
|  |  |  | 6,20+15,22+17,29+19,40+14,40+25,19+71,73+1,50+18,98 |  |  |  | 189.91
17.2.6 | 95728 | SINAPI | ELETRODUTO RÍGIDO SOLDÁVEL, PVC, DN 32 MM (1"), APARENTE - FORNECIMENTO E INSTALAÇÃO. AF_01/2026 | M | 89.13 | 20.76 | 25.42 | 2265.68 | 0.02984%
17.2.7 | 95815 | SINAPI | CONDULETE DE PVC, TIPO TB, PARA ELETRODUTO DE PVC SOLDÁVEL DN 32 MM (1' | UN | 9 | 27.72 | 33.95 | 305.55 | 0.004024%
17.2.8 | 93009 | SINAPI | ELETRODUTO RÍGIDO ROSCÁVEL, PVC, DN 60 MM (2"), PARA REDE ENTERRADA DE DISTRIBUIÇÃO DE ENERGIA ELÉTRICA - FORNECIMENTO E INSTALAÇÃO. AF_12/2021 | M | 187.33 | 29.35 | 35.94 | 6732.64 | 0.08867%
Local |  |  | Descrição | Fórmula |  |  |  | Quantidade
|  |  |  | 13,50+173,83 |  |  |  | 187.33
17.2.9 | 93010 | SINAPI | ELETRODUTO RÍGIDO ROSCÁVEL, PVC, DN 75 MM (2 1/2"), PARA REDE ENTERRADA DE DISTRIBUIÇÃO DE ENERGIA ELÉTRICA - FORNECIMENTO E INSTALAÇÃO. AF_12/2021 | M | 74.11 | 40.71 | 49.86 | 3695.12 | 0.04866%
Local |  |  | Descrição | Fórmula |  |  |  | Quantidade
|  |  |  | 4,50+69,61 |  |  |  | 74.11
17.3 |  |  | DISJUNTORES E QUADROS |  | 1 |  | 39647.9 | 39647.9 | 0.5222%
17.3.1 | 93654 | SINAPI | DISJUNTOR MONOPOLAR TIPO DIN, CORRENTE NOMINAL DE 16A - FORNECIMENTO E INSTALAÇÃO. AF_07/2025 | UN | 36 | 14.23 | 17.43 | 627.48 | 0.008264%
Local |  |  | Descrição | Fórmula |  |  |  | Quantidade
|  |  |  | 17+9+9+1 |  |  |  | 36
17.3.2 | 93661 | SINAPI | DISJUNTOR BIPOLAR TIPO DIN, CORRENTE NOMINAL DE 16A - FORNECIMENTO E INSTALAÇÃO. AF_07/2025 | UN | 34 | 68.1 | 83.4 | 2835.6 | 0.03734%
Local |  |  | Descrição | Fórmula |  |  |  | Quantidade
|  |  |  | 12+9+8+5 |  |  |  | 34
17.3.3 | 93662 | SINAPI | DISJUNTOR BIPOLAR TIPO DIN, CORRENTE NOMINAL DE 20A - FORNECIMENTO E INSTALAÇÃO. AF_07/2025 | UN | 23 | 70.38 | 86.19 | 1982.37 | 0.02611%
Local |  |  | Descrição | Fórmula |  |  |  | Quantidade
|  |  |  | 6+8+9 |  |  |  | 23
17.3.4 | 93665 | SINAPI | DISJUNTOR BIPOLAR TIPO DIN, CORRENTE NOMINAL DE 40A - FORNECIMENTO E INSTALAÇÃO. AF_07/2025 | UN | 23 | 80.49 | 98.58 | 2267.34 | 0.02986%
Local |  |  | Descrição | Fórmula |  |  |  | Quantidade
|  |  |  | 7+8+8 |  |  |  | 23
17.3.5 | 106020 | SINAPI | DISJUNTOR TRIPOLAR DIN 63A - FORNECIMENTO E INSTALAÇÃO. AF_07/2025 | UN | 4 | 130.47 | 159.79 | 639.16 | 0.008418%
Local |  |  | Descrição | Fórmula |  |  |  | Quantidade
|  |  |  | 2+2 |  |  |  | 4
17.3.6 | 101894 | SINAPI | DISJUNTOR TRIPOLAR TIPO NEMA, CORRENTE NOMINAL DE 60 ATÉ 100A - FORNECIMENTO E INSTALAÇÃO. AF_07/2025 | UN | 10 | 187.01 | 229.03 | 2290.3 | 0.03016%
Local |  |  | Descrição | Fórmula |  |  |  | Quantidade
|  |  |  | 1+2+2+5 |  |  |  | 10
17.3.7 | ED-15117 | SETOP | DISJUNTOR DE PROTEÇÃO DIFERENCIAL RESIDUAL (DR), TETRAPOLAR TIPO DIN, CORRENTE NOMINAL DE 63A, SENSIBILIDADE DE 30MA, FORNECIMENTO E INSTALAÇÃO, INCLUSIVE TERMINAL ILHÓS | un | 2 | 174.98 | 214.3 | 428.6 | 0.005645%
Local |  |  | Descrição | Fórmula |  |  |  | Quantidade
|  |  |  | 2 |  |  |  | 2
17.3.8 | ED-5443 | SETOP | DISJUNTOR DE PROTEÇÃO DIFERENCIAL RESIDUAL (DR), TETRAPOLAR TIPO DIN, CORRENTE NOMINAL DE 100A, SENSIBILIDADE DE 30MA, FORNECIMENTO E INSTALAÇÃO, INCLUSIVE TERMINAL ILHÓS | un | 5 | 281.3 | 344.51 | 1722.55 | 0.02269%
Local |  |  | Descrição | Fórmula |  |  |  | Quantidade
|  |  |  | 1+2+2 |  |  |  | 5
17.3.9 | ED-16601 | SETOP | DISPOSITIVO DE PROTEÇÃO CONTRA SURTOS (DPS) MONOPOLAR, CORRENTE DE INTERRUPÇÃO 45KA, INCLUSIVE TERMINAL ILHÓS | un | 32 | 71.8 | 87.93 | 2813.76 | 0.03706%
Local |  |  | Descrição | Fórmula |  |  |  | Quantidade
|  |  |  | 12+8+8+4 |  |  |  | 32
17.3.10 | ED-14197 | SETOP | QUADRO DE DISTRIBUIÇÃO DE EMBUTIR EM CHAPA, PARA 44 DISJUNTORES DIN, INCLUSIVE BARRAMENTOS NEUTRO/TERRA E BARRAMENTO TRIFÁSICO DE 100A | un | 9 | 691.35 | 846.7 | 7620.3 | 0.1004%
Local |  |  | Descrição | Fórmula |  |  |  | Quantidade
|  |  |  | 3+2+2+1+1 |  |  |  | 9
17.3.11 | 93669 | SINAPI | DISJUNTOR TRIPOLAR TIPO DIN, CORRENTE NOMINAL DE 20A - FORNECIMENTO E INSTALAÇÃO. AF_07/2025 | UN | 1 | 88.86 | 108.83 | 108.83 | 0.001433%
17.3.12 | 93676 | SINAPI | DISJUNTOR TETRAPOLAR TIPO DR, CORRENTE NOMINAL DE 25A - FORNECIMENTO E INSTALAÇÃO. AF_07/2025 | UN | 1 | 209.58 | 256.67 | 256.67 | 0.00338%
17.3.13 | 93672 | SINAPI | DISJUNTOR TRIPOLAR TIPO DIN, CORRENTE NOMINAL DE 40A - FORNECIMENTO E INSTALAÇÃO. AF_07/2025 | UN | 1 | 105.43 | 129.12 | 129.12 | 0.0017%
17.3.14 | 101898 | SINAPI | DISJUNTOR TERMOMAGNÉTICO TRIPOLAR, CORRENTE NOMINAL DE 400A - FORNECIMENTO E INSTALAÇÃO. AF_07/2025 | UN | 1 | 1615.24 | 1978.18 | 1978.18 | 0.02605%
17.3.15 | ED-20592 | SETOP | ENTRADA DE ENERGIA SUBTERRÂNEA, TIPO F4, PADRÃO CEMIG, CARGA INSTALADA DE 114,1KVA ATÉ 152KVA, TRIFÁSICO, COM SAÍDA SUBTERRÂNEA, INCLUSIVE POSTE, CAIXA PARA MEDIDOR, DISJUNTOR, BARRAMENTO, ATERRAMENTO E ACESSÓRIOS | un | 1 | 11388.62 | 13947.64 | 13947.64 | 0.1837%
17.4 |  |  | CAIXAS, TOMADAS E INTERRUPTORES |  | 1 |  | 35122.99 | 35122.99 | 0.4626%
17.4.1 | 92866 | SINAPI | CAIXA SEXTAVADA 3" X 3", METÁLICA, INSTALADA EM LAJE - FORNECIMENTO E INSTALAÇÃO. AF_03/2023 | UN | 379 | 15.27 | 18.7 | 7087.3 | 0.09334%
Local |  |  | Descrição | Fórmula |  |  |  | Quantidade
|  |  |  | 136+106+109+28 |  |  |  | 379
17.4.2 | 92000 | SINAPI | TOMADA BAIXA DE EMBUTIR (1 MÓDULO), 2P+T 10 A, INCLUINDO SUPORTE E PLACA - FORNECIMENTO E INSTALAÇÃO. AF_03/2023 | UN | 32 | 35.11 | 43 | 1376 | 0.01812%
Local |  |  | Descrição | Fórmula |  |  |  | Quantidade
|  |  |  | 9+14+9 |  |  |  | 32
17.4.3 | 91996 | SINAPI | TOMADA MÉDIA DE EMBUTIR (1 MÓDULO), 2P+T 10 A, INCLUINDO SUPORTE E PLACA - FORNECIMENTO E INSTALAÇÃO. AF_03/2023 | UN | 176 | 39.77 | 48.71 | 8572.96 | 0.1129%
Local |  |  | Descrição | Fórmula |  |  |  | Quantidade
|  |  |  | 96+34+44+2 |  |  |  | 176
17.4.4 | 91992 | SINAPI | TOMADA ALTA DE EMBUTIR (1 MÓDULO), 2P+T 10 A, INCLUINDO SUPORTE E PLACA - FORNECIMENTO E INSTALAÇÃO. AF_03/2023 | UN | 86 | 51.83 | 63.48 | 5459.28 | 0.0719%
Local |  |  | Descrição | Fórmula |  |  |  | Quantidade
|  |  |  | 35+24+27 |  |  |  | 86
17.4.5 | 91953 | SINAPI | INTERRUPTOR SIMPLES (1 MÓDULO), 10A/250V, INCLUINDO SUPORTE E PLACA - FORNECIMENTO E INSTALAÇÃO. AF_03/2023 | UN | 54 | 33.55 | 41.09 | 2218.86 | 0.02922%
Local |  |  | Descrição | Fórmula |  |  |  | Quantidade
|  |  |  | 23+12+17+2 |  |  |  | 54
17.4.6 | 91955 | SINAPI | INTERRUPTOR PARALELO (1 MÓDULO), 10A/250V, INCLUINDO SUPORTE E PLACA - FORNECIMENTO E INSTALAÇÃO. AF_03/2023 | UN | 50 | 40.89 | 50.08 | 2504 | 0.03298%
Local |  |  | Descrição | Fórmula |  |  |  | Quantidade
|  |  |  | 28+14+4+4 |  |  |  | 50
17.4.7 | 91993 | SINAPI | TOMADA ALTA DE EMBUTIR (1 MÓDULO), 2P+T 20 A, INCLUINDO SUPORTE E PLACA - FORNECIMENTO E INSTALAÇÃO. AF_03/2023 | UN | 25 | 54 | 66.13 | 1653.25 | 0.02177%
Local |  |  | Descrição | Fórmula |  |  |  | Quantidade
|  |  |  | 8+8+9 |  |  |  | 25
17.4.8 | 91959 | SINAPI | INTERRUPTOR SIMPLES (2 MÓDULOS), 10A/250V, INCLUINDO SUPORTE E PLACA - FORNECIMENTO E INSTALAÇÃO. AF_03/2023 | UN | 3 | 50.92 | 62.36 | 187.08 | 0.002464%
Local |  |  | Descrição | Fórmula |  |  |  | Quantidade
|  |  |  | 1+1+1 |  |  |  | 3
17.4.9 | 97595 | SINAPI | SENSOR DE PRESENÇA COM FOTOCÉLULA, FIXAÇÃO EM PAREDE - FORNECIMENTO E INSTALAÇÃO. AF_09/2024 | UN | 1 | 93.65 | 114.69 | 114.69 | 0.00151%
17.4.10 | ED-49165 | SETOP | CAIXA DE PASSAGEM PARA PISO EM ALUMÍNIO, TAMPA REVERSÍVEL (ANTIDERRAPANTE OU LISA), DIMENSÃO (200X200X100)MM, INCLUSIVE ACESSÓRIOS E FIXAÇÃO | un | 33 | 147.21 | 180.29 | 5949.57 | 0.07835%
17.5 |  |  | LUMINÁRIAS |  | 1 |  | 49971.08 | 49971.08 | 0.6581%
17.5.1 | ED-13336 | SETOP | LUMINÁRIA COMERCIAL CHANFRADA DE SOBREPOR COMPLETA, PARA UMA (1) LÂMPADA TUBULAR LED 1X18W ØT8, TEMPERATURA DA COR 6500K, FORNECIMENTO E INSTALAÇÃO, INCLUSIVE BASE E LÂMPADA | un | 29 | 123.43 | 151.16 | 4383.64 | 0.05773%
Local |  |  | Descrição | Fórmula |  |  |  | Quantidade
|  |  |  | 11+4+8+6 |  |  |  | 29
17.5.2 | ED-13338 | SETOP | LUMINÁRIA COMERCIAL CHANFRADA DE SOBREPOR COMPLETA, PARA DUAS (2) LÂMPADAS TUBULARES LED 2X18W ØT8, TEMPERATURA DA COR 6500K, FORNECIMENTO E INSTALAÇÃO, INCLUSIVE BASE E LÂMPADAS | un | 47 | 171.51 | 210.05 | 9872.35 | 0.13%
Local |  |  | Descrição | Fórmula |  |  |  | Quantidade
|  |  |  | 26+11+10 |  |  |  | 47
17.5.3 | ED-49392 | SETOP | LUMINÁRIA COMERCIAL CHANFRADA DE SOBREPOR, PARA DUAS (2) LÂMPADAS TUBULARES FLUORESCENTE 2X32W ØT8 OU 2X40W ØT10 OU LED 2X18W ØT8, FORNECIMENTO E INSTALAÇÃO, EXCLUSIVE BASE, REATOR E LÂMPADAS | un | 303 | 91.29 | 111.8 | 33875.4 | 0.4461%
Local |  |  | Descrição | Fórmula |  |  |  | Quantidade
|  |  |  | 99+91+91+22 |  |  |  | 303
17.5.4 | ED-22350 | SETOP | REFLETOR DE LED, POTÊNCIA DE 200W, EXCLUSIVE SUPORTE E POSTE | un | 9 | 166.91 | 204.41 | 1839.69 | 0.02423%
18 |  |  | RESERVATÓRIO METÁLICO |  | 1 |  | 96489.8 | 96489.8 | 1.271%
18.1 | 7107376 | SICRO3 | Fornecimento e instalação de reservatório metálico tipo taça de 20.000 litros pintura interna e externa com escada de acesso e base de concreto armado - areia e brita comerciais | un | 2 | 39393.24 | 48244.9 | 96489.8 | 1.271%
Local |  |  | Descrição | Fórmula |  |  |  | Quantidade
|  |  | Considerando o somatório da reserva técnica e a de consumo, dividido por dois reservatórios de igual volume, conforme projeto. | 2 |  |  |  | 2
19 |  |  | LOUÇAS, METAIS E ACESSÓRIOS |  | 1 |  | 221617.97 | 221617.97 | 2.919%
19.1 | ED-48171 | SETOP | BEBEDOURO CONJUGADO DE COLUNA/PRESSÃO,TIPO ADULTO E INFANTIL COM ACABAMENTO EM AÇO INOX, NA COR BRANCA, PRESSÃO DA REDE MÍNIMA REFERENCIAL DE 6M.C.A, INCLUSIVE ACESSÓRIOS | un | 11 | 1264.09 | 1548.13 | 17029.43 | 0.2243%
Local |  |  | Descrição | Fórmula |  |  |  | Quantidade
|  |  | Conforme lista de quantidades extraídas do projeto BIM | 11 |  |  |  | 11
19.2 | ED-50313 | SETOP | CHUVEIRO ELÉTRICO CROMADO, TENSÃO 127V/220V, POTÊNCIA 5500W/6800W, INCLUSIVE BRAÇO/CANO | un | 24 | 285.23 | 349.32 | 8383.68 | 0.1104%
Local |  |  | Descrição | Fórmula |  |  |  | Quantidade
|  |  | Conforme lista de quantidades extraídas do projeto BIM | 24 |  |  |  | 24
19.3 | ED-50316 | SETOP | DUCHA HIGIÊNICA COM REGISTRO PARA CONTROLE DE FLUXO DE ÁGUA, DIÂMETRO DE 1/2" (20MM), INCLUSIVE ACESSÓRIOS | un | 62 | 156.81 | 192.05 | 11907.1 | 0.1568%
Local |  |  | Descrição | Fórmula |  |  |  | Quantidade
|  |  | Conforme lista de quantidades extraídas do projeto BIM | 62 |  |  |  | 62
19.4 | 100853 | SINAPI | TORNEIRA CROMADA DE MESA PARA LAVATORIO, TIPO MONOCOMANDO. AF_01/2020 | UN | 65 | 353.14 | 432.49 | 28111.85 | 0.3702%
Local |  |  | Descrição | Fórmula |  |  |  | Quantidade
|  |  | Conforme lista de quantidades extraídas do projeto BIM | 65 |  |  |  | 65
19.5 | ED-50323 | SETOP | TORNEIRA METÁLICA PARA IRRIGAÇÃO/JARDIM, ACABAMENTO CROMADO, APLICAÇÃO DE PAREDE | un | 15 | 65.78 | 80.56 | 1208.4 | 0.01591%
Local |  |  | Descrição | Fórmula |  |  |  | Quantidade
|  |  | Conforme lista de quantidades extraídas do projeto BIM | 15 |  |  |  | 15
19.6 | ED-50328 | SETOP | TORNEIRA METÁLICA PARA BEBEDOURO, ACABAMENTO CROMADO, APLICAÇÃO DE PAREDE | un | 11 | 134.55 | 164.78 | 1812.58 | 0.02387%
Local |  |  | Descrição | Fórmula |  |  |  | Quantidade
|  |  | Conforme lista de quantidades extraídas do projeto BIM | 11 |  |  |  | 11
19.7 | ED-50327 | SETOP | TORNEIRA METÁLICA PARA PIA, ABERTURA 1/4 DE VOLTA, ACABAMENTO CROMADO, SEM AREJADOR, APLICAÇÃO DE PAREDE | un | 21 | 103.66 | 126.95 | 2665.95 | 0.03511%
Local |  |  | Descrição | Fórmula |  |  |  | Quantidade
|  |  | Conforme lista de quantidades extraídas do projeto BIM | 21 |  |  |  | 21
19.8 | ED-22902 | SETOP | TORNEIRA METÁLICA PARA TANQUE, ACABAMENTO CROMADO, COM AREJADOR | un | 9 | 211.99 | 259.62 | 2336.58 | 0.03077%
Local |  |  | Descrição | Fórmula |  |  |  | Quantidade
|  |  | Conforme lista de quantidades extraídas do projeto BIM | 9 |  |  |  | 9
19.9 | ED-9135 | SETOP | TUBO DE LIGAÇÃO DE ÁGUA PARA BACIA SANITÁRIA (VASO), DIÂMETRO DE 1.1/2", COMPRIMENTO 25CM, INCLUSIVE CANOPLA, BOLSA ESPUDE E ACESSÓRIOS | un | 62 | 188.44 | 230.78 | 14308.36 | 0.1884%
Local |  |  | Descrição | Fórmula |  |  |  | Quantidade
|  |  | Conforme lista de quantidades extraídas do projeto BIM | 62 |  |  |  | 62
19.10 | ED-50296 | SETOP | BACIA SANITÁRIA (VASO) DE LOUÇA CONVENCIONAL, COR BRANCA, INCLUSIVE ACESSÓRIOS DE FIXAÇÃO/VEDAÇÃO E REJUNTAMENTO, EXCLUSIVE ASSENTO, VÁLVULA DE DESCARGA E TUBO DE LIGAÇÃO | un | 22 | 379.98 | 465.36 | 10237.92 | 0.1348%
Local |  |  | Descrição | Fórmula |  |  |  | Quantidade
|  |  | Conforme lista de quantidades extraídas do projeto BIM | 22 |  |  |  | 22
19.11 | ED-48156 | SETOP | ASSENTO PLÁSTICO PARA BACIA SANITÁRIA, NA COR BRANCA, PADRÃO POPULAR, INCLUSIVE ACESSÓRIOS PARA FIXAÇÃO | un | 22 | 44.39 | 54.36 | 1195.92 | 0.01575%
Local |  |  | Descrição | Fórmula |  |  |  | Quantidade
|  |  | Conforme lista de quantidades extraídas do projeto BIM | 22 |  |  |  | 22
19.12 | 86883 | SINAPI | SIFÃO DO TIPO FLEXÍVEL EM PVC 1 X 1.1/2 - FORNECIMENTO E INSTALAÇÃO. AF_01/2020 | UN | 9 | 14.56 | 17.83 | 160.47 | 0.002113%
19.13 | ED-50321 | SETOP | SIFÃO DE METAL PARA PIA, TIPO COPO COM ACABAMENTO CROMADO, DIÂMETRO DE (1.1/2"X1.1/2" OU 2"), INCLUSIVE ACESSÓRIOS | un | 85 | 240.44 | 294.47 | 25029.95 | 0.3296%
19.14 | 86879 | SINAPI | VÁLVULA EM PLÁSTICO 1" PARA PIA, TANQUE OU LAVATÓRIO, COM OU SEM LADRÃO - FORNECIMENTO E INSTALAÇÃO. AF_01/2020 | UN | 85 | 11.04 | 13.52 | 1149.2 | 0.01513%
19.15 | 86877 | SINAPI | VÁLVULA EM METAL CROMADO 1.1/2" X 1.1/2" PARA TANQUE OU LAVATÓRIO, COM OU SEM LADRÃO - FORNECIMENTO E INSTALAÇÃO. AF_01/2020 | UN | 9 | 76.82 | 94.08 | 846.72 | 0.01115%
19.16 | 86901 | SINAPI | CUBA DE EMBUTIR OVAL EM LOUÇA BRANCA, 35 X 50CM OU EQUIVALENTE - FORNECIMENTO E INSTALAÇÃO. AF_01/2020 | UN | 54 | 162.06 | 198.47 | 10717.38 | 0.1411%
19.17 | CPU-693 | Próprio | CUBA DE EMBUTIR RETANGULAR DE AÇO INOXIDÁVEL, 70 X 50 X 33 CM - FORNECIMENTO E INSTALAÇÃO. AF_02/2026 | UN | 7 | 1104.5 | 1352.68 | 9468.76 | 0.1247%
19.18 | 86872 | SINAPI | TANQUE DE LOUÇA BRANCA COM COLUNA, 30L OU EQUIVALENTE - FORNECIMENTO E INSTALAÇÃO. AF_01/2020 | UN | 18 | 817.03 | 1000.62 | 18011.16 | 0.2372%
19.19 | 86904 | SINAPI | LAVATÓRIO LOUÇA BRANCA SUSPENSO, 29,5 X 39CM OU EQUIVALENTE, PADRÃO POPULAR - FORNECIMENTO E INSTALAÇÃO. AF_01/2020 | UN | 9 | 166.77 | 204.24 | 1838.16 | 0.02421%
19.20 | ED-50299 | SETOP | BACIA SANITÁRIA (VASO) DE LOUÇA CONVENCIONAL INFANTIL, COR BRANCA, INCLUSIVE ACESSÓRIOS DE FIXAÇÃO/VEDAÇÃO, VÁLVULA DE DESCARGA METÁLICA COM ACIONAMENTO DUPLO, TUBO DE LIGAÇÃO DE LATÃO COM CANOPLA E REJUNTAMENTO | un | 35 | 1209.29 | 1481.02 | 51835.7 | 0.6827%
19.21 | ED-6925 | SETOP | BACIA SANITÁRIA (VASO) DE LOUÇA CONVENCIONAL ACESSÍVEL (PCR/PMR), COR BRANCA, INCLUSIVE ACESSÓRIOS DE FIXAÇÃO/VEDAÇÃO, VÁLVULA DE DESCARGA METÁLICA COM ACIONAMENTO DUPLO, TUBO DE LIGAÇÃO DE LATÃO COM CANOPLA E REJUNTAMENTO, EXCLUSIVE ASSENTO | un | 2 | 1372.87 | 1681.35 | 3362.7 | 0.04429%
20 |  |  | SISTEMA DE PREVENÇÃO E COMBATE A INCÊNDIO E PÂNICO |  | 1 |  | 143432.84 | 143432.84 | 1.889%
20.1 |  |  | SISTEMA DE HIDRANTES |  | 1 |  | 79451.71 | 79451.71 | 1.046%
20.1.1 | 92367 | SINAPI | TUBO DE AÇO GALVANIZADO COM COSTURA, CLASSE MÉDIA, DN 65 (2 1/2"), CONEXÃO ROSQUEADA, INSTALADO EM REDE DE ALIMENTAÇÃO PARA HIDRANTE - FORNECIMENTO E INSTALAÇÃO. AF_10/2020 | M | 121.95 | 131.27 | 160.77 | 19605.9 | 0.2582%
Local |  |  | Descrição | Fórmula |  |  |  | Quantidade
|  |  | Considerando o projeto de incêndio |  |  |  |  | 121.95
20.1.2 | 97474 | SINAPI | LUVA, EM AÇO, CONEXÃO SOLDADA, DN 65 (2 1/2"), INSTALADO EM REDE DE ALIMENTAÇÃO PARA HIDRANTE - FORNECIMENTO E INSTALAÇÃO. AF_10/2020 | UN | 20 | 179.8 | 220.2 | 4404 | 0.058%
Local |  |  | Descrição | Fórmula |  |  |  | Quantidade
|  |  | Considerando o projeto de incêndio | 20 |  |  |  | 20
20.1.3 | 97495 | SINAPI | TÊ, EM AÇO, CONEXÃO SOLDADA, DN 65 (2 1/2"), INSTALADO EM REDE DE ALIMENTAÇÃO PARA HIDRANTE - FORNECIMENTO E INSTALAÇÃO. AF_10/2020 | UN | 7 | 484.03 | 592.79 | 4149.53 | 0.05465%
Local |  |  | Descrição | Fórmula |  |  |  | Quantidade
|  |  | Considerando o projeto de incêndio | 7 |  |  |  | 7
20.1.4 | 97488 | SINAPI | CURVA 90 GRAUS, EM AÇO, CONEXÃO SOLDADA, DN 65 (2 1/2"), INSTALADO EM REDE DE ALIMENTAÇÃO PARA HIDRANTE - FORNECIMENTO E INSTALAÇÃO. AF_10/2020 | UN | 26 | 319.24 | 390.97 | 10165.22 | 0.1339%
Local |  |  | Descrição | Fórmula |  |  |  | Quantidade
|  |  | Considerando o projeto de incêndio | 26 |  |  |  | 26
20.1.5 | 94499 | SINAPI | REGISTRO DE GAVETA BRUTO, LATÃO, ROSCÁVEL, 2 1/2" - FORNECIMENTO E INSTALAÇÃO. AF_08/2021 | UN | 2 | 456.52 | 559.1 | 1118.2 | 0.01473%
Local |  |  | Descrição | Fórmula |  |  |  | Quantidade
|  |  | Considerando o projeto de incêndio | 2 |  |  |  | 2
20.1.6 | 103009 | SINAPI | VÁLVULA DE RETENÇÃO VERTICAL, DE BRONZE, ROSCÁVEL, 2 1/2" - FORNECIMENTO E INSTALAÇÃO. AF_08/2021 | UN | 4 | 434.33 | 531.92 | 2127.68 | 0.02802%
Local |  |  | Descrição | Fórmula |  |  |  | Quantidade
|  |  | Considerando o projeto de incêndio, considerando 1 em cada hidrante | 4 |  |  |  | 4
20.1.7 | 92896 | SINAPI | UNIÃO, EM FERRO GALVANIZADO, DN 65 (2 1/2"), CONEXÃO ROSQUEADA, INSTALADO EM REDE DE ALIMENTAÇÃO PARA HIDRANTE - FORNECIMENTO E INSTALAÇÃO. AF_10/2020 | UN | 2 | 212.23 | 259.92 | 519.84 | 0.006846%
Local |  |  | Descrição | Fórmula |  |  |  | Quantidade
|  |  | Considerando o projeto de incêndio | 2 |  |  |  | 2
20.1.8 | 92377 | SINAPI | NIPLE, EM FERRO GALVANIZADO, DN 65 (2 1/2"), CONEXÃO ROSQUEADA, INSTALADO EM REDE DE ALIMENTAÇÃO PARA HIDRANTE - FORNECIMENTO E INSTALAÇÃO. AF_10/2020 | UN | 2 | 97.58 | 119.51 | 239.02 | 0.003148%
Local |  |  | Descrição | Fórmula |  |  |  | Quantidade
|  |  | Considerando o projeto de incêndio | 2 |  |  |  | 2
20.1.9 | C2713 | SEINFRA | VÁLVULA DE RETENÇÃO HORIZONTAL D= 65mm (2 1/2") | UN | 2 | 444.32 | 544.16 | 1088.32 | 0.01433%
Local |  |  | Descrição | Fórmula |  |  |  | Quantidade
|  |  | Considerando o projeto de incêndio | 2 |  |  |  | 2
20.1.10 | 101798 | SINAPI | TAMPA PARA CAIXA TIPO R1, EM FERRO FUNDIDO, DIMENSÕES INTERNAS: 0,40 X 0,60 M - FORNECIMENTO E INSTALAÇÃO. AF_12/2020 | UN | 1 | 290.29 | 355.52 | 355.52 | 0.004682%
Local |  |  | Descrição | Fórmula |  |  |  | Quantidade
|  |  | Considerando o projeto de incêndio | 1 |  |  |  | 1
20.1.11 | 96765 | SINAPI | ABRIGO PARA HIDRANTE, 90X60X17CM, COM REGISTRO GLOBO ANGULAR 45 GRAUS 2 1/2", ADAPTADOR STORZ 2 1/2", MANGUEIRA DE INCÊNDIO 20M, REDUÇÃO 2 1/2" X 1 1/2" E ESGUICHO EM LATÃO 1 1/2" - FORNECIMENTO E INSTALAÇÃO. AF_10/2020 | UN | 4 | 1362.18 | 1668.26 | 6673.04 | 0.08788%
Local |  |  | Descrição | Fórmula |  |  |  | Quantidade
|  |  | Considerando o projeto de incêndio | 4 |  |  |  | 4
20.1.12 | ED-7523 | SETOP | QUADRO DE COMANDO PARA UMA BOMBA DE POTÊNCIA 7,5CV TRIFÁSICA, EM PARTIDA DIRETA COM ACIONAMENTO MANUAL/AUTOMÁTICO E DETECÇÃO DE FALTA DE FASE | un | 1 | 1432.7 | 1754.63 | 1754.63 | 0.02311%
Local |  |  | Descrição | Fórmula |  |  |  | Quantidade
|  |  | Considerando o projeto de incêndio | 1 |  |  |  | 1
20.1.13 | 050742 | SBC | SISTEMA PRESSURIZACAO DE BOMBAS PARA INCENDIO 7,5CV | UN | 1 | 19136.3 | 23436.23 | 23436.23 | 0.3087%
Local |  |  | Descrição | Fórmula |  |  |  | Quantidade
|  |  | Considerando o projeto de incêndio | 1 |  |  |  | 1
20.1.14 | ED-50185 | SETOP | PRESSOSTATO TELEMECANIQUE, MODELO XML B004 A2S11, COM ESCALA DE 3 A 58 PSI | U | 1 | 2030.64 | 2486.92 | 2486.92 | 0.03275%
Local |  |  | Descrição | Fórmula |  |  |  | Quantidade
|  |  | Considerando o projeto de incêndio | 1 |  |  |  | 1
20.1.15 | ED-50195 | SETOP | HIDRANTE DE RECALQUE COMPLETO EM CAIXA DE ALVENARIA | U | 1 | 1084.07 | 1327.66 | 1327.66 | 0.01749%
Local |  |  | Descrição | Fórmula |  |  |  | Quantidade
|  |  | Considerando o indicado no projeto de incêndio. | 1 |  |  |  | 1
20.2 |  |  | SISTEMA DE ALARME E SONORIZAÇÃO |  | 1 |  | 17598.82 | 17598.82 | 0.2318%
20.2.1 | 12136 | ORSE | Central de alarme de incendio com sistema de 04 laços para até 396 dispositivos, marca JFL, modelo Vulcano - 400 ou similar | un | 1 | 2257.91 | 2765.26 | 2765.26 | 0.03642%
Local |  |  | Descrição | Fórmula |  |  |  | Quantidade
|  |  | Considerando o projeto de incêndio | 1 |  |  |  | 1
20.2.2 | 067590 | SBC | ACIONADOR MANUAL ALARME INCENDIO C/ SIRENE, ENDERECAVEL IP20 | UN | 4 | 1717.46 | 2103.37 | 8413.48 | 0.1108%
Local |  |  | Descrição | Fórmula |  |  |  | Quantidade
|  |  | Considerando o projeto de incêndio | 4 |  |  |  | 4
20.2.3 | ED-49525 | SETOP | SIRENE PARA ALCANCE ATÉ 500 M REF. RT 10 | un | 4 | 1151.36 | 1410.07 | 5640.28 | 0.07428%
Local |  |  | Descrição | Fórmula |  |  |  | Quantidade
|  |  | Considerando o projeto de incêndio | 4 |  |  |  | 4
20.2.4 | ED-50187 | SETOP | SIRENE PARA ALARME DE BOMBA EM FUNCIONAMENTO, 220V | un | 1 | 71.28 | 87.3 | 87.3 | 0.00115%
Local |  |  | Descrição | Fórmula |  |  |  | Quantidade
|  |  | Considerando o projeto de incêndio | 1 |  |  |  | 1
20.2.5 | 10.90.87 | SUDECAP | AVISADOR SONORO E VISUAL | UN | 5 | 113.09 | 138.5 | 692.5 | 0.00912%
Local |  |  | Descrição | Fórmula |  |  |  | Quantidade
|  |  | Considerando o projeto de incêndio | 5 |  |  |  | 5
20.3 |  |  | SISTEMA DE EXTINTORES |  | 1 |  | 4713.69 | 4713.69 | 0.06208%
20.3.1 | ED-50194 | SETOP | BASE DECORATIVA PARA EXTINTORES | U | 9 | 30.08 | 36.84 | 331.56 | 0.004367%
Local |  |  | Descrição | Fórmula |  |  |  | Quantidade
|  |  | Considerando o projeto de incêndio | 9 |  |  |  | 9
20.3.2 | 9221 | ORSE | Extintor de pó químico ABC, capacidade 8 kg, alcance médio do jato 5m , tempo de descarga 12s, NBR9443, 9444, 10721 | un | 11 | 274.87 | 336.63 | 3702.93 | 0.04877%
Local |  |  | Descrição | Fórmula |  |  |  | Quantidade
|  |  | Considerando o projeto de incêndio | 11 |  |  |  | 11
20.3.3 | ED-22698 | SETOP | ABRIGO EM CHAPA DE AÇO CARBONO DE SOBREPOR, PINTADO DE VERMELHO NAS DIMENSÕES (75X30X25)CM COM UMA PORTA COM VIDRO TRANSPARENTE COM A INSCRIÇÃO "INCÊNDIO", PARA EXTINTOR, FORNECIMENTO E INSTALAÇÃO, EXCLUSIVE EXTINTOR | un | 2 | 277.29 | 339.6 | 679.2 | 0.008945%
Local |  |  | Descrição | Fórmula |  |  |  | Quantidade
|  |  | Considerando o projeto de incêndio | 2 |  |  |  | 2
20.4 |  |  | ILUMINAÇÃO DE EMERGÊNCIA |  | 1 |  | 2516.12 | 2516.12 | 0.03314%
20.4.1 | ED-26993 | SETOP | LUMINÁRIA DE EMERGÊNCIA AUTÔNOMA, TIPO LED COM DOIS FARÓIS, POTÊNCIA TOTAL DE 8W, FORNECIMENTO E INSTALAÇÃO | un | 2 | 157.59 | 193 | 386 | 0.005084%
Local |  |  | Descrição | Fórmula |  |  |  | Quantidade
|  |  | Considerando o projeto de incêndio | 2 |  |  |  | 2
20.4.2 | ED-26989 | SETOP | LUMINÁRIA DE EMERGÊNCIA AUTÔNOMA, TIPO LED POTÊNCIA TOTAL DE 2W, FORNECIMENTO E INSTALAÇÃO | un | 61 | 28.51 | 34.92 | 2130.12 | 0.02805%
Local |  |  | Descrição | Fórmula |  |  |  | Quantidade
|  |  | Considerando o projeto de incêndio | 61 |  |  |  | 61
20.5 |  |  | PLACAS DE SINALIZAÇÃO |  | 1 |  | 4643.14 | 4643.14 | 0.06115%
20.5.1 | ED-32246 | SETOP | PLACA FOTOLUMINESCENTE PARA SINALIZAÇÃO DE EMERGÊNCIA, TIPO "M1", DIMENSÃO (400X600)MM, INCLUSIVE FIXAÇÃO | un | 1 | 129.81 | 158.98 | 158.98 | 0.002094%
Local |  |  | Descrição | Fórmula |  |  |  | Quantidade
|  |  | Considerando o projeto de incêndio | 1 |  |  |  | 1
20.5.2 | ED-32247 | SETOP | PLACA FOTOLUMINESCENTE PARA SINALIZAÇÃO DE EMERGÊNCIA, TIPO "M2", DIMENSÃO (380X190)MM, INCLUSIVE FIXAÇÃO | un | 1 | 45.78 | 56.07 | 56.07 | 0.0007384%
Local |  |  | Descrição | Fórmula |  |  |  | Quantidade
|  |  | Considerando o projeto de incêndio | 1 |  |  |  | 1
20.5.3 | ED-32250 | SETOP | PLACA FOTOLUMINESCENTE PARA SINALIZAÇÃO DE EMERGÊNCIA, TIPO "M7", DIMENSÃO (380X190)MM, INCLUSIVE FIXAÇÃO | un | 4 | 45.78 | 56.07 | 224.28 | 0.002954%
Local |  |  | Descrição | Fórmula |  |  |  | Quantidade
|  |  | Considerando o projeto de incêndio, sendo 3 "M7" e 1 "M8" | 3+1 |  |  |  | 4
20.5.4 | ED-29388 | SETOP | PLACA FOTOLUMINESCENTE PARA SINALIZAÇÃO DE EMERGÊNCIA, TIPO "E1", DIMENSÃO (300X300)MM, INCLUSIVE FIXAÇÃO | un | 4 | 20.52 | 25.13 | 100.52 | 0.001324%
Local |  |  | Descrição | Fórmula |  |  |  | Quantidade
|  |  | Considerando o projeto de incêndio | 4 |  |  |  | 4
20.5.5 | ED-29389 | SETOP | PLACA FOTOLUMINESCENTE PARA SINALIZAÇÃO DE EMERGÊNCIA, TIPO "E2", DIMENSÃO (150X100)MM, INCLUSIVE FIXAÇÃO | un | 4 | 11.44 | 14.01 | 56.04 | 0.000738%
Local |  |  | Descrição | Fórmula |  |  |  | Quantidade
|  |  | Considerando o projeto de incêndio | 4 |  |  |  | 4
20.5.6 | ED-29390 | SETOP | PLACA FOTOLUMINESCENTE PARA SINALIZAÇÃO DE EMERGÊNCIA, TIPO "E3", DIMENSÃO (150X100)MM, INCLUSIVE FIXAÇÃO | un | 2 | 11.44 | 14.01 | 28.02 | 0.000369%
Local |  |  | Descrição | Fórmula |  |  |  | Quantidade
|  |  | Considerando o projeto de incêndio | 2 |  |  |  | 2
20.5.7 | ED-50199 | SETOP | PLACA FOTOLUMINESCENTE PARA SINALIZAÇÃO DE EMERGÊNCIA, TIPO "E5", DIMENSÃO (300X300)MM, INCLUSIVE FIXAÇÃO | un | 11 | 20.52 | 25.13 | 276.43 | 0.003641%
Local |  |  | Descrição | Fórmula |  |  |  | Quantidade
|  |  | Considerando o projeto de incêndio | 11 |  |  |  | 11
20.5.8 | ED-50200 | SETOP | PLACA FOTOLUMINESCENTE PARA SINALIZAÇÃO DE EMERGÊNCIA, TIPO "E8", DIMENSÃO (300X300)MM, INCLUSIVE FIXAÇÃO | un | 4 | 20.52 | 25.13 | 100.52 | 0.001324%
Local |  |  | Descrição | Fórmula |  |  |  | Quantidade
|  |  | Considerando o projeto de incêndio | 4 |  |  |  | 4
20.5.9 | ED-50201 | SETOP | PLACA FOTOLUMINESCENTE PARA SINALIZAÇÃO DE EMERGÊNCIA, TIPO "S2", DIMENSÃO (380X190)MM, INCLUSIVE FIXAÇÃO | un | 13 | 39.59 | 48.49 | 630.37 | 0.008302%
Local |  |  | Descrição | Fórmula |  |  |  | Quantidade
|  |  | Considerando o projeto de incêndio | 13 |  |  |  | 13
20.5.10 | ED-29400 | SETOP | PLACA FOTOLUMINESCENTE PARA SINALIZAÇÃO DE EMERGÊNCIA, TIPO "S3", DIMENSÃO (380X190)MM, INCLUSIVE FIXAÇÃO | un | 54 | 39.59 | 48.49 | 2618.46 | 0.03448%
Local |  |  | Descrição | Fórmula |  |  |  | Quantidade
|  |  | Considerando o projeto de incêndio | 54 |  |  |  | 54
20.5.11 | ED-50203 | SETOP | PLACA FOTOLUMINESCENTE PARA SINALIZAÇÃO DE EMERGÊNCIA, TIPO "S9", DIMENSÃO (380X190)MM, INCLUSIVE FIXAÇÃO | un | 1 | 39.59 | 48.49 | 48.49 | 0.0006386%
Local |  |  | Descrição | Fórmula |  |  |  | Quantidade
|  |  | Considerando o projeto de incêndio | 1 |  |  |  | 1
20.5.12 | ED-50205 | SETOP | PLACA FOTOLUMINESCENTE PARA SINALIZAÇÃO DE EMERGÊNCIA, TIPO "S12", DIMENSÃO (380X190)MM, INCLUSIVE FIXAÇÃO | un | 3 | 39.59 | 48.49 | 145.47 | 0.001916%
Local |  |  | Descrição | Fórmula |  |  |  | Quantidade
|  |  | Considerando o projeto de incêndio | 3 |  |  |  | 3
20.5.13 | ED-29386 | SETOP | PLACA FOTOLUMINESCENTE PARA SINALIZAÇÃO DE EMERGÊNCIA, TIPO "A1", DIMENSÃO DA BASE 300MM, INCLUSIVE FIXAÇÃO | un | 1 | 26.94 | 32.99 | 32.99 | 0.0004345%
Local |  |  | Descrição | Fórmula |  |  |  | Quantidade
|  |  | Considerando o projeto de incêndio | 1 |  |  |  | 1
20.5.14 | ED-50206 | SETOP | PLACA FOTOLUMINESCENTE PARA SINALIZAÇÃO DE EMERGÊNCIA, TIPO "A2", DIMENSÃO DA BASE 300MM, INCLUSIVE FIXAÇÃO | un | 2 | 26.94 | 32.99 | 65.98 | 0.0008689%
Local |  |  | Descrição | Fórmula |  |  |  | Quantidade
|  |  | Considerando o projeto de incêndio, referente a uma placa A2 e uma placa A7 | 1+1 |  |  |  | 2
20.5.15 | ED-29393 | SETOP | PLACA FOTOLUMINESCENTE PARA SINALIZAÇÃO DE EMERGÊNCIA, TIPO "E10", DIMENSÃO (300X300)MM, INCLUSIVE FIXAÇÃO | un | 4 | 20.52 | 25.13 | 100.52 | 0.001324%
Local |  |  | Descrição | Fórmula |  |  |  | Quantidade
|  |  | Considerando o projeto de incêndio, referente a 1 placa "P1", 1 "P2", 1 "PF", 1 "PI" | 4 |  |  |  | 4
20.6 |  |  | CORRIMÃO E GUARDA CORPO |  | 1 |  | 34509.36 | 34509.36 | 0.4545%
20.6.1 | ED-32108 | SETOP | FIXAÇÃO DE CORRIMÃO DUPLO METÁLICO, EM GUARDA CORPO, INCLUSIVE CORTE, MONTAGEM E SOLDAGEM | m | 5.4 | 1.57 | 1.92 | 10.37 | 0.0001366%
Local |  |  | Descrição | Fórmula |  |  |  | Quantidade
|  |  | Considerando o projeto de incêndio |  |  |  |  | 5.4
20.6.2 | ED-32000 | SETOP | CORRIMÃO DUPLO EM TUBO GALVANIZADO, COM COSTURA, DIÂMETRO DE 1.1/2", ESP. 3MM, FIXADO EM ALVENARIA, INCLUSIVE SUPORTE PARA CORRIMÃO EM BARRA CHATA (1"X1/2"), EXCLUSIVE PINTURA | m | 5.4 | 196.08 | 240.14 | 1296.76 | 0.01708%
Local |  |  | Descrição | Fórmula |  |  |  | Quantidade
|  |  | Considerando o projeto de incêndio |  |  |  |  | 5.4
20.6.3 | ED-32050 | SETOP | GUARDA CORPO INTERNO, ALTURA 110CM, EM TUBO GALVANIZADO, COM COSTURA, DIÂMETRO 2", ESP. 3MM, GRADIL COM QUADRO EM BARRA CHATA (1.1/4"X3/16") E DIVISÃO VERTICAL EM BARRA CHATA (1.1/2"X3/16"), EXCLUSIVE PINTURA (FORNECIMENTO/FABRICAÇÃO) | m | 5.4 | 416.49 | 510.08 | 2754.43 | 0.03628%
Local |  |  | Descrição | Fórmula |  |  |  | Quantidade
|  |  | Considerando o projeto de incêndio |  |  |  |  | 5.4
20.6.4 | ED-32061 | SETOP | GUARDA CORPO EXTERNO, ALTURA 130CM, EM TUBO GALVANIZADO, COM COSTURA, DIÂMETRO DE 2", ESP. 3MM, GRADIL COM QUADRO EM BARRA CHATA (1.1/4"X3/16") E DIVISÃO VERTICAL EM BARRA CHATA (1.1/2"X3/16"), INCLUSIVE CORRIMÃO SIMPLES, EXCLUSIVE PINTURA | m | 41.84 | 594.2 | 727.72 | 30447.8 | 0.401%
Local |  |  | Descrição | Fórmula |  |  |  | Quantidade
|  |  | Considerando o projeto de incêndio |  |  |  |  | 41.84
21 |  |  | INSTALAÇÕES DE GASES PREDIAIS |  | 1 |  | 7693.9 | 7693.9 | 0.1013%
21.1 | 95248 | SINAPI | VÁLVULA DE ESFERA BRUTA, BRONZE, ROSCÁVEL, 1/2" - FORNECIMENTO E INSTALAÇÃO. AF_08/2021 | UN | 2 | 82.11 | 100.56 | 201.12 | 0.002649%
Local |  |  | Descrição | Fórmula |  |  |  | Quantidade
|  |  | Conforme projeto padrão do FNDE | 2 |  |  |  | 2
21.2 | 95249 | SINAPI | VÁLVULA DE ESFERA BRUTA, BRONZE, ROSCÁVEL, 3/4'' - FORNECIMENTO E INSTALAÇÃO. AF_08/2021 | UN | 4 | 96.42 | 118.09 | 472.36 | 0.006221%
Local |  |  | Descrição | Fórmula |  |  |  | Quantidade
|  |  | Conforme projeto padrão do FNDE | 4 |  |  |  | 4
21.3 | 9092 | ORSE | Regulador de alta pressão, d=28mm, tipo Fisher, classe 300, 1º estágio (instalação gás) | un | 1 | 737.3 | 902.97 | 902.97 | 0.01189%
Local |  |  | Descrição | Fórmula |  |  |  | Quantidade
|  |  | Conforme projeto padrão do FNDE | 1 |  |  |  | 1
21.4 | 103029 | SINAPI | REGISTRO OU REGULADOR DE GÁS DE COZINHA - FORNECIMENTO E INSTALAÇÃO. AF_08/2021 | UN | 2 | 70.45 | 86.28 | 172.56 | 0.002273%
Local |  |  | Descrição | Fórmula |  |  |  | Quantidade
|  |  | Conforme projeto padrão do FNDE | 2 |  |  |  | 2
21.5 | 92688 | SINAPI | TUBO DE AÇO GALVANIZADO COM COSTURA, CLASSE MÉDIA, CONEXÃO ROSQUEADA, DN 20 (3/4"), INSTALADO EM RAMAIS E SUB-RAMAIS DE GÁS - FORNECIMENTO E INSTALAÇÃO. AF_10/2020 | M | 85 | 46.48 | 56.92 | 4838.2 | 0.06372%
Local |  |  | Descrição | Fórmula |  |  |  | Quantidade
|  |  | Conforme projeto padrão do FNDE | 85 |  |  |  | 85
21.6 | 92705 | SINAPI | TÊ, EM FERRO GALVANIZADO, CONEXÃO ROSQUEADA, DN 20 (3/4"), INSTALADO EM RAMAIS E SUB-RAMAIS DE GÁS - FORNECIMENTO E INSTALAÇÃO. AF_10/2020 | UN | 1 | 47.4 | 58.05 | 58.05 | 0.0007645%
Local |  |  | Descrição | Fórmula |  |  |  | Quantidade
|  |  | Conforme projeto padrão do FNDE | 1 |  |  |  | 1
21.7 | 052572 | SBC | TAMPAO GALVANIZADO DIAM. 3/4"" | UN | 1 | 16.77 | 20.54 | 20.54 | 0.0002705%
Local |  |  | Descrição | Fórmula |  |  |  | Quantidade
|  |  | Conforme projeto padrão do FNDE | 1 |  |  |  | 1
21.8 | 92695 | SINAPI | LUVA, EM FERRO GALVANIZADO, CONEXÃO ROSQUEADA, DN 20 (3/4"), INSTALADO EM RAMAIS E SUB-RAMAIS DE GÁS - FORNECIMENTO E INSTALAÇÃO. AF_10/2020 | UN | 8 | 25.31 | 31 | 248 | 0.003266%
Local |  |  | Descrição | Fórmula |  |  |  | Quantidade
|  |  | Conforme projeto padrão do FNDE | 8 |  |  |  | 8
21.9 | ED-49821 | SETOP | MANGUEIRA PLÁSTICA PARA GÁS D = 3/8" X 1,50 M | U | 4 | 31.93 | 39.1 | 156.4 | 0.00206%
Local |  |  | Descrição | Fórmula |  |  |  | Quantidade
|  |  | Conforme projeto padrão do FNDE | 4 |  |  |  | 4
21.10 | 97548 | SINAPI | CURVA 45 GRAUS, EM AÇO, CONEXÃO SOLDADA, DN 20 (3/4"), INSTALADO EM RAMAIS E SUB-RAMAIS DE GÁS - FORNECIMENTO E INSTALAÇÃO. AF_10/2020 | UN | 2 | 54.53 | 66.78 | 133.56 | 0.001759%
Local |  |  | Descrição | Fórmula |  |  |  | Quantidade
|  |  | Conforme projeto padrão do FNDE | 2 |  |  |  | 2
21.11 | 97549 | SINAPI | CURVA 90 GRAUS, EM AÇO, CONEXÃO SOLDADA, DN 20 (3/4"), INSTALADO EM RAMAIS E SUB-RAMAIS DE GÁS - FORNECIMENTO E INSTALAÇÃO. AF_10/2020 | UN | 6 | 54.53 | 66.78 | 400.68 | 0.005277%
Local |  |  | Descrição | Fórmula |  |  |  | Quantidade
|  |  | Conforme projeto padrão do FNDE | 6 |  |  |  | 6
21.12 | 97547 | SINAPI | CURVA 90 GRAUS, EM AÇO, CONEXÃO SOLDADA, DN 15 (1/2"), INSTALADO EM RAMAIS E SUB-RAMAIS DE GÁS - FORNECIMENTO E INSTALAÇÃO. AF_10/2020 | UN | 2 | 36.52 | 44.73 | 89.46 | 0.001178%
Local |  |  | Descrição | Fórmula |  |  |  | Quantidade
|  |  | Conforme projeto padrão do FNDE | 2 |  |  |  | 2
22 |  |  | SISTEMA DE PROTEÇÃO CONTRA DESCARGAS ATMOSFÉRICAS |  | 1 |  | 83105.47 | 83105.47 | 1.094%
22.1 | 98111 | SINAPI | CAIXA DE INSPEÇÃO PARA ATERRAMENTO, CIRCULAR, EM POLIETILENO, DIÂMETRO INTERNO = 0,3 M. AF_12/2020 | UN | 40 | 58.5 | 71.64 | 2865.6 | 0.03774%
22.2 | ED-51019 | SETOP | BARRA CHATA DE ALUMÍNIO 7/8" X 1/8" X 3M | U | 519 | 30.42 | 37.26 | 19337.94 | 0.2547%
22.3 | 104753 | SINAPI | CONECTOR SPLIT-BOLT, PARA SPDA, PARA CABOS ATÉ 50 MM2 - FORNECIMENTO E INSTALAÇÃO. AF_08/2023 | UN | 96 | 31.95 | 39.13 | 3756.48 | 0.04947%
22.4 | 96977 | SINAPI | CORDOALHA DE COBRE NU 50 MM², ENTERRADA - FORNECIMENTO E INSTALAÇÃO. AF_08/2023 | M | 393.22 | 66.2 | 81.08 | 31882.28 | 0.4199%
22.5 | 96989 | SINAPI | CAPTOR TIPO FRANKLIN PARA SPDA - FORNECIMENTO E INSTALAÇÃO. AF_08/2023 | UN | 37 | 137.51 | 168.41 | 6231.17 | 0.08206%
22.6 | 96973 | SINAPI | CORDOALHA DE COBRE NU 35 MM², NÃO ENTERRADA, COM ISOLADOR - FORNECIMENTO E INSTALAÇÃO. AF_08/2023 | M | 195 | 79.69 | 97.6 | 19032 | 0.2506%
23 |  |  | INSTALAÇÕES DE TELEFONIA E DADOS |  | 1 |  | 62433.79 | 62433.79 | 0.8222%
23.1 |  |  | ACESSÓRIOS CABEAMENTO |  | 1 |  | 3799.62 | 3799.62 | 0.05004%
23.1.1 | ED-15752 | SETOP | CONJUNTO DE UMA (1) TOMADA DE DADOS (CONECTOR RJ45 CAT.6E), COM PLACA 4"X2" DE UM (1) POSTO, INCLUSIVE FORNECIMENTO, INSTALAÇÃO, SUPORTE, MÓDULO E PLACA | un | 26 | 80.7 | 98.83 | 2569.58 | 0.03384%
Local |  |  | Descrição | Fórmula |  |  |  | Quantidade
|  |  | Conforme projeto de telecomunicação e dados. | 26 |  |  |  | 26
23.1.2 | ED-15762 | SETOP | CONJUNTO DE DUAS (2) TOMADAS DE DADOS (CONECTOR RJ45 CAT.6E), COM PLACA 4"X2" DE DOIS (2) POSTOS, INCLUSIVE FORNECIMENTO, INSTALAÇÃO, SUPORTE, MÓDULO E PLACA | un | 7 | 143.48 | 175.72 | 1230.04 | 0.0162%
Local |  |  | Descrição | Fórmula |  |  |  | Quantidade
|  |  | Conforme projeto de telecomunicação e dados. | 7 |  |  |  | 7
23.2 |  |  | CAIXAS E QUADROS |  | 1 |  | 3937.1 | 3937.1 | 0.05185%
23.2.1 | ED-49184 | SETOP | CAIXA DE TELEFONIA/REDE/CFTV, DIMENSÃO (60X60)CM, EM CHAPA DE AÇO GALVANIZADO, TIPO DE EMBUTIR, COM FECHO E ACABAMENTO EM PINTURA ELETROSTÁTICA, INCLUSIVE INSTALAÇÃO | un | 1 | 540.4 | 661.83 | 661.83 | 0.008716%
Local |  |  | Descrição | Fórmula |  |  |  | Quantidade
|  |  | Conforme projeto de telecomunicação e dados. | 1 |  |  |  | 1
23.2.2 | 100560 | SINAPI | QUADRO DE DISTRIBUIÇÃO PARA TELEFONE N.2, 20X20X12CM EM CHAPA METÁLICA, DE EMBUTIR, SEM ACESSÓRIOS, PADRÃO TELEBRAS - FORNECIMENTO E INSTALAÇÃO. AF_08/2025 | UN | 1 | 86.34 | 105.74 | 105.74 | 0.001393%
Local |  |  | Descrição | Fórmula |  |  |  | Quantidade
|  |  | Conforme projeto de telecomunicação e dados. | 1 |  |  |  | 1
23.2.3 | ED-48373 | SETOP | PATCH PANEL VINTE E QUATRO (24) POSIÇÕES, CATEGORIA 6, ALTURA DE 44,45MM (1U) PARA RACK DE 19"", INCLUSIVE GUIA TRASEIRO, EXCLUSIVE BASTIDOR/RACK DE REDE | un | 1 | 1159.33 | 1419.83 | 1419.83 | 0.0187%
Local |  |  | Descrição | Fórmula |  |  |  | Quantidade
|  |  | Conforme projeto de telecomunicação e dados. | 1 |  |  |  | 1
23.2.4 | 068415 | SBC | RACK ABERTO 24U 19"" 970mm | UM | 1 | 1428.68 | 1749.7 | 1749.7 | 0.02304%
Local |  |  | Descrição | Fórmula |  |  |  | Quantidade
|  |  | Conforme projeto de telecomunicação e dados. | 1 |  |  |  | 1
23.3 |  |  | ELETROCALHA, ELETRODUTOS E CABEAMENTO |  | 1 |  | 54697.07 | 54697.07 | 0.7204%
23.3.1 | 98297 | SINAPI | CABO ELETRÔNICO CATEGORIA 6, INSTALADO EM EDIFICAÇÃO INSTITUCIONAL - FORNECIMENTO E INSTALAÇÃO. AF_08/2025 | M | 2181.2 | 8.79 | 10.77 | 23491.52 | 0.3094%
Local |  |  | Descrição | Fórmula |  |  |  | Quantidade
|  |  | Conforme quantitativo presente no projeto de dados e telecomunicação. | 2181,20 |  |  |  | 2181.2
23.3.2 | ED-26527 | SETOP | ELETRODUTO DE PVC RÍGIDO ROSCÁVEL, DIÂMETRO DE 20MM (3/4"), INSTALAÇÃO EMBUTIDA OU ENTERRADA, INCLUSIVE CONEXÕES, EXCLUSIVE RASGO EM ALVENARIA/CONCRETO OU ESCAVAÇÃO | m | 112.24 | 14.31 | 17.53 | 1967.57 | 0.02591%
Local |  |  | Descrição | Fórmula |  |  |  | Quantidade
|  |  | Conforme projeto de telecomunicação e dados. | 102,8+9,44 |  |  |  | 112.24
23.3.3 | ED-49450 | SETOP | PERFILADO PERFURADO (38X38)MM EM CHAPA DE AÇO GALVANIZADO #18, COM TRATAMENTO PRÉ ZINCADO, INCLUSIVE TAMPA DE ENCAIXE, FIXAÇÃO SUPERIOR, CONEXÕES E ACESSÓRIOS | m | 364.2 | 65.55 | 80.28 | 29237.98 | 0.3851%
Local |  |  | Descrição | Fórmula |  |  |  | Quantidade
|  |  | Conforme projeto de telecomunicação e dados. | 121,4*3 |  |  |  | 364.2
24 |  |  | BANCADAS E PEDRARIAS |  | 1 |  | 93501.86 | 93501.86 | 1.231%
24.1 | ED-21847 | SETOP | BANCADA EM GRANITO, COR CINZA ANDORINHA, ESP. 3CM, ACABAMENTO POLIDO, EXCLUSIVE RODABANCADA, TESTEIRA E FURO EM BANCADA (FORNECIMENTO/FABRICAÇÃO) | m² | 56.24 | 246.23 | 301.56 | 16959.73 | 0.2234%
Local |  |  | Descrição | Fórmula |  |  |  | Quantidade
|  |  | Conforme quantitativo extraído do projeto arquitetônico em BIM - OrçaBIM | 56,24 |  |  |  | 56.24
24.2 | ED-48347 | SETOP | RODABANCA/FRONTÃO PARA BANCADA EM GRANITO, COR CINZA ANDORINHA, ESP. 2CM, ALTURA DE 7CM, INCLUSIVE REJUNTAMENTO EM MASSA PLÁSTICA NA COR DA PEDRA | m | 7.73 | 45.79 | 56.08 | 433.5 | 0.005709%
Local |  |  | Descrição | Fórmula |  |  |  | Quantidade
|  |  | Conforme quantitativo extraído do projeto arquitetônico em BIM - OrçaBIM | 7,73 |  |  |  | 7.73
24.3 | ED-48533 | SETOP | DIVISÓRIA EM GRANITO CINZA ANDORINHA, ESP. 3CM, INCLUSIVE INSTALAÇÃO, FERRAGENS EM LATÃO CROMADO E ACESSÓRIOS | m² | 68.36 | 692.17 | 847.7 | 57948.77 | 0.7632%
Local |  |  | Descrição | Fórmula |  |  |  | Quantidade
|  |  | Conforme quantitativo extraído do projeto arquitetônico em BIM - OrçaBIM | 68,36 |  |  |  | 68.36
24.4 | ED-51002 | SETOP | SOLEIRA DE GRANITO, COR CINZA ANDORINHA, ESP. 2CM, ACABAMENTO POLIDO, ASSENTAMENTO COM ARGAMASSA INDUSTRIALIZADA, INCLUSIVE REJUNTAMENTO | m² | 25.7 | 331.47 | 405.95 | 10432.92 | 0.1374%
Local |  |  | Descrição | Fórmula |  |  |  | Quantidade
|  |  | Conforme quantitativo extraído do projeto arquitetônico em BIM - OrçaBIM | 25,70 |  |  |  | 25.7
24.5 | ED-22016 | SETOP | PEITORIL EM GRANITO, COR CINZA ANDORINHA, ESP. 2CM, INCLUSIVE POLIMENTO DE ESPESSURA (FORNECIMENTO/FABRICAÇÃO) | m² | 23.06 | 273.6 | 335.08 | 7726.94 | 0.1018%
Local |  |  | Descrição | Fórmula |  |  |  | Quantidade
|  |  | Conforme quantitativo extraído do projeto arquitetônico em BIM - OrçaBIM | 23,06 |  |  |  | 23.06
25 |  |  | SERVIÇOS COMPLEMENTARES E MURO DE CONTORNO |  | 1 |  | 199301.16 | 199301.16 | 2.625%
25.1 | ED-50399 | SETOP | MURO DE VEDAÇÃO DE CONCRETO PRÉ MOLDADO TIPO CALHA V ALTURA LIVRE = 2,50 M, SAPATA CONCRETO 1:3:6, 30 X 50 CM | m | 194.79 | 589.09 | 721.46 | 140533.19 | 1.851%
Local |  |  | Descrição | Fórmula |  |  |  | Quantidade
|  |  | Conforme projeto arquitetônico | 12,58+64,8+24+93,41 |  |  |  | 194.79
25.2 | CPU5 | Próprio | MURO DIVISÓRIO EM BLOCO DE CONCRETO COM ACABAMENTO REVESTIDO, ESP.15CM, ALTURA DE 250CM, COM SAPATA EM CONCRETO ARMADO , DIMENSÃO (50X55)CM, FORMA EM CONTRA BARRANCO, INCLUSIVE ESCAVAÇÃO COM TRANSPORTE E RETIRADA DO MATERIAL ESCAVADO (EM CAÇAMBA), PINGADEIRA EM CONCRETO, CHAPISCO/REBOCO COM ARGAMASSA (CIMENTO E AREIA) E PINTURA EM DUAS (2) DEMÃOS, adaptado de SETOP (ED-50397) | m | 48.62 | 986.95 | 1208.72 | 58767.97 | 0.774%
Local |  |  | Descrição | Fórmula |  |  |  | Quantidade
|  |  | Conforme projeto arquitetônico | 48,62 |  |  |  | 48.62
26 |  |  | PAISAGIMO E SERVIÇOS FINAIS |  | 1 |  | 71855.07 | 71855.07 | 0.9463%
26.1 | 200110 | SBC | MASTRO BANDEIRA ACO CONICO ALTURA 7,0m | UN | 1 | 2273.13 | 2783.9 | 2783.9 | 0.03666%
Local |  |  | Descrição | Fórmula |  |  |  | Quantidade
|  |  | Conforme projeto arquitetônico | 1 |  |  |  | 1
26.2 | ED-49572 | SETOP | POSTE DE VÔLEI OU PETECA OFICIAL (PAR) COM REDE, EM TUBO DE AÇO, DIÂMETRO DE 3", TIPO TELESCÓPICO, INCLUSIVE TRATAMENTO ANTICORROSIVO E PINTURA | un | 1 | 1613.74 | 1976.35 | 1976.35 | 0.02603%
Local |  |  | Descrição | Fórmula |  |  |  | Quantidade
|  |  | Conforme projeto arquitetônico | 1 |  |  |  | 1
26.3 | ED-49574 | SETOP | TABELA DE BASQUETE OFICIAL COM ARO FIXO, REDE E POSTE METÁLICO, INCLUSIVE SUPORTE PARA PISO, INCLUSIVE TRATAMENTO ANTICORROSIVO E PINTURA | un | 2 | 2491.54 | 3051.39 | 6102.78 | 0.08037%
Local |  |  | Descrição | Fórmula |  |  |  | Quantidade
|  |  | Conforme projeto arquitetônico | 2 |  |  |  | 2
26.4 | 103764 | SINAPI | PAR DE TRAVES E REDES DE FUTSAL - FORNECIMENTO E INSTALAÇÃO. AF_03/2022 | UN | 1 | 4703.68 | 5760.6 | 5760.6 | 0.07587%
Local |  |  | Descrição | Fórmula |  |  |  | Quantidade
|  |  | Conforme projeto arquitetônico | 1 |  |  |  | 1
26.5 | 103946 | SINAPI | PLANTIO DE GRAMA ESMERALDA OU SÃO CARLOS OU CURITIBANA, EM PLACAS. AF_07/2024 | m² | 693.86 | 17.34 | 21.24 | 14737.59 | 0.1941%
Local |  |  | Descrição | Fórmula |  |  |  | Quantidade
|  |  | Conforme projeto arquitetônico |  |  |  |  | 693.86
26.6 | 11795 | ORSE | Planta - Costela de adão (mostera deliciosa), fornecimento e plantio | un | 50 | 146.82 | 179.81 | 8990.5 | 0.1184%
Local |  |  | Descrição | Fórmula |  |  |  | Quantidade
|  |  | Considerando um barrado no jardim frontal, com 50 unidades | 50 |  |  |  | 50
26.7 | ED-50447 | SETOP | FORNECIMENTO DE ARBUSTO CAMARÁ COM ALTURA MÍNIMA DE 15CM, EXCLUSIVE PLANTIO | un | 200 | 9 | 11.02 | 2204 | 0.02903%
Local |  |  | Descrição | Fórmula |  |  |  | Quantidade
|  |  | Considerando o plantio nos cantos dos jardins | 200 |  |  |  | 200
26.8 | ED-50433 | SETOP | PLANTIO E PREPARO DE COVAS DE ARBUSTOS ORNAMENTAIS EM GERAL, EXCETO FORNECIMENTO DAS MUDAS | un | 200 | 12.28 | 15.04 | 3008 | 0.03961%
Local |  |  | Descrição | Fórmula |  |  |  | Quantidade
|  |  | Considerando o plantio nos cantos dos jardins | 200 |  |  |  | 200
26.9 | ED-25243 | SETOP | FORNECIMENTO DE PALMEIRA JERIVÁ COM ALTURA MÉDIA DE 2,00M, EXCLUSIVE PLANTIO | un | 15 | 139 | 170.23 | 2553.45 | 0.03363%
Local |  |  | Descrição | Fórmula |  |  |  | Quantidade
|  |  | Considerando o plantio nos jardins | 15 |  |  |  | 15
26.10 | ED-50432 | SETOP | PLANTIO E PREPARO DE COVAS PARA ÁRVORES COM ALTURA MÉDIA DE 2,00M, DIMENSÕES (60X60X60)CM, EXCLUSIVE FORNECIMENTO DAS MUDAS | un | 15 | 16.38 | 20.06 | 300.9 | 0.003963%
Local |  |  | Descrição | Fórmula |  |  |  | Quantidade
|  |  | Considerando o plantio nos jardins | 15 |  |  |  | 15
26.11 | ED-50266 | SETOP | LIMPEZA FINAL PARA ENTREGA DA OBRA | m² | 2300 | 8.32 | 10.19 | 23437 | 0.3087%
[5 empty] | Total sem BDI |  | 6200060.12
[5 empty] | Total do BDI |  | 1393053.07
[5 empty] | Total Geral |  | 7593113.19
RAFAEL LUAN LIMA DE SÁ
ENGENHEIRO CIVIL - CREA/MG- 243.163/D
MATRÍCULA: 27126