## EMEI D HERMÍNIA
PREFEITURA MUNICIPAL DE OURO PRETO SECRETARIA MUNICIPAL DE EDUCAÇÃO
PRAÇA BARÃO DO RIO BRANCO, 12 - PILAR | [8 empty] | ITENS NÃO FINANCIÁVEIS
OURO PRETO - MINAS GERAIS ¦ CEP 35400-000 | [5 empty] | BDI : | 25% |  | INSERIR QUANTIDADE
A FAZER
Quantitativo Muro de Arrimo - EMEI D. Herminia |  |  |  |  | Fonte |  |  |  | NÃO COMPÕE O PROJETO
[5 empty] | SINAPI | 2025/01 | SEM DESONERAÇÃO |  | MODELO DE LOUÇAS, ACESSÓRIOS E METAIS
[5 empty] | SP OBRAS | 196 | SEM DESONERAÇÃO |  | VASOS SANITÁRIOS INFANTIS
[5 empty] | PRÓPRIA | PRÓPRIA |  |  | TABELAS NAS PLANTAS DE LAYOUT
ITEM | CÓDIGO | DESCRIÇÃO | FONTE | UND | QUANTIDADE | PREÇO UNITÁRIO R$ | PREÇO TOTAL R$
1 | ARQUEOLOGIA | [5 empty] | 116160
1.1 | 1 | ARQUEÓLOGO RESPNSÁVEL TÉCNICO | PRÓPRIA | H | 528 | 220 | 116160
2 | MOVIMENTO DE TERRA PARA FUNDAÇÕES | [5 empty] | 55427.108
2.1 | 98525 | LIMPEZA MECANIZADA DE CAMADA VEGETAL, VEGETAÇÃO E PEQUENAS ÁRVORES (DIÂMETRO DE TRONCO MENOR QUE 0,20 M), COM TRATOR DE ESTEIRAS. AF_03/2024 | SINAPI | M2 | 1544.56 | 0.73 | 1127.5288 | área do terreno - área permeável
2.2 | 94304 | ATERRO MECANIZADO DE VALA COM ESCAVADEIRA HIDRÁULICA (CAPACIDADE DA CAÇAMBA: 0,8 M³ / POTÊNCIA: 111 HP), LARGURA ATÉ 2,5 M, PROFUNDIDADE ATÉ 1,5 M, COM SOLO ARGILO-ARENOSO. AF_08/2023 | SINAPI | M3 | 154.56 | 79.51 | 12289.0656
2.3 | 96521 | ESCAVAÇÃO MECANIZADA PARA BLOCO DE COROAMENTO OU SAPATA COM RETROESCAVADEIRA (INCLUINDO ESCAVAÇÃO PARA COLOCAÇÃO DE FÔRMAS). AF_01/2024 | SINAPI | M3 | 548.6 | 46.32 | 25411.152
2.4 | 5680 | RETROESCAVADEIRA SOBRE RODAS COM CARREGADEIRA, TRAÇÃO 4X2, POTÊNCIA LÍQ. 79 HP, CAÇAMBA CARREG. CAP. MÍN. 1 M3, CAÇAMBA RETRO CAP. 0,20 M3, PESO OPERACIONAL MÍN. 6.570 KG, PROFUNDIDADE ESCAVAÇÃO MÁX. 4,37 M - CHP DIURNO. AF_06/2014 | SINAPI | CHP | 40 | 159.65 | 6386
2.5 | 96525 | ESCAVAÇÃO MECANIZADA PARA VIGA BALDRAME OU SAPATA CORRIDA COM MINI-ESCAVADEIRA (INCLUINDO ESCAVAÇÃO PARA COLOCAÇÃO DE FÔRMAS). AF_01/2024 | SINAPI | M3 | 82.28 | 57.13 | 4700.6564
2.6 | 101616 | PREPARO DE FUNDO DE VALA COM LARGURA MENOR QUE 1,5 M (ACERTO DO SOLO NATURAL). AF_08/2020 | SINAPI | M2 | 54.84 | 8.81 | 483.1404
2.7 | 104740 | REATERRO MECANIZADO DE VALA COM RETROESCAVADEIRA (CAPACIDADE DA CAÇAMBA DA RETRO: 0,26 M³/POTÊNCIA: 88 HP), LARGURA 0,8 A 1,5 M, PROFUNDIDADE 1,5 A 3,0 M, COM SOLO (SEM SUBSTITUIÇÃO) DE 1ª CATEGORIA E COMPACTADOR DE SOLOS DE PERCUSSÃO. AF_08/2023 | SINAPI | M3 | 164.58 | 30.56 | 5029.5648
3 | MURO DE CONTENÇÃO | [5 empty] | 84601.2117
3.1 | CONCRETO ARMADO PARA ESTACAS | [5 empty] | 41158.139
3.1.1 | 100900 | ESTACA ESCAVADA MECANICAMENTE, SEM FLUIDO ESTABILIZANTE, COM 60CM DE DIÂMETRO, CONCRETO LANÇADO POR BOMBA LANÇA (EXCLUSIVE BOMBEAMENTO, MOBILIZAÇÃO E DESMOBILIZAÇÃO). AF_01/2020 | SINAPI | M | 151.3 | 272.03 | 41158.139
3.2 | SUPERESTRUTURA | [5 empty] | 43443.0727
3.2.1 | CONCRETO ARMADO - VIGAS DE COROAMENTO | [5 empty] | 10616.5249
3.2.1.1 | 96621 | LASTRO COM MATERIAL GRANULAR, APLICAÇÃO EM BLOCOS DE COROAMENTO, ESPESSURA DE *5 CM*. AF_01/2024 | SINAPI | M3 | 2.7875 | 285.39 | 795.5246 | 55,75m de vigas
3.2.1.2 | 96619 | LASTRO DE CONCRETO MAGRO, APLICADO EM BLOCOS DE COROAMENTO OU SAPATAS, ESPESSURA DE 5 CM. AF_01/2024 | SINAPI | M2 | 2.79 | 47.71 | 133.1109
3.2.1.3 | 96536 | FABRICAÇÃO, MONTAGEM E DESMONTAGEM DE FÔRMA PARA VIGA BALDRAME, EM MADEIRA SERRADA, E=25 MM, 4 UTILIZAÇÕES. AF_01/2024 | SINAPI | M2 | 22.3 | 73.98 | 1649.754
3.2.1.4 | 104917 | ARMAÇÃO DE SAPATA ISOLADA, VIGA BALDRAME E SAPATA CORRIDA UTILIZANDO AÇO CA-50 DE 6,3 MM - MONTAGEM. AF_01/2024 | SINAPI | KG | 104 | 15.76 | 1639.04
3.2.1.5 | 104919 | ARMAÇÃO DE SAPATA ISOLADA, VIGA BALDRAME E SAPATA CORRIDA UTILIZANDO AÇO CA-50 DE 10 MM - MONTAGEM. AF_01/2024 | SINAPI | KG | 114 | 12.55 | 1430.7
3.2.1.6 | 96557 | CONCRETAGEM DE BLOCO DE COROAMENTO OU VIGA BALDRAME, FCK 30 MPA, COM USO DE BOMBA - LANÇAMENTO, ADENSAMENTO E ACABAMENTO. AF_01/2024 | SINAPI | M3 | 6.69 | 742.66 | 4968.3954
3.2.2 | CONCRETO ARMADO - PAREDES DE CONTENÇÃO | [5 empty] | 12903.5928
3.2.2.1 | 100341 | FABRICAÇÃO, MONTAGEM E DESMONTAGEM DE FÔRMA PARA CORTINA DE CONTENÇÃO, EM CHAPA DE MADEIRA COMPENSADA PLASTIFICADA, E = 18 MM, 10 UTILIZAÇÕES. AF_11/2024 | SINAPI | M2 | 114.31 | 43.18 | 4935.9058
3.2.2.2 | 7156 | TELA DE ACO SOLDADA NERVURADA, CA-60, Q-196, (3,11 KG/M2), DIAMETRO DO FIO = 5,0 MM, LARGURA = 2,45 M, ESPACAMENTO DA MALHA = 10 X 10 CM | SINAPI | M2 | 125.7235 | 26.03 | 3272.582
3.2.2.3 | 100349 | CONCRETAGEM DE CORTINA DE CONTENÇÃO, ATRAVÉS DE BOMBA - LANÇAMENTO, ADENSAMENTO E ACABAMENTO. AF_11/2024 | PRÓPRIA | M3 | 6.9 | 680.45 | 4695.105
3.2.3 | DRENAGEM DO MURO | [5 empty] | 7675.32
3.2.3 | 102723 | DRENO EM MURO DE CONTENÇÃO, EXECUTADO NO PÉ DO MURO, COM TUBO DE PVC CORRUGADO RÍGIDO PERFURADO, ENCHIMENTO COM BRITA, ENVOLVIDO COM MANTA GEOTÊXTIL. AF_07/2021 | SINAPI | M | 22.76 | 110.17 | 2507.4692
3.2.4 | 102718 | ENCHIMENTO DE AREIA PARA DRENO, LANÇAMENTO MANUAL. AF_07/2021 | SINAPI | M3 | 6.7 | 231.28 | 1549.576
3.2.5 | 102715 | GEOTÊXTIL NÃO TECIDO 100% POLIÉSTER, RESISTÊNCIA A TRAÇÃO DE 26 KN/M (RT - 26), INSTALADO EM DRENO - FORNECIMENTO E INSTALAÇÃO. AF_07/2021 | SINAPI | M2 | 91.04 | 21.37 | 1945.5248
3.2.6 | 102705 | TUBO DE PVC CORRUGADO RÍGIDO PERFURADO, DN 100 MM, PARA DRENO - FORNECIMENTO E ASSENTAMENTO. AF_07/2021 | SINAPI | M | 25 | 66.91 | 1672.75
3.2.4 | IMPERMEABILIZAÇÃO | [5 empty] | 955.555
3.2.4.1 | FNDE 172 | IMPERMEABILIZAÇÃO DE VIGA BALDRAME COM EMULSÃO ASFÁLTICA, 2 DEMÃOS | PRÓPRIA | M2 | 22.3 | 42.85 | 955.555
3.2.5 | REVESTIMENTO | [5 empty] | 11292.08
3.2.5.1 | 103800 | PEDRA ARGAMASSADA COM CIMENTO E AREIA 1:3, 40% DE ARGAMASSA EM VOLUME - AREIA E PEDRA DE MÃO COMERCIAIS - FORNECIMENTO E ASSENTAMENTO. AF_08/2022 | SINAPI | M3 | 18.208 | 603.75 | 10993.08
3.2.5.2 | P01 | REVESTIMENTO VEGETAL COM UTILIZAÇÃO DE ESPÉCIES EM TREPADEIRA | PRÓPRIA | M2 | 46 | 6.5 | 299
[5 empty] | VALOR BDI TOTAL: |  | 35007.0799
[5 empty] | VALOR ORÇAMENTO: |  | 140028.3197
[5 empty] | VALOR TOTAL: |  | 175035.3996
| OBSERVAÇÃO: | ESSA PLANILHA CONTEMPLA O MURO DE ARRIMO E O CORTE PARA O RESERVATÓRIO INFERIOR
Fundo Nacional de Desenvolvimento da Educação - CNPJ: 00.378.257/0001-81- Brasília/DF. Observações: 1- Esta planilha possui caráter referencial de modo a subsidiar a elaboração da planilha de licitação. Os itens devem ser revistos e adequados ao projeto básico, desenvolvido localmente que deverá conter elementos de adaptação do projeto-padrão ao contexto local (terreno, solo, legislação municipal e normas das concessionárias). 2- O desenvolvimento do projeto básico, que inclui projeto de fundações, e elaboração da planilha de licitação são de responsabilidade dos entes federativos. 3- As fundações a serem executadas deverão ser adequadas ao tipo de solo da região, sendo esta, uma responsabilidade do ente federativo. 4- Cada ente federativo deve consultar a planilha de referência da sua unidade federativa, considerando a voltagem da região. 5- Para valores de referência de material/equipamentos não encontrados na tabela SINAPI, foram adotados valores de referência da fonte "SPOBRAS", mantendo os demais insumos, como mão-de-obra do SINAPI. Dessa forma, foram preservados os mesmos encargos sociais para toda a planilha. 6- Para valores de referência de material/equipamentos não encontrados na tabela SINAPI nem na tabela do "SPOBRAS", foram criadas composições próprias com código FNDE, mantendo os demais insumos, como a mão de obra do SINAPI. Dessa forma, foram preservados os mesmos encargos sociais para toda a planilha. 7- As referências do SINAPI são divulgadas nos relatórios com legenda de identificação da origem do preço: (C) preço do insumo coletado pelo IBGE; (CR) preço obtido por meio do coeficiente de representatividade do insumo – metodologia de família homogênea; ou (AS) preço atribuído com base no preço do insumo para a localidade de São Paulo/SP. 8- A utilização de referências de identificação da origem do preço é decisão do orçamentista, que deve verificar se o preço é adequado para a localidade a que se destina o orçamento, considerando a relevância do insumo no custo total do orçamento.

## CRONOGRAMA
CRONOGRAMA
Item | Decrição | Valor (R$) | Parcelas | 1 | 2 | 3 | 4 | 5
|  |  |  | 2026-07-01 | 2026-08-01 | 2026-09-01 | 2026-10-01 | 2026-11-01
| MURO DE CONTENÇÃO | 175035.4 | % Período: | 35% | 33% | 32% | 65% | 25%
1. | ARQUEOLOGIA | 116160 |  | 35% | 33% | 32%
2. | MOVIMENTO DE TERRA PARA FUNDAÇÕES | 55427.11 | % Período: |  |  |  | 100%
3. | MURO DE CONTENÇÃO | 96848.85 | % Período: |  |  |  | 50% | 50%
|  | 175035.4 |  | 40656 | 38332.8 | 37171.2 | 98979.374 | 38068.99