## Table 1
PLANILHA ORÇAMENTÁRIA
INFORMAÇÕES GERAIS
Município: Pompéu Projeto: DRENAGEM PLUVIAL Responsável Técnico: RENATO QUEIRÓS CURY Nº CREA/CAU: 155.895/D BDI1: 28,65% - Construção de Redes de Abastecimento de Água, Coleta de Esgoto BDI2: 0,00% - Data: 15/04/2026 | [6 empty] | 1 2 3 4 5 | Referências de Preços Sinapi_2026_01 Sicor_2025_10_Central Sudecap_2025_10 Dnit_2025_10 Copasa_2026_01_Sudeste
Item | Código | Descrição | Unid. | BDI REF. | Quantidade Prevista | Preço (R$) |  | Preço (R$)
[6 empty] | Sem BDI |  | Com BDI
[6 empty] | Unitário | Total | Unitário | Total
DRENAGEM PLUVIAL | [6 empty] | 6444389.95 | 8289693.16
1 |  | INSTALAÇÕES INICIAIS DA OBRA E ADMINISTRAÇÃO DE OBRA |  |  |  |  | 144862.02 |  | 186365.01
1.1 | ED-16660 | FORNECIMENTO E COLOCAÇÃO DE PLACA DE OBRA EM CHAPA GALVANIZADA #26, ESP. 0,45 MM, PLOTADA COM ADESIVO VINÍLICO, AFIXADA COM REBITES 4,8X40 MM, EM ESTRUTURA METÁLICA DE METALON 20X20 MM, ESP. 1,25 MM, INCLUSIVE SUPORTE EM EUCALIPTO AUTOCLAVADO PINTADO COM TINTA PVA DUAS (2) DEMÃOS | M2 | BDI1 | 3.6 | 256.28 | 922.61 | 329.7 | 1186.92
1.2 | ED-50135 | BARRACÃO DE OBRA, EM CHAPA DE COMPENSADO RESINADO, INCLUSIVE INSTALAÇÕES SANITÁRIAS E MOBILIÁRIO - PADRÃO DER-MG | M2 | BDI1 | 20.3 | 639.57 | 12983.27 | 822.81 | 16703.04
1.3 | ED-50155 | LOCAÇÃO DE BANHEIRO QUÍMICO, DIMENSÃO (110X120X230)CM, LINHA PADRÃO, CONTENDO UMA (1) PIA/HIGIENIZADOR DE MÃOS, INCLUSIVE MANUTENÇÃO E MOBILIZAÇÃO/DESMOBILIZAÇÃO | MÊS | BDI1 | 6 | 1050 | 6300 | 1350.82 | 8104.92
1.4 | CPU-006 | ADMINISTRAÇÃO LOCAL | UN | BDI1 | 1 | 107336.74 | 107336.74 | 138088.72 | 138088.72
1.5 | CPU-009 | MOBILIZAÇÃO E DESMOBILIZAÇÃO DE OBRA | UN | BDI1 | 1 | 10919.4 | 10919.4 | 14047.81 | 14047.81
1.6 | COT-005 | VISITA CAUTELAR, INCLUINDO RELATORIO FOTOGRAFICO, ELABORAÇÃO DE LAUDO, ART. | U | BDI1 | 16 | 400 | 6400 | 514.6 | 8233.6
2 |  | SINALIZAÇÃO DE PROTEÇÃO A OBRA |  |  |  |  | 20290.8 |  | 26123.4
2.1 | 84.20.20 | FITA ZEBRADA PARA SINALIZAÇAO ROLO DE 200M | M | BDI1 | 4422 | 0.06 | 265.32 | 0.08 | 353.76
2.2 | 2001-01-11 | PLACA 1,0 X 0,60M DUPLA FACE CHAPA GALVANIZADA 26 EM CAVALETE | UNMES | BDI1 | 528 | 27.11 | 14314.08 | 34.88 | 18416.64
2.3 | ED-27006 | CONE PARA SINALIZAÇÃO/ISOLAMENTO DE ÁREAS, ALTURA 75CM, INCLUSIVE FORNECIMENTO E MOVIMENTAÇÃO | UN | BDI1 | 1140 | 5.01 | 5711.4 | 6.45 | 7353
3 |  | MOBILIZAÇÃO DE TERRA/TRANSPORTES E OUTROS |  |  |  |  | 803113.99 |  | 1033124.33
3.1 | 90781 | TOPOGRAFO COM ENCARGOS COMPLEMENTARES | H | BDI1 | 576 | 47.7 | 27475.2 | 61.37 | 35349.12
3.2 | 90082 | ESCAVAÇÃO MECANIZADA DE VALA COM PROF. ATÉ 1,5 M (MÉDIA MONTANTE E JUSANTE/UMA COMPOSIÇÃO POR TRECHO), ESCAVADEIRA (0,8 M3), LARG. DE 1,5 M A 2,5 M, EM SOLO DE 1A CATEGORIA, EM LOCAIS COM ALTO NÍVEL DE INTERFERÊNCIA. AF_09/2024 | M3 | BDI1 | 8767.9 | 9.79 | 85837.74 | 12.59 | 110387.86
3.3 | 95876 | TRANSPORTE COM CAMINHÃO BASCULANTE DE 14 M³, EM VIA URBANA PAVIMENTADA, DMT ATÉ 30 KM (UNIDADE: M3XKM). AF_07/2020 | M3XKM | BDI1 | 1543.02 | 2.21 | 3410.07 | 2.84 | 4382.18
3.4 | CPU-008 | ESCORAMENTO DE VALA, TIPO BLINDAGEM, COM PROFUNDIDADE DE 1,5 A 3,0 M, LARGURA MAIOR OU IGUAL A 1,5 M E MENOR QUE 2,5 M - EXECUÇÃO, INCLUI MATERIAL. | M2 | BDI1 | 6831.56 | 64.06 | 437629.73 | 82.41 | 562988.86
3.5 | ED-51094 | APILOAMENTO MECANIZADO EM FUNDO DE VALA COM PLACA VIBRATÓRIA, EXCLUSIVE ESCAVAÇÃO | M2 | BDI1 | 3243.47 | 13.63 | 44208.5 | 17.53 | 56858.03
3.6 | 4718 | PEDRA BRITADA N. 2 (19 A 38 MM) POSTO PEDREIRA/FORNECEDOR, SEM FRETE | M3 | BDI1 | 460.02 | 133 | 61182.66 | 171.1 | 78709.42
3.7 | 95876 | TRANSPORTE COM CAMINHÃO BASCULANTE DE 14 M³, EM VIA URBANA PAVIMENTADA, DMT ATÉ 30 KM (UNIDADE: M3XKM). AF_07/2020 | M3XKM | BDI1 | 2300.12 | 2.21 | 5083.27 | 2.84 | 6532.34
3.8 | 104728 | REATERRO MECANIZADO DE VALA COM ESCAVADEIRA HIDRÁULICA (CAPACIDADE DA CAÇAMBA: 0,8 M³/POTÊNCIA: 111 HP), LARGURA DE 1,5 A 2,5 M, PROFUNDIDADE ATÉ 1,5 M, COM SOLO (SEM SUBSTITUIÇÃO) DE 1ª CATEGORIA, COM PLACA VIBRATÓRIA. AF_08/2023 | M3 | BDI1 | 6952.58 | 19.89 | 138286.82 | 25.59 | 177916.52
4 |  | MANILHAMENTO PLUVIAL |  |  |  |  | 1700988.7 |  | 2188461.54
4.1 | ED-9207 | TUBO DE CONCRETO ARMADO, CLASSE PA1, DIÂMETRO DE 400MM, INCLUSIVE CARGA E DESCARGA MECÂNICA EM CAMINHÃO, ASSENTAMENTO E REJUNTAMENTO, EXCLUSIVE ESCAVAÇÃO E TRANSPORTE | M | BDI1 | 331.2 | 174.75 | 57877.2 | 224.82 | 74460.38
4.2 | 2011-04-19 | TUBO DE CONCRETO PARA REDES COLETORAS DE ÁGUAS PLUVIAIS, DN 1500 MM, JUNTA RÍGIDA, CLASSE PA-1 - FORNECIMENTO E ASSENTAMENTO REF 92831 | M | BDI1 | 1004.23 | 1449.84 | 1455972.82 | 1865.22 | 1873109.88
4.3 | ED-7540 | TRANSPORTE DE TUBO DE CONCRETO, EM CAMINHÃO, TRAÇÃO 6X2, TIPO TRUCADO, PESO BRUTO TOTAL (PBT) DE 23.000KG, COM GUINDASTE ARTICULADO, MOMENTO DE CARGA MÁXIMO DE 10TXM, E CARROCERIA DE CARGA SECA, COM CAPACIDADE DE 14T, EM RODOVIA PAVIMENTADA, EXCLUSIVE MANOBRA, CARGA E DESCARGA | TXKM | BDI1 | 199083.7 | 0.94 | 187138.68 | 1.21 | 240891.28
5 |  | BUEIRA / CAIXA DE CAPTAÇÃO |  |  |  |  | 232650.92 |  | 299305.48
5.1 | ED-48550 | BOCA DE LOBO SIMPLES (TIPO B - CONCRETO), QUADRO, GRELHA E CANTONEIRA, INCLUSIVE ESCAVAÇÃO, REATERRO E BOTA-FORA | U | BDI1 | 50 | 1891.51 | 94575.5 | 2433.43 | 121671.5
5.2 | 19.18.11 | POÇO DE VISITA TIPO A, D= 1500MM - PADRÃO SUDECAP | UN | BDI1 | 18 | 5359.91 | 96478.38 | 6895.52 | 124119.36
5.3 | 101587 | ESCORAMENTO DE VALA, TIPO CONTÍNUO, COM PROFUNDIDADE DE 3,0 A 4,5 M, LARGURA MAIOR OU IGUAL A 1,5 E MENOR QUE 2,5 M. AF_01/2026 | M2 | BDI1 | 58.14 | 80.36 | 4672.13 | 103.38 | 6010.51
5.4 | 103076 | EXECUÇÃO DE LAJE SOBRE SOLO, ESPESSURA DE 10 CM, FCK = 30 MPA, COM USO DE FORMAS EM MADEIRA SERRADA. AF_09/2021 | M2 | BDI1 | 58.14 | 158.19 | 9197.17 | 203.51 | 11832.07
5.5 | 21090 | TAMPAO FOFO ARTICULADO, COM BASE / REQUADRO, CLASSE D400 CARGA MAX 40 T, REDONDO, TAMPA 600 MM (COM INSCRICAO EM RELEVO DO TIPO DE REDE) | UN | BDI1 | 18 | 560.23 | 10084.14 | 720.74 | 12973.32
5.6 | CPU-005 | VIGA PARA POÇO DE VISITA | M | BDI1 | 72 | 245.05 | 17643.6 | 315.26 | 22698.72
6 |  | LANÇAMENTO DA ÁGUA |  |  |  |  | 105064.74 |  | 135165.71
6.1 | 2001-05-20 | GABIÃO TIPO CAIXA MALHA 8 X 10CM FIO 2,7MM ZN/AL + PVC COM ENCHIMENTO PEDRA GNAISSE H= 100CM | M3 | BDI1 | 120 | 787.79 | 94534.8 | 1013.49 | 121618.8
6.2 | 2002-05-20 | GABIÃO TIPO CAIXA MALHA 8 X 10CM FIO 2,7MM ZN/AL + PVC COM ENCHIMENTO PEDRA GNAISSE H= 50CM | M3 | BDI1 | 0.15 | 992.91 | 148.94 | 1277.38 | 191.61
6.3 | 92756 | PROTEÇÃO SUPERFICIAL DE CANAL EM GABIÃO TIPO COLCHÃO, ALTURA DE 23 CENTÍMETROS, ENCHIMENTO COM PEDRA DE MÃO TIPO RACHÃO - FORNECIMENTO E EXECUÇÃO. AF_03/2024 | M2 | BDI1 | 35 | 280.76 | 9826.6 | 361.2 | 12642
6.4 | 102712 | GEOTÊXTIL NÃO TECIDO 100% POLIÉSTER, RESISTÊNCIA A TRAÇÃO DE 9 KN/M (RT - 9), INSTALADO EM DRENO - FORNECIMENTO E INSTALAÇÃO. AF_07/2021 | M2 | BDI1 | 70 | 7.92 | 554.4 | 10.19 | 713.3
7 |  | ESGOTAMENTO SANITÁRIO |  |  |  |  | 760324.58 |  | 978145.73
7.1 | 90100 | ESCAVAÇÃO MECANIZADA DE VALA COM PROF. ATÉ 1,5 M (MÉDIA MONTANTE E JUSANTE/UMA COMPOSIÇÃO POR TRECHO), RETROESCAV. (0,26 M3), LARG. DE 0,8 M A 1,5 M, EM SOLO DE 1A CATEGORIA, EM LOCAIS COM ALTO NÍVEL DE INTERFERÊNCIA. AF_09/2024 | M3 | BDI1 | 192 | 14.34 | 2753.28 | 18.45 | 3542.4
7.2 | 101616 | PREPARO DE FUNDO DE VALA COM LARGURA MENOR QUE 1,5 M (ACERTO DO SOLO NATURAL), EM LOCAL COM NÍVEL BAIXO DE INTERFERÊNCIA. AF_01/2026 | M2 | BDI1 | 2396 | 8.32 | 19934.72 | 10.7 | 25637.2
7.3 | 93379 | REATERRO MECANIZADO DE VALA COM RETROESCAVADEIRA (CAPACIDADE DA CAÇAMBA DA RETRO: 0,26 M³/POTÊNCIA: 88 HP), LARGURA 0,8 A 1,5 M, PROFUNDIDADE ATÉ 1,5 M, COM SOLO (SEM SUBSTITUIÇÃO) DE 1ª CATEGORIA, COM COMPACTADOR DE SOLOS DE PERCUSSÃO AF_08/2023 | M3 | BDI1 | 350 | 20.69 | 7241.5 | 26.62 | 9317
7.4 | 100975 | CARGA, MANOBRA E DESCARGA DE SOLOS E MATERIAIS GRANULARES EM CAMINHÃO BASCULANTE 14 M³ - CARGA COM PÁ CARREGADEIRA (CAÇAMBA DE 1,7 A 2,8 M³ / 128 HP) E DESCARGA LIVRE (UNIDADE: M3). AF_07/2020 | M3 | BDI1 | 70 | 8.81 | 616.7 | 11.33 | 793.1
7.5 | 97913 | TRANSPORTE COM CAMINHÃO BASCULANTE DE 6 M³, EM VIA URBANA EM REVESTIMENTO PRIMÁRIO (UNIDADE: M3XKM). AF_07/2020 | M3XKM | BDI1 | 280 | 3.36 | 940.8 | 4.32 | 1209.6
7.6 | 101586 | ESCORAMENTO DE VALA, TIPO CONTÍNUO, COM PROFUNDIDADE DE 3,0 A 4,5 M, LARGURA MENOR QUE 1,5 M. AF_01/2026 | M2 | BDI1 | 437.5 | 63.47 | 27768.12 | 81.65 | 35721.88
7.7 | 65000223 | ESGOTAMENTO DE AGUA COM BOMBAS, VAZOES ATE 50 M3/H, ALTURA ATE 10M | H | BDI1 | 55 | 6.55 | 360.25 | 8.43 | 463.65
7.8 | 65000316 | POCO DE VISITA (ALTURA = 1,00 M E BALAO: DIAMETRO = 0,60 M), P COPASA 062/-, EM ANEIS PRE-MOLDADOS DE CONCRETO P COPASA104/- | UN | BDI1 | 12 | 901.04 | 10812.48 | 1159.19 | 13910.28
7.9 | 65000317 | ADICIONAL DE PRECO P/ ACRESCIMO NA ALTURA DE POCO DE VISITA EM ANEIS PRE-MOLDADOS DE CONCRETO (BALAO: DIAMETRO = 0,60 M) | M | BDI1 | 12 | 616.97 | 7403.64 | 793.73 | 9524.76
7.10 | 65000313 | POCO DE VISITA ALTURA = 1.50 M (BALAO: DIAMETRO = 1.00 M, ALTURA =1.00 M) P COPASA 039/-, EM ANEIS PRE-MOLDADOS DECONCRETO | UN | BDI1 | 60 | 2455.54 | 147332.4 | 3159.05 | 189543
7.11 | 65000314 | ADICIONAL DE PRECO P/ ACRESCIMO NA ALTURA DE POCO DE VISITA EM ANEIS PRE-MOLDADOS DE CONCRETO (BALAO: DIAMETRO = 1.00 M) | M | BDI1 | 100 | 1079.06 | 107906 | 1388.21 | 138821
7.12 | ED-50031 | FORNECIMENTO E ASSENTAMENTO DE TUBO PVC RÍGIDO, ESGOTO, PBV - SÉRIE NORMAL, DN 200 MM (8"), INCLUSIVE CONEXÕES | M | BDI1 | 2632 | 132.32 | 348266.24 | 170.23 | 448045.36
7.13 | 2063-05-05 | AREIA LAVADA COM FRETE | M3 | BDI1 | 167.72 | 202.16 | 33906.28 | 260.08 | 43620.62
7.14 | 65001148 | CADASTRO DE REDE COLETORA DE ESGOTOS (RCE) | KM | BDI1 | 1.2 | 859.64 | 1031.57 | 1105.93 | 1327.12
7.15 | 65001152 | CADASTRO DE POCO DE VISITA E/OU CAIXA, COM COTA ALTIMETRICA. | UN | BDI1 | 35 | 209.01 | 7315.35 | 268.89 | 9411.15
7.16 | 65001171 | LOCACAO DE REDE E ELABORACAO DE NOTA DE SERVICO, INCLUSIVE LEVANTAMENTO DE NORMAIS - OBRAS | M | BDI1 | 1200.52 | 8 | 9604.16 | 10.29 | 12353.35
7.17 | 65000323 | TUBO DE QUEDA EM PVC, DIAMETRO = 150 MM - ALTURA = 1,00 M, COM ENVELOPAMENTO DE SOLO CIMENTO TRACO 1:10 EM VOLUME | UN | BDI1 | 1 | 102.92 | 102.92 | 132.41 | 132.41
7.18 | 42695 | CURVA PVC, BB, JE, 90 GRAUS, DN 200 MM, PARA TUBO CORRUGADO E/OU LISO, REDE COLETORA ESGOTO | UN | BDI1 | 2 | 324.03 | 648.06 | 416.86 | 833.72
7.19 | 21090 | TAMPAO FOFO ARTICULADO, COM BASE / REQUADRO, CLASSE D400 CARGA MAX 40 T, REDONDO, TAMPA 600 MM (COM INSCRICAO EM RELEVO DO TIPO DE REDE) | UN | BDI1 | 42 | 560.23 | 23529.66 | 720.74 | 30271.08
7.20 | CPU-007 | DEMOLIÇÃO COMPLETA DE POÇO DE VISITA PARA REDE TUBULAR DN 1200, INCLUSO CARGA, MANOBRA, DESCARGA E TRANSPORTE DE MATERIAL DEMOLIDO, COM REMOÇÃO E EMPILHAMENTO DE TAMPÃO EM FERRO FUNDIDO PARA REAPROVEITAMENTO. | UM | BDI1 | 15 | 190.03 | 2850.45 | 244.47 | 3667.05
8 |  | LIGAÇÃO DE ÁGUA (COPASA) |  |  |  |  | 3649.2 |  | 4693.4
8.1 | 97662 | REMOÇÃO DE TUBULAÇÕES (TUBOS E CONEXÕES) DE ÁGUA FRIA, DE FORMA MANUAL, SEM REAPROVEITAMENTO. AF_09/2023 | M | BDI1 | 200 | 0.57 | 114 | 0.73 | 146
8.2 | 97662 | REMOÇÃO DE TUBULAÇÕES (TUBOS E CONEXÕES) DE ÁGUA FRIA, DE FORMA MANUAL, SEM REAPROVEITAMENTO. AF_09/2023 | M | BDI1 | 200 | 0.57 | 114 | 0.73 | 146
8.3 | CPU-003 | COMPOSIÇÃO PARAMETRICA PREDIAL DE LIGAÇÃO PREDIAL DE ÁGUA, REDE DN 50MM, RAMAL PREDIAL DE 20MM, L=2,00M, COM COLAR DE TOMADA DE PVC. | UN | BDI1 | 20 | 76.26 | 1525.2 | 98.11 | 1962.2
8.4 | CPU-004 | COMPOSIÇÃO PARAMETRICA PREDIAL DE LIGAÇÃO PREDIAL DE ÁGUA, REDE DN 50MM, RAMAL PREDIAL DE 20MM, L=4,00M, COM COLAR DE TOMADA DE PVC. | UN | BDI1 | 20 | 94.8 | 1896 | 121.96 | 2439.2
9 |  | PAVIMENTAÇÃO ASFÁLTICA ( TRECHO DA EXECUÇÃO DA DRENAGEM INICIO RUA MAJOR BELIZÁRIO ATÉ O LANÇAMENTO NO DISSIPADOR) |  |  |  |  | 2276374.75 |  | 2927590.41
9.1 | 100576 | REGULARIZAÇÃO E COMPACTAÇÃO DE SUBLEITO DE SOLO PREDOMINANTEMENTE ARGILOSO, PARA OBRAS DE CONSTRUÇÃO DE PAVIMENTOS. AF_09/2024 | M2 | BDI1 | 11206.69 | 2.87 | 32163.2 | 3.69 | 41352.69
9.2 | 100573 | CONSTRUÇÃO DE BASE E SUB-BASE PARA PAVIMENTAÇÃO DE SOLO (PREDOMINANTEMENTE ARGILOSO) BRITA - 50%-50%, MISTURA EM PISTA, COM ESPESSURA DE 15 CM - EXCLUSIVE ESCAVAÇÃO, CARGA E TRANSPORTE E SOLO. AF_09/2024 | M3 | BDI1 | 3362.01 | 121.12 | 407206.65 | 155.82 | 523868.4
9.3 | 93593 | TRANSPORTE COM CAMINHÃO BASCULANTE DE 14 M³, EM VIA URBANA PAVIMENTADA, ADICIONAL PARA DMT EXCEDENTE A 30 KM (UNIDADE: M3XKM). AF_07/2020 | M3XKM | BDI1 | 52447.31 | 0.89 | 46678.11 | 1.14 | 59789.93
9.4 | 95876 | TRANSPORTE COM CAMINHÃO BASCULANTE DE 14 M³, EM VIA URBANA PAVIMENTADA, DMT ATÉ 30 KM (UNIDADE: M3XKM). AF_07/2020 | M3XKM | BDI1 | 131118.27 | 2.21 | 289771.38 | 2.84 | 372375.89
9.5 | 100974 | CARGA, MANOBRA E DESCARGA DE SOLOS E MATERIAIS GRANULARES EM CAMINHÃO BASCULANTE 10 M³ - CARGA COM PÁ CARREGADEIRA (CAÇAMBA DE 1,7 A 2,8 M³ / 128 HP) E DESCARGA LIVRE (UNIDADE: M3). AF_07/2020 | M3 | BDI1 | 3362.01 | 8.75 | 29417.59 | 11.26 | 37856.23
9.6 | 2005-11-20 | IMPRIMAÇÃO COM EMULSÃO ASFÁLTICA - EAI, LIMPEZA MANUAL | M2 | BDI1 | 11206.69 | 7.89 | 88420.78 | 10.15 | 113747.9
9.7 | 102332 | TRANSPORTE COM CAMINHÃO TANQUE DE TRANSPORTE DE MATERIAL ASFÁLTICO DE 20000 L, EM VIA URBANA PAVIMENTADA, DMT ATÉ 30KM (UNIDADE: TXKM). AF_07/2020 | TXKM | BDI1 | 51136.13 | 1.86 | 95113.2 | 2.39 | 122215.35
9.8 | 102333 | TRANSPORTE COM CAMINHÃO TANQUE DE TRANSPORTE DE MATERIAL ASFÁLTICO DE 20000 L, EM VIA URBANA PAVIMENTADA, ADICIONAL PARA DMT EXCEDENTE A 30 KM (UNIDADE: TXKM). AF_07/2020 | TXKM | BDI1 | 119317.63 | 0.74 | 88295.05 | 0.95 | 113351.75
9.9 | 2001-12-20 | PINTURA DE LIGAÇÃO COM RR-1C | M2 | BDI1 | 11206.69 | 2.25 | 25215.05 | 2.89 | 32387.33
9.10 | 95995 | EXECUÇÃO DE PAVIMENTO COM APLICAÇÃO DE CONCRETO ASFÁLTICO, CAMADA DE ROLAMENTO - EXCLUSIVE CARGA E TRANSPORTE. AF_10/2025 | M3 | BDI1 | 560.33 | 1949.16 | 1092172.82 | 2507.59 | 1405077.9
9.11 | 95875 | TRANSPORTE COM CAMINHÃO BASCULANTE DE 10 M³, EM VIA URBANA PAVIMENTADA, DMT ATÉ 30 KM (UNIDADE: M3XKM). AF_07/2020 | M3XKM | BDI1 | 16810.04 | 2.54 | 42697.5 | 3.27 | 54968.83
9.12 | 93590 | TRANSPORTE COM CAMINHÃO BASCULANTE DE 10 M³, EM VIA URBANA PAVIMENTADA, ADICIONAL PARA DMT EXCEDENTE A 30 KM (UNIDADE: M3XKM). AF_07/2020 | M3XKM | BDI1 | 39223.42 | 1 | 39223.42 | 1.29 | 50598.21
10 |  | PAVIMENTAÇÃO ASFÁLTICA ( TRECHO RUA TENENTE JOAQUIM DE BARROS A RUA MAJOR BELIZÁRIO) |  |  |  |  | 305276.69 |  | 392618.29
10.1 | 97636 | DEMOLIÇÃO PARCIAL DE PAVIMENTO ASFÁLTICO, DE FORMA MECANIZADA, SEM REAPROVEITAMENTO. AF_09/2023 | M2 | BDI1 | 1360 | 23.82 | 32395.2 | 30.64 | 41670.4
10.2 | 100985 | CARGA DE MISTURA ASFÁLTICA EM CAMINHÃO BASCULANTE 6 M³ (UNIDADE: M3). AF_07/2020 | M3 | BDI1 | 68 | 7.82 | 531.76 | 10.06 | 684.08
10.3 | 100573 | CONSTRUÇÃO DE BASE E SUB-BASE PARA PAVIMENTAÇÃO DE SOLO (PREDOMINANTEMENTE ARGILOSO) BRITA - 50%-50%, MISTURA EM PISTA, COM ESPESSURA DE 15 CM - EXCLUSIVE ESCAVAÇÃO, CARGA E TRANSPORTE E SOLO. AF_09/2024 | M3 | BDI1 | 408 | 121.12 | 49416.96 | 155.82 | 63574.56
10.4 | 93593 | TRANSPORTE COM CAMINHÃO BASCULANTE DE 14 M³, EM VIA URBANA PAVIMENTADA, ADICIONAL PARA DMT EXCEDENTE A 30 KM (UNIDADE: M3XKM). AF_07/2020 | M3XKM | BDI1 | 6364.8 | 0.89 | 5664.67 | 1.14 | 7255.87
10.5 | 95876 | TRANSPORTE COM CAMINHÃO BASCULANTE DE 14 M³, EM VIA URBANA PAVIMENTADA, DMT ATÉ 30 KM (UNIDADE: M3XKM). AF_07/2020 | M3XKM | BDI1 | 15912 | 2.21 | 35165.52 | 2.84 | 45190.08
10.6 | 100974 | CARGA, MANOBRA E DESCARGA DE SOLOS E MATERIAIS GRANULARES EM CAMINHÃO BASCULANTE 10 M³ - CARGA COM PÁ CARREGADEIRA (CAÇAMBA DE 1,7 A 2,8 M³ / 128 HP) E DESCARGA LIVRE (UNIDADE: M3). AF_07/2020 | M3 | BDI1 | 408 | 8.75 | 3570 | 11.26 | 4594.08
10.7 | 2005-11-20 | IMPRIMAÇÃO COM EMULSÃO ASFÁLTICA - EAI, LIMPEZA MANUAL | M2 | BDI1 | 1360 | 7.89 | 10730.4 | 10.15 | 13804
10.8 | 102332 | TRANSPORTE COM CAMINHÃO TANQUE DE TRANSPORTE DE MATERIAL ASFÁLTICO DE 20000 L, EM VIA URBANA PAVIMENTADA, DMT ATÉ 30KM (UNIDADE: TXKM). AF_07/2020 | TXKM | BDI1 | 6205.68 | 1.86 | 11542.56 | 2.39 | 14831.58
10.9 | 102333 | TRANSPORTE COM CAMINHÃO TANQUE DE TRANSPORTE DE MATERIAL ASFÁLTICO DE 20000 L, EM VIA URBANA PAVIMENTADA, ADICIONAL PARA DMT EXCEDENTE A 30 KM (UNIDADE: TXKM). AF_07/2020 | TXKM | BDI1 | 14479.92 | 0.74 | 10715.14 | 0.95 | 13755.92
10.10 | 2001-12-20 | PINTURA DE LIGAÇÃO COM RR-1C | M2 | BDI1 | 1360 | 2.25 | 3060 | 2.89 | 3930.4
10.11 | 95995 | EXECUÇÃO DE PAVIMENTO COM APLICAÇÃO DE CONCRETO ASFÁLTICO, CAMADA DE ROLAMENTO - EXCLUSIVE CARGA E TRANSPORTE. AF_10/2025 | M3 | BDI1 | 68 | 1949.16 | 132542.88 | 2507.59 | 170516.12
10.12 | 95875 | TRANSPORTE COM CAMINHÃO BASCULANTE DE 10 M³, EM VIA URBANA PAVIMENTADA, DMT ATÉ 30 KM (UNIDADE: M3XKM). AF_07/2020 | M3XKM | BDI1 | 2040 | 2.54 | 5181.6 | 3.27 | 6670.8
10.13 | 93590 | TRANSPORTE COM CAMINHÃO BASCULANTE DE 10 M³, EM VIA URBANA PAVIMENTADA, ADICIONAL PARA DMT EXCEDENTE A 30 KM (UNIDADE: M3XKM). AF_07/2020 | M3XKM | BDI1 | 4760 | 1 | 4760 | 1.29 | 6140.4
11 |  | DRENAGEM SUPERFICIAL |  |  |  |  | 79768.08 |  | 102626.79
11.1 | 94287 | EXECUÇÃO DE SARJETA DE CONCRETO USINADO, MOLDADA IN LOCO EM TRECHO RETO, 30 CM BASE X 10 CM ALTURA. AF_01/2024 | M | BDI1 | 2261 | 35.28 | 79768.08 | 45.39 | 102626.79
12 |  | SINALIZAÇÃO HORIZONTAL |  |  |  |  | 12025.48 |  | 15473.07
12.1 | RO-19839 | PINTURA DE FAIXA COM TERMOPLÁSTICO EM ALTO RELEVO TIPO III POR EXTRUSÃO - RELEVO SIMPLES COM BASE (INCLUINDO FORNECIMENTO E TRANSPORTE DE TODOS OS MATERIAIS) | M2 | BDI1 | 69.48 | 114.37 | 7946.43 | 147.14 | 10223.29
12.2 | RO-19843 | PINTURA DE FAIXA COM TERMOPLÁSTICO POR ASPERSÃO - ESPESSURA DE 1,50 MM (INCLUINDO FORNECIMENTO E TRANSPORTE DE TODOS OS MATERIAIS) | M2 | BDI1 | 279.13 | 7.07 | 1973.45 | 9.1 | 2540.08
12.3 | RO-19849 | PINTURA DE SETAS E ZEBRADOS COM TERMOPLÁSTICO POR EXTRUSÃO - ESPESSURA DE 3,00 MM (INCLUINDO FORNECIMENTO E TRANSPORTE DE TODOS OS MATERIAIS) | M2 | BDI1 | 81.6 | 13.22 | 1078.75 | 17.01 | 1388.02
12.4 | RO-19843 | PINTURA DE FAIXA COM TERMOPLÁSTICO POR ASPERSÃO - ESPESSURA DE 1,50 MM (INCLUINDO FORNECIMENTO E TRANSPORTE DE TODOS OS MATERIAIS) | M2 | BDI1 | 145.24 | 7.07 | 1026.85 | 9.1 | 1321.68