## ORÇAMENTO ANALITICO
|  |  |  | Obra: Reforma, Ampliação e Adequação Sede Própria do IMP |  |  |  | BDI | PRAZO EXECUÇÃO
6 MESES
DATA
[8 empty] | 22.23% | 2026-01-28
REFERÊNCIAS
|  |  |  | Endereço: Rua Newton Penido n° 54/56 Municipío de Itaúna |  |  |  | SETOP OUT/2025
SINAPI 12/2025
ITEM | CODIGO | BANCO | SERVIÇO | UND | QUANT. | VALOR UNITÁRIO | VALOR UNITÁRIO (COM BDI) | CUSTO TOTAL | CUSTO TOTAL (COM BDI)
[8 empty] | 671622.62 | 820933.6
01 |  |  | SERVIÇOS PRELIMINARES |  |  |  |  | 6441.98 | 7874.29
01.01 | ED-28427 | SETOP | FORNECIMENTO E COLOCAÇÃO DE PLACA DE OBRA EM CHAPA GALVANIZADA #26, ESP. 0,45MM, DIMENSÃO (3X1,5)M, PLOTADA COM ADESIVO VINÍLICO, AFIXADA COM REBITES 4,8X40MM, EM ESTRUTURA METÁLICA DE METALON 20X20MM, ESP. 1,25MM, INCLUSIVE SUPORTE EM EUCALIPTO AUTOCLAVADO PINTADO COM TINTA PVA DUAS (2) DEMÃOS | UND | 1 | 1153.26 | 1409.63 | 1153.26 | 1409.63
01.02 | ED-19633 | SETOP | ESCORAMENTO METÁLICO PARA LAJE E VIGA EM CONCRETO ARMADO, TIPO "A", ALTURA DE (200 ATÉ 310)CM, INCLUSIVE DESCARGA, MONTAGEM, DESMONTAGEM E CARGA | M2XMES | 92 | 19.87 | 24.29 | 1828.04 | 2234.68
01.03 | CO-27430 | SETOP | PROJETO EXECUTIVO DE INSTALAÇÕES HIDRO SANITÁRIAS | PR A1 | 2 | 1730.34 | 2114.99 | 3460.68 | 4229.98
02 |  |  | ESCAVAÇÕES, DEMOLIÇÕES E REMOÇÃO |  |  |  |  | 12883.45 | 15747.26
02.01 | ED-48435 | SETOP | DEMOLIÇÃO MANUAL DE ALVENARIA DE TIJOLO CERÂMICO OU BLOCO DE CONCRETO, INCLUSIVE AFASTAMENTO E EMPILHAMENTO, EXCLUSIVE TRANSPORTE E RETIRADA DO MATERIAL DEMOLIDO | M3 | 9.44 | 109.09 | 133.34 | 1029.81 | 1258.73
02.02 | ED-48502 | SETOP | DEMOLIÇÃO MANUAL DE REVESTIMENTO CERÂMICO, AZULEJO OU LADRILHO HIDRÁULICO, INCLUSIVE AFASTAMENTO E EMPILHAMENTO, EXCLUSIVE DEMOLIÇÃO DO REBOCO OU EMBOÇO, TRANSPORTE E RETIRADA DO MATERIAL DEMOLIDO | M2 | 133.21 | 21.54 | 26.33 | 2869.34 | 3507.42
02.03 | ED-48480 | SETOP | DEMOLIÇÃO MANUAL DE PISO CERÂMICO OU LADRILHO HIDRÁULICO, INCLUSIVE AFASTAMENTO E EMPILHAMENTO, EXCLUSIVE DEMOLIÇÃO DE CONTRAPISO, TRANSPORTE E RETIRADA DO MATERIAL DEMOLIDO | M2 | 53.53 | 17.23 | 21.06 | 922.32 | 1127.34
02.04 | 97628 | SINAPI | DEMOLIÇÃO DE LAJES, EM CONCRETO ARMADO, DE FORMA MANUAL, SEM REAPROVEITAMENTO. AF_09/2023 | M3 | 0.9888 | 280 | 342.24 | 276.86 | 338.41
02.05 | ED-51107 | SETOP | ESCAVAÇÃO MANUAL DE VALA COM PROFUNDIDADE MENOR OU IGUAL A 1,5M, INCLUSIVE DESCARGA LATERAL | M3 | 7.91 | 71.42 | 87.3 | 564.93 | 690.54
02.06 | ED-51093 | SETOP | PILOAMENTO MANUAL EM FUNDO DE VALA COM SOQUETE, EXCLUSIVE ESCAVAÇÃO | M2 | 7.6 | 24.08 | 29.43 | 183.01 | 223.67
02.07 | ED-51133 | SETOP | TRANSPORTE DE MATERIAL DE QUALQUER NATUREZA COM CARRINHO DE MÃO, COM DISTÂNCIAS MENORES OU IGUAIS A 50M, INCLUSIVE CARGA/DESCARGA | M3 | 26.3688 | 24.77 | 30.28 | 653.16 | 798.45
02.08 | ED-51125 | SETOP | TRANSPORTE DE MATERIAL DEMOLIDO EM CAÇAMBA, EXCLUSIVE CARGA MANUAL OU MECÂNICA | M3 | 26.3688 | 60 | 73.34 | 1582.13 | 1933.89
02.09 | ED-48512 | SETOP | REMOÇÃO MANUAL DE TELHA EM FIBROCIMENTO, TIPO ONDULADA, COM REAPROVEITAMENTO, INCLUSIVE AFASTAMENTO E EMPILHAMENTO, EXCLUSIVE TRANSPORTE E RETIRADA DO MATERIAL REMOVIDO NÃO REAPROVEITÁVEL | M2 | 69.84 | 13.31 | 16.27 | 929.57 | 1136.3
02.10 | ED-48494 | SETOP | REMOÇÃO MANUAL DE FOLHA DE PORTA OU JANELA DE MADEIRA OU METÁLICA, COM REAPROVEITAMENTO, INCLUSIVE AFASTAMENTO E EMPILHAMENTO, EXCLUSIVE TRANSPORTE E RETIRADA DO MATERIAL REMOVIDO NÃO REAPROVEITÁVEL | M2 | 18.16 | 9.43 | 11.53 | 171.25 | 209.38
02.11 | ED-48495 | SETOP | REMOÇÃO MANUAL DE MARCO EM MADEIRA OU METÁLICO, COM REAPROVEITAMENTO, INCLUSIVE AFASTAMENTO E EMPILHAMENTO, EXCLUSIVE TRANSPORTE E RETIRADA DO MATERIAL REMOVIDO NÃO REAPROVEITÁVEL | U | 11 | 18.76 | 22.93 | 206.36 | 252.23
02.12 | ED-48509 | SETOP | REMOÇÃO MANUAL DE TELHA METÁLICA OU PVC, COM REAPROVEITAMENTO, INCLUSIVE AFASTAMENTO E EMPILHAMENTO, EXCLUSIVE TRANSPORTE E RETIRADA DO MATERIAL REMOVIDO NÃO REAPROVEITÁVEL | M2 | 215.92 | 9.32 | 11.39 | 2012.37 | 2459.33
02.13 | ED-48479 | SETOP | DEMOLIÇÃO MANUAL DE PISO CIMENTADO OU CONTRAPISO DE ARGAMASSA, COM ESPESSURA MÁXIMA DE 10CM, INCLUSIVE AFASTAMENTO E EMPILHAMENTO, EXCLUSIVE TRANSPORTE E RETIRADA DO MATERIAL DEMOLIDO | M2 | 80.3 | 18.46 | 22.56 | 1482.34 | 1811.57
03 |  |  | ALVENÁRIAS |  |  |  |  | 29528.1 | 36093.23
03.01 | ED-48232 | SETOP | ALVENARIA DE VEDAÇÃO COM TIJOLO CERÂMICO FURADO, ESP. 14CM, PARA REVESTIMENTO, INCLUSIVE ARGAMASSA PARA ASSENTAMENTO | M2 | 202.32 | 70.88 | 86.64 | 14340.44 | 17529
03.02 | ED-8346 | SETOP | ENCUNHAMENTO DE ALVENARIA DE VEDAÇÃO COM ARGAMASSA, INCLUSIVE ADITIVO EXPANSOR PARA ENCUNHAMENTO | M | 15.05 | 7.07 | 8.64 | 106.4 | 130.03
03.03 | ED-9903 | SETOP | VERGA OU CONTRAVERGA EM CONCRETO ESTRUTURAL PARA VÃOS DE ATÉ 150CM, PREPARADO EM OBRA COM BETONEIRA, CONTROLE "A", COM FCK 20 MPA, MOLDADA IN LOCO, INCLUSIVE ARMAÇÃO | M3 | 2.22 | 3330.96 | 4071.43 | 7394.73 | 9038.57
03.04 | ED-48201 | SETOP | ALVENARIA ESTRUTURAL COM BLOCO DE CONCRETO, ESP. 14CM , (FBK 4,5MPA), PARA REVESTIMENTO, INCLUSIVE ARGAMASSA PARA ASSENTAMENTO | M2 | 83.66 | 84.19 | 102.91 | 7043.34 | 8609.45
03.05 | ED-48213 | SETOP | ALVENARIA DE BLOCO DE CONCRETO CHEIO COM ARMAÇÃO, EM CONCRETO COM FCK 15MPA , ESP. 14CM, PARA REVESTIMENTO, INCLUSIVE ARGAMASSA PARA ASSENTAMENTO (DETALHE D CADERNO SEDS) | M2 | 2.88 | 223.33 | 272.98 | 643.19 | 786.18
04 |  |  | DIVISÕES E REVESTIMENTOS |  |  |  |  | 100261.22 | 122551.94
04.01 | ED-48209 | SETOP | PAREDE EM CHAPA DE GESSO ACARTONADO (DRYWALL), DIVISÃO ENTRE ÁREAS SECAS DE UMA MESMA UNIDADE (ST/ST), ESP. 115 MM, INCLUSIVE MONTANTES, GUIAS E ACESSÓRIOS, EXCLUSIVE ISOLANTE TÉRMICO/ACÚSTICO | M2 | 54.81 | 84.29 | 103.03 | 4619.93 | 5647.07
04.02 | ED-48533 | SETOP | DIVISÓRIA EM GRANITO CINZA ANDORINHA, ESP. 3CM, INCLUSIVE INSTALAÇÃO, FERRAGENS EM LATÃO CROMADO E ACESSÓRIOS | M2 | 9.13 | 677.65 | 828.29 | 6186.94 | 7562.29
04.03 | ED-50730 | SETOP | CHAPISCO COM ARGAMASSA, TRAÇO 1:2:3 (CIMENTO, AREIA E PEDRISCO), APLICADO COM COLHER, ESP. 5MM, INCLUSIVE ARGAMASSA COM PREPARO MECANIZADO | M2 | 571.97 | 14.79 | 18.08 | 8459.44 | 10341.22
04.04 | ED-50761 | SETOP | REBOCO COM ARGAMASSA, TRAÇO 1:2:8 (CIMENTO, CAL E AREIA) , ESP. 20MM, APLICAÇÃO MANUAL, INCLUSIVE ARGAMASSA COM PREPARO MECANIZADO, EXCLUSIVE CHAPISCO | M2 | 571.97 | 37.56 | 45.91 | 21483.19 | 26259.14
04.05 | ED-9081 | SETOP | REVESTIMENTO COM CERÂMICA APLICADO EM PAREDE, ACABAMENTO ESMALTADO, AMBIENTE INTERNO/EXTERNO, PADRÃO EXTRA, DIMENSÃO DA PEÇA ATÉ 2025 CM2, PEI III, ASSENTAMENTO COM ARGAMASSA INDUSTRIALIZADA, INCLUSIVE REJUNTAMENTO | M2 | 191.12 | 76.1 | 93.02 | 14544.23 | 17777.98
04.06 | ED-50724 | SETOP | REVESTIMENTO COM CERÂMICA APLICADO EM PISO, ACABAMENTO ESMALTADO, AMBIENTE INTERNO, PADRÃO EXTRA, DIMENSÃO DA PEÇA ATÉ 2025 CM2, PEI IV, ASSENTAMENTO COM ARGAMASSA INDUSTRIALIZADA, INCLUSIVE REJUNTAMENTO | M2 | 259.9 | 85.11 | 104.03 | 22120.09 | 27037.4
04.07 | ED-50715 | SETOP | REVESTIMENTO COM AZULEJO BRANCO (15X15CM), JUNTA A PRUMO ASSENTAMENTO COM ARGAMASSA INDUSTRIALIZADA , INCLUSIVE REJUNTAMENTO | M2 | 49.66 | 98.07 | 119.87 | 4870.16 | 5952.74
04.08 | ED-50568 | SETOP | CONTRAPISO DESEMPENADO COM ARGAMASSA, TRAÇO 1:3 ( CIMENTO E AREIA), ESP. 30MM | M2 | 216.39 | 44.85 | 54.82 | 9705.09 | 11862.5
04.09 | 88648 | SINAPI | RODAPÉ CERÂMICO DE 7CM DE ALTURA COM PLACAS TIPO ESMALTADA EXTRA DE DIMENSÕES 35X35CM. AF_02/2023 | M | 142.27 | 7.73 | 9.45 | 1099.75 | 1344.45
04.10 | ED-8915 | SETOP | EXECUÇÃO DE PAVIMENTO COM PISO INTERTRAVADO, TIPO RETANGULAR, ESP. 6CM, COM FCK DE 35MPA, INCLUSIVE COLCHÃO DE AREIA, ESP. 6CM, PARA ASSENTAMENTO, COMPACTAÇÃO MECANIZADA, CARGA E DESCARGA MECÂNICA EM CAMINHÃO, EXCLUSIVE TRANSPORTE DE PISO INTERTRAVADO | M2 | 80.3 | 89.32 | 109.18 | 7172.4 | 8767.15
05 |  |  | ESQUADRIAS , GRADE PROTEÇÃO |  |  |  |  | 68840.99 | 84144.42
05.01 | ED-50955 | SETOP | FORNECIMENTO DE JANELA DE CORRER EM FERRO, INCLUSIVE ASSENTAMENTO, FERRAGENS E ACESSÓRIOS | M2 | 25.28 | 533.57 | 652.18 | 13488.65 | 16487.11
05.02 | ED-50957 | SETOP | FORNECIMENTO DE JANELA BASCULANTE EM METALON, INCLUSIVE ASSENTAMENTO, FERRAGENS E ACESSÓRIOS | M2 | 1.36 | 492.65 | 602.17 | 670 | 818.95
05.03 | ED-50983 | SETOP | PORTÃO DE GRADE EM BARRA REDONDA 1/2" E REQUADRO EM BARRA CHATA 1.1/4"X3/16", EXCLUSIVE CADEADO E PINTURA | M2 | 14.31 | 411.47 | 502.94 | 5888.14 | 7197.07
05.04 | ED-49603 | SETOP | PORTA DE MADEIRA COMPLETA, DIMENSÃO (90X210)CM, TIPO DE ABRIR, UMA (1) FOLHA, ACABAMENTO NATURAL PARA PINTURA/ VERNIZ, TIPO PRANCHETA/SARRAFEADA, INCLUSIVE MARCO, ALIZAR E FERRAGENS, EXCLUSIVE PINTURA/VERNIZ | UNID | 9 | 1107.21 | 1353.34 | 9964.89 | 12180.06
05.05 | ED-49602 | SETOP | PORTA DE MADEIRA COMPLETA, DIMENSÃO (80X210)CM, TIPO DE ABRIR, UMA (1) FOLHA, ACABAMENTO NATURAL PARA PINTURA/ VERNIZ, TIPO PRANCHETA/SARRAFEADA, INCLUSIVE MARCO, ALIZAR E FERRAGENS, EXCLUSIVE PINTURA/VERNIZ | UNID | 10 | 1069.95 | 1307.8 | 10699.5 | 13078
05.06 | ED-50975 | SETOP | PORTA METÁLICA EM CHAPA DOBRADA, DIMENSÃO (90X210)CM, TIPO DE ABRIR, UMA (1) FOLHA, INCLUSIVE ESTRUTURA, DOBRADIÇA E MARCO, EXCLUSIVE FECHADURA E PINTURA | UNID | 1 | 632.95 | 773.65 | 632.95 | 773.65
05.07 | ED-50976 | SETOP | PORTA METÁLICA PARA SANITÁRIO EM EM CHAPA GALVANIZADA, ESP. 1,25MM (GSG-18), DIMENSÃO (60X150)CM, TIPO DE ABRIR, UMA (1) FOLHA, INCLUSIVE BATENTE, ESTRUTURA EM METALON ( 20X30)MM, DOBRADIÇA E TRANQUETA, EXCLUSIVE PINTURA | UNID | 3 | 372.68 | 455.53 | 1118.04 | 1366.59
05.08 | ED-13888 | SETOP | PORTA METÁLICA, TIPO DE CORRER, COM UMA (1) FOLHA, EM CHAPA GALVANIZADA LAMBRIL, MODELO ONDULADA, INCLUSIVE FORNECIMENTO, ASSENTAMENTO, PERFIS PARA MARCO E PINTURA ANTICORROSIVA COM UMA (1) DEMÃO, EXCLUSIVE FECHADURA E ROLDANAS | M2 | 1.47 | 485.4 | 593.3 | 713.54 | 872.15
05.09 | ED-50951 | SETOP | FORNECIMENTO DE GRADE FIXA DE FERRO, PARA PROTEÇÃO DE JANELA, INCLUSIVE ASSENTAMENTO, FERRAGENS E ACESSÓRIOS | M2 | 51.75 | 395.36 | 483.25 | 20459.88 | 25008.19
05.10 | ED-51155 | SETOP | VIDRO COMUM TRANSPARENTE INCOLOR, ESP. 3MM, INCLUSIVE FIXAÇÃO E VEDAÇÃO COM GUARNIÇÃO/GAXETA DE BORRACHA NEOPRENE, FORNECIMENTO E INSTALAÇÃO, EXCLUSIVE CAIXILHO/PERFIL | M2 | 27.98 | 186.04 | 227.4 | 5205.4 | 6362.65
06 |  |  | CORTE E DOBRA DE AÇO |  |  |  |  | 19683.24 | 24053.16
06.01 | ED-48295 | SETOP | CORTE, DOBRA E MONTAGEM DE AÇO CA-50, DIÂMETRO (6,3MM A 12,5MM), INCLUSIVE ESPAÇADOR | KG | 1242.2 | 13.2 | 16.13 | 16397.04 | 20036.69
06.02 | ED-48297 | SETOP | CORTE, DOBRA E MONTAGEM DE AÇO CA-60, DIÂMETRO (4,2MM A 5,0MM), INCLUSIVE ESPAÇADOR | KG | 235.57 | 13.95 | 17.05 | 3286.2 | 4016.47
07 |  |  | CONCRETO, FORMA E DESFORMA |  |  |  |  | 26584.55 | 32494.53
07.01 | ED-49643 | SETOP | FÔRMA E DESFORMA DE TÁBUA E SARRAFO, REAPROVEITAMENTO (3X), EXCLUSIVE ESCORAMENTO | M2 | 157.39 | 75.88 | 92.75 | 11942.75 | 14597.92
07.02 | ED-49638 | SETOP | FORNECIMENTO DE CONCRETO ESTRUTURAL, USINADO BOMBEADO, COM FCK 25MPA, INCLUSIVE LANÇAMENTO, ADENSAMENTO E ACABAMENTO | M3 | 21.44 | 682.92 | 834.73 | 14641.8 | 17896.61
08 |  |  | ANDAIME |  |  |  |  | 18119.84 | 22147.76
08.01 | ED-9075 | SETOP | FORNECIMENTO DE ANDAIME METÁLICO PARA FACHADA ( LOCAÇÃO), INCLUSIVE PISO METÁLICO E SAPATAS, EXCLUSIVE MONTAGEM E DESMONTAGEM | M2XMES | 1172.046 | 12.5 | 15.28 | 14650.58 | 17908.86
08.02 | ED-48246 | SETOP | MONTAGEM E DESMONTAGEM DE ANDAIME METÁLICO PARA FACHADA COM PISO METÁLICO, EXCLUSIVE FORNECIMENTO DO ANDAIME E RODAPÉ/GUARDA-CORPO EM MADEIRA | M2 | 390.682 | 8.88 | 10.85 | 3469.26 | 4238.9
09 |  |  | PINTURA |  |  |  |  | 39292.82 | 48026.47
09.01 | ED-17867 | SETOP | APLICAÇÃO DE VERNIZ COM ACABAMENTO BRILHANTE EM PISO DE MADEIRA TIPO TACO, DUAS (2) DEMÃOS, INCLUSIVE RASPAGEM E CALAFETAÇÃO | M2 | 127.14 | 48.49 | 59.27 | 6165.02 | 7535.59
09.02 | ED-1454 | SETOP | PINTURA COM VERNIZ POLIURETANO COM FILTRO SOLAR EM MADEIRA, DUAS (2) DEMÃOS, ACABAMENTO TIPO FOSCO | M2 | 31.46 | 25.28 | 30.9 | 795.31 | 972.11
09.03 | ED-50451 | SETOP | PINTURA ACRÍLICA EM PAREDE, DUAS (2) DEMÃOS, EXCLUSIVE SELADOR ACRÍLICO E MASSA ACRÍLICA/CORRIDA (PVA) | M2 | 1524.68 | 15.66 | 19.14 | 23876.49 | 29182.38
09.04 | ED-50491 | SETOP | PINTURA ESMALTE EM ESQUADRIAS DE FERRO, DUAS (2) DEMÃOS, INCLUSIVE UMA (1) DEMÃO DE FUNDO ANTICORROSIVO | M2 | 94.17 | 33.49 | 40.93 | 3153.75 | 3854.38
09.05 | ED-50452 | SETOP | PINTURA ACRÍLICA EM TETO, DUAS (2) DEMÃOS, COM APLICAÇÃO MANUAL, EXCLUSIVE SELADOR ACRÍLICO E MASSA ACRÍLICA/ CORRIDA (PVA) | M2 | 267.52 | 19.82 | 24.23 | 5302.25 | 6482.01
10 |  |  | COBERTURA |  |  |  |  | 81311.58 | 99386.45
10.01 | ED-48429 | SETOP | COBERTURA EM TELHA METÁLICA GALVANIZADA TRAPEZOIDAL, TIPO DUPLA TERMOACÚSTICA COM DUAS FACES TRAPEZOIDAIS, ESP. 0,43MM, PREENCHIMENTO EM POLIESTIRENO EXPANDIDO/ ISOPOR COM ESP. 30MM, ACABAMENTO NATURAL, INCLUSIVE ACESSÓRIOS PARA FIXAÇÃO, FORNECIMENTO E INSTALAÇÃO | M2 | 175.64 | 159.61 | 195.09 | 28033.9 | 34265.61
10.02 | ED-20603 | SETOP | FORNECIMENTO DE ESTRUTURA METÁLICA E ENGRADAMENTO METÁLICO, EM AÇO, PARA TELHADO, EXCLUSIVE TELHA, INCLUSIVE FABRICAÇÃO, TRANSPORTE, MONTAGEM E APLICAÇÃO DE FUNDO PREPARADOR ANTICORROSIVO EM SUPERFÍCIE METÁLICA, UMA (1) DEMÃO | KG | 1500 | 22.63 | 27.66 | 33945 | 41490
10.03 | ED-49686 | SETOP | FORRO EM CHAPA DE GESSO ACARTONADA, ESP. 12,5MM, COM FIXAÇÃO DO TIPO ESTRUTURADA EM PERFIL METÁLICO, EXCLUSIVE PERFIL TABICA, SANCA E MOLDURA, INCLUSIVE ACESSÓRIOS E FIXAÇÃO | M2 | 161.63 | 59.32 | 72.51 | 9587.89 | 11719.79
10.04 | ED-28728 | SETOP | FORRO EM RÉGUA DE PVC, LARGURA 20CM, NA COR BRANCA, INCLUSIVE ESTRUTURA DE FIXAÇÃO E PENDURAIS METÁLICOS E ACESSÓRIOS DE FIXAÇÃO, EXCLUSIVE RODAFORRO OU MOLDURA | M2 | 71.27 | 59.32 | 72.51 | 4227.74 | 5167.79
10.05 | ED-28751 | SETOP | RODAFORRO EM PVC, TIPO "U", NA COR BRANCA, PARA FORRO EM RÉGUA DE PVC, INCLUSIVE ACESSÓRIOS PARA FIXAÇÃO | M | 94.76 | 16.02 | 19.58 | 1518.06 | 1855.4
10.06 | ED-50663 | SETOP | CALHA EM CHAPA GALVANIZADA, ESP. 0,5MM (GSG-26), COM DESENVOLVIMENTO DE 50CM, INCLUSIVE IÇAMENTO MANUAL VERTICAL | M | 20.35 | 56.68 | 69.28 | 1153.44 | 1409.85
10.07 | ED-50678 | SETOP | RUFO E CONTRARRUFO EM CHAPA GALVANIZADA, ESP. 0,65MM ( GSG-24), COM DESENVOLVIMENTO DE 33CM, INCLUSIVE IÇAMENTO MANUAL VERTICAL | M | 22.1 | 46.22 | 56.49 | 1021.46 | 1248.43
10.08 | ED-50668 | SETOP | CONDUTOR CIRCULAR DE ÁGUA PLUVIAL PARA DO TELHADO EM TUBO DE PVC, DIÂMETRO DE 100MM, INCLUSIVE CONEXÕES E SUPORTES | M | 20.5 | 88.98 | 108.76 | 1824.09 | 2229.58
11 |  |  | INSTALAÇÕES ELETRICAS |  |  |  |  | 61441.84 | 75116.14
11.01 | ED-20588 | SETOP | ENTRADA DE ENERGIA AÉREA, TIPO C8, PADRÃO CEMIG, CARGA INSTALADA DE 66,1KVA ATÉ 75KVA, TRIFÁSICO, COM SAÍDA SUBTERRÂNEA, INCLUSIVE POSTE, CAIXA PARA MEDIDOR, DISJUNTOR, BARRAMENTO, ATERRAMENTO E ACESSÓRIOS | U | 1 | 4626.79 | 5655.33 | 4626.79 | 5655.33
11.02 | ED-34493 | SETOP | DISJUNTOR TRIPOLAR TIPO DIN, CORRENTE NOMINAL DE 63A, FORNECIMENTO E INSTALAÇÃO, INCLUSIVE TERMINAL ILHÓS | U | 3 | 82.83 | 101.24 | 248.49 | 303.72
11.03 | ED-34461 | SETOP | DISJUNTOR MONOPOLAR TIPO DIN, CORRENTE NOMINAL DE 16A, FORNECIMENTO E INSTALAÇÃO, INCLUSIVE TERMINAL ILHÓS | U | 13 | 17.89 | 21.87 | 232.57 | 284.31
11.04 | ED-34474 | SETOP | DISJUNTOR BIPOLAR TIPO DIN, CORRENTE NOMINAL DE 16A, FORNECIMENTO E INSTALAÇÃO, INCLUSIVE TERMINAL ILHÓS | U | 10 | 39.92 | 48.79 | 399.2 | 487.9
11.05 | ED-34475 | SETOP | DISJUNTOR BIPOLAR TIPO DIN, CORRENTE NOMINAL DE 20A, FORNECIMENTO E INSTALAÇÃO, INCLUSIVE TERMINAL ILHÓS | U | 2 | 45.68 | 55.83 | 91.36 | 111.66
11.06 | ED-34460 | SETOP | DISJUNTOR MONOPOLAR TIPO DIN, CORRENTE NOMINAL DE 10A, FORNECIMENTO E INSTALAÇÃO, INCLUSIVE TERMINAL ILHÓS | U | 13 | 17.78 | 21.73 | 231.14 | 282.49
11.07 | ED-34462 | SETOP | DISJUNTOR MONOPOLAR TIPO DIN, CORRENTE NOMINAL DE 20A, FORNECIMENTO E INSTALAÇÃO, INCLUSIVE TERMINAL ILHÓS | U | 10 | 16 | 19.56 | 160 | 195.6
11.08 | ED-34463 | SETOP | DISJUNTOR MONOPOLAR TIPO DIN, CORRENTE NOMINAL DE 25A, FORNECIMENTO E INSTALAÇÃO, INCLUSIVE TERMINAL ILHÓS | U | 2 | 19.05 | 23.28 | 38.1 | 46.56
11.09 | ED-34473 | SETOP | DISJUNTOR BIPOLAR TIPO DIN, CORRENTE NOMINAL DE 10A, FORNECIMENTO E INSTALAÇÃO, INCLUSIVE TERMINAL ILHÓS | U | 7 | 49.19 | 60.12 | 344.33 | 420.84
11.10 | ED-34492 | SETOP | DISJUNTOR TRIPOLAR TIPO DIN, CORRENTE NOMINAL DE 50A, FORNECIMENTO E INSTALAÇÃO, INCLUSIVE TERMINAL ILHÓS | U | 2 | 76.3 | 93.26 | 152.6 | 186.52
11.11 | ED-34495 | SETOP | DISJUNTOR TRIPOLAR TIPO DIN, CORRENTE NOMINAL DE 80A, FORNECIMENTO E INSTALAÇÃO, INCLUSIVE TERMINAL ILHÓS | U | 1 | 187.26 | 228.89 | 187.26 | 228.89
11.12 | ED-34496 | SETOP | DISJUNTOR TRIPOLAR TIPO DIN, CORRENTE NOMINAL DE 100A, FORNECIMENTO E INSTALAÇÃO, INCLUSIVE TERMINAL ILHÓS | U | 1 | 186.2 | 227.59 | 186.2 | 227.59
11.13 | ED-34491 | SETOP | DISJUNTOR TRIPOLAR TIPO DIN, CORRENTE NOMINAL DE 40A, FORNECIMENTO E INSTALAÇÃO, INCLUSIVE TERMINAL ILHÓS | U | 2 | 68.21 | 83.37 | 136.42 | 166.74
11.14 | ED-48956 | SETOP | CABO DE COBRE FLEXÍVEL, CLASSE 5, ISOLAMENTO TIPO LSHF/ ATOX, NÃO HALOGENADO, ANTICHAMA, TERMOPLÁSTICO, UNIPOLAR, SEÇÃO 4 MM2, 70°C, 450/750V (PRETO) | M | 100 | 6.02 | 7.36 | 602 | 736
11.15 | ED-48956 | SETOP | CABO DE COBRE FLEXÍVEL, CLASSE 5, ISOLAMENTO TIPO LSHF/ ATOX, NÃO HALOGENADO, ANTICHAMA, TERMOPLÁSTICO, UNIPOLAR, SEÇÃO 4 MM2, 70°C, 450/750V (AZUL) | M | 100 | 6.02 | 7.36 | 602 | 736
11.16 | ED-48956 | SETOP | CABO DE COBRE FLEXÍVEL, CLASSE 5, ISOLAMENTO TIPO LSHF/ ATOX, NÃO HALOGENADO, ANTICHAMA, TERMOPLÁSTICO, UNIPOLAR, SEÇÃO 4 MM2, 70°C, 450/750V (VERDE) | M | 100 | 6.02 | 7.36 | 602 | 736
11.17 | ED-48951 | SETOP | CABO DE COBRE FLEXÍVEL, CLASSE 5, ISOLAMENTO TIPO LSHF/ ATOX, NÃO HALOGENADO, ANTICHAMA, TERMOPLÁSTICO, UNIPOLAR, SEÇÃO 2,5 MM2, 70°C, 450/750V (PRETO) | M | 600 | 4.26 | 5.21 | 2556 | 3126
11.18 | ED-48951 | SETOP | CABO DE COBRE FLEXÍVEL, CLASSE 5, ISOLAMENTO TIPO LSHF/ ATOX, NÃO HALOGENADO, ANTICHAMA, TERMOPLÁSTICO, UNIPOLAR, SEÇÃO 2,5 MM2, 70°C, 450/750V (VERDE) | M | 600 | 4.26 | 5.21 | 2556 | 3126
11.19 | ED-48951 | SETOP | CABO DE COBRE FLEXÍVEL, CLASSE 5, ISOLAMENTO TIPO LSHF/ ATOX, NÃO HALOGENADO, ANTICHAMA, TERMOPLÁSTICO, UNIPOLAR, SEÇÃO 2,5 MM2, 70°C, 450/750V (AZUL) | M | 600 | 4.26 | 5.21 | 2556 | 3126
11.20 | ED-48946 | SETOP | CABO DE COBRE FLEXÍVEL, CLASSE 5, ISOLAMENTO TIPO LSHF/ ATOX, NÃO HALOGENADO, ANTICHAMA, TERMOPLÁSTICO, UNIPOLAR, SEÇÃO 1,5 MM2, 70°C, 450/750V(PRETO) | M | 800 | 2.95 | 3.61 | 2360 | 2888
11.21 | ED-48946 | SETOP | CABO DE COBRE FLEXÍVEL, CLASSE 5, ISOLAMENTO TIPO LSHF/ ATOX, NÃO HALOGENADO, ANTICHAMA, TERMOPLÁSTICO, UNIPOLAR, SEÇÃO 1,5 MM2, 70°C, 450/750V(AZUL) | M | 800 | 2.95 | 3.61 | 2360 | 2888
11.22 | ED-48946 | SETOP | CABO DE COBRE FLEXÍVEL, CLASSE 5, ISOLAMENTO TIPO LSHF/ ATOX, NÃO HALOGENADO, ANTICHAMA, TERMOPLÁSTICO, UNIPOLAR, SEÇÃO 1,5 MM2, 70°C, 450/750V(CINZA) | M | 800 | 2.95 | 3.61 | 2360 | 2888
11.23 | ED-48966 | SETOP | CABO DE COBRE FLEXÍVEL, CLASSE 5, ISOLAMENTO TIPO LSHF/ ATOX, NÃO HALOGENADO, ANTICHAMA, TERMOPLÁSTICO, UNIPOLAR, SEÇÃO 10 MM2, 70°C, 450/750V (PRETO) | M | 80 | 14.72 | 17.99 | 1177.6 | 1439.2
11.24 | ED-48966 | SETOP | CABO DE COBRE FLEXÍVEL, CLASSE 5, ISOLAMENTO TIPO LSHF/ ATOX, NÃO HALOGENADO, ANTICHAMA, TERMOPLÁSTICO, UNIPOLAR, SEÇÃO 10 MM2, 70°C, 450/750V (AZUL) | M | 30 | 14.72 | 17.99 | 441.6 | 539.7
11.25 | ED-48966 | SETOP | CABO DE COBRE FLEXÍVEL, CLASSE 5, ISOLAMENTO TIPO LSHF/ ATOX, NÃO HALOGENADO, ANTICHAMA, TERMOPLÁSTICO, UNIPOLAR, SEÇÃO 10 MM2, 70°C, 450/750V (VERDE) | M | 30 | 14.72 | 17.99 | 441.6 | 539.7
11.26 | ED-49013 | SETOP | CABO DE COBRE FLEXÍVEL, CLASSE 5, ISOLAMENTO TIPO EPR/ HEPR, NÃO HALOGENADO, ANTICHAMA, TERMOFIXO, UNIPOLAR, SEÇÃO 70 MM2, 90°C, 0,6/1KV (PRETO) | M | 40 | 87.75 | 107.26 | 3510 | 4290.4
11.27 | ED-49013 | SETOP | CABO DE COBRE FLEXÍVEL, CLASSE 5, ISOLAMENTO TIPO EPR/ HEPR, NÃO HALOGENADO, ANTICHAMA, TERMOFIXO, UNIPOLAR, SEÇÃO 70 MM2, 90°C, 0,6/1KV (AZUL) | M | 10 | 87.75 | 107.26 | 877.5 | 1072.6
11.28 | ED-48971 | SETOP | CABO DE COBRE FLEXÍVEL, CLASSE 5, ISOLAMENTO TIPO LSHF/ ATOX, NÃO HALOGENADO, ANTICHAMA, TERMOPLÁSTICO, UNIPOLAR, SEÇÃO 16 MM2, 70°C, 450/750V(VERDE) | M | 10 | 20.26 | 24.76 | 202.6 | 247.6
11.29 | ED-15733 | SETOP | CONJUNTO DE UM (1) INTERRUPTOR SIMPLES, CORRENTE 10A, TENSÃO 250V, (10A-250V), COM PLACA 4"X2" DE UM (1) POSTO, INCLUSIVE FORNECIMENTO, INSTALAÇÃO, SUPORTE, MÓDULO E PLACA | U | 39 | 31.7 | 38.75 | 1236.3 | 1511.25
11.30 | ED-15748 | SETOP | CONJUNTO DE UMA (1) TOMADA PADRÃO, TRÊS (3) POLOS, CORRENTE 10A, TENSÃO 250V, (2P+T/10A-250V), COM PLACA 4"X2" DE UM (1) POSTO, INCLUSIVE FORNECIMENTO, INSTALAÇÃO, SUPORTE, MÓDULO E PLACA | U | 115 | 30.22 | 36.94 | 3475.3 | 4248.1
11.31 | ED-15749 | SETOP | CONJUNTO DE UMA (1) TOMADA PADRÃO, TRÊS (3) POLOS, CORRENTE 20A, TENSÃO 250V, (2P+T/20A-250V), COM PLACA 4"X2" DE UM (1) POSTO, INCLUSIVE FORNECIMENTO, INSTALAÇÃO, SUPORTE, MÓDULO E PLACA | U | 10 | 32.83 | 40.13 | 328.3 | 401.3
11.32 | 101883 | SINAPI | QUADRO DE DISTRIBUIÇÃO DE ENERGIA EM CHAPA DE AÇO GALVANIZADO, DE EMBUTIR, COM BARRAMENTO TRIFÁSICO, PARA 18 DISJUNTORES DIN 100A - FORNECIMENTO E INSTALAÇÃO. AF_07/2025 | U | 4 | 589.01 | 719.95 | 2356.04 | 2879.8
11.33 | ED-27085 | SETOP | LUMINÁRIA COMERCIAL COM ALETAS DE SOBREPOR, PARA DUAS (2) LÂMPADAS TUBULARES LED 2X9W-ØT8, FORNECIMENTO E INSTALAÇÃO, EXCLUSIVE BASE E LÂMPADA | U | 23 | 153.02 | 187.04 | 3519.46 | 4301.92
11.34 | ED-27089 | SETOP | LUMINÁRIA COMERCIAL COM ALETAS DE SOBREPOR, PARA DUAS (2) LÂMPADAS TUBULARES LED 2X18W-ØT8, FORNECIMENTO E INSTALAÇÃO, EXCLUSIVE BASE E LÂMPADA | U | 56 | 210.3 | 257.05 | 11776.8 | 14394.8
11.35 | ED-9973 | SETOP | LÂMPADA TUBULAR LED, BASE G13, POTÊNCIA 18W, DIÂMETRO 26MM/T8, TEMPERATURA DA COR 6500K, FORNECIMENTO E INSTALAÇÃO, EXCLUSIVE LUMINÁRIA | U | 112 | 17.4 | 21.27 | 1948.8 | 2382.24
11.36 | ED-9972 | SETOP | LÂMPADA TUBULAR LED, BASE G13, POTÊNCIA 9W, DIÂMETRO 26MM/T8, TEMPERATURA DA COR 6500K, FORNECIMENTO E INSTALAÇÃO, EXCLUSIVE LUMINÁRIA | U | 46 | 17.78 | 21.73 | 817.88 | 999.58
11.37 | ED-49414 | SETOP | ELETRODUTO FLEXÍVEL CORRUGADO, PVC, ANTI-CHAMA, DN 25MM (3/4"), APLICADO EM ALVENARIA, INCLUSIVE RASGO | M | 40 | 8.89 | 10.87 | 355.6 | 434.8
11.38 | ED-26537 | SETOP | ELETRODUTO DE PVC RÍGIDO ROSCÁVEL, DIÂMETRO DE 25MM (1"), INSTALAÇÃO APARENTE OU SOBRE FORRO COM ABRAÇADEIRA METÁLICA DE CUNHA, TIPO "D", INCLUSIVE ACESSÓRIOS PARA FIXAÇÃO E CONEXÕES | M | 300 | 17.96 | 21.95 | 5388 | 6585
12 |  |  | CABEAMENTO |  |  |  |  | 23451.43 | 28661.2
12.01 | ED-9194 | SETOP | CABO UTP COM QUATRO (4) PARES, CATEGORIA 6, CLASSIFICAÇÃO LSZH, COM ISOLAMENTO NÃO HALOGENADO E ANTICHAMA, EXCLUSIVE CONECTOR/PLUG MACHO RJ45 E CRIMPAGEM | M | 1360 | 6.04 | 7.38 | 8214.4 | 10036.8
12.02 | ED-19519 | SETOP | ELETROCALHA PERFURADA (100X50)MM EM CHAPA DE AÇO GALVANIZADO #18, COM TRATAMENTO PRÉ-ZINCADO, INCLUSIVE TAMPA DE ENCAIXE, FIXAÇÃO SUPERIOR, CONEXÕES E ACESSÓRIOS | M | 80 | 88.11 | 107.7 | 7048.8 | 8616
12.03 | ED-26537 | SETOP | ELETRODUTO DE PVC RÍGIDO ROSCÁVEL, DIÂMETRO DE 25MM (1"), INSTALAÇÃO APARENTE OU SOBRE FORRO COM ABRAÇADEIRA METÁLICA DE CUNHA, TIPO "D", INCLUSIVE ACESSÓRIOS PARA FIXAÇÃO E CONEXÕES | M | 80 | 17.96 | 21.95 | 1436.8 | 1756
12.04 | ED-17985 | SETOP | CONJUNTO PARA CONDULETE DE 1" (25MM) COM DUAS (2) TOMADA DE DADOS OU TELEFONIA (CONECTOR RJ45 CAT.6E OU RJ11) E PLACA DE DOIS (2) POSTOS, INCLUSIVE FORNECIMENTO, INSTALAÇÃO, SUPORTE, MÓDULO E PLACA, EXCLUSIVE CONDULETE | U | 27 | 128.05 | 156.52 | 3457.35 | 4226.04
12.05 | 100555 | SINAPI | RACK ABERTO EM COLUNA 44U PARA SERVIDOR - FORNECIMENTO E INSTALAÇÃO. AF_08/2025 | U | 1 | 1411.13 | 1724.82 | 1411.13 | 1724.82
12.06 | 98301 | SINAPI | PATCH PANEL 24 PORTAS, CATEGORIA 5E - FORNECIMENTO E INSTALAÇÃO. AF_08/2025 | U | 3 | 627.65 | 767.18 | 1882.95 | 2301.54
13 |  |  | INSTALAÇÕES HIDRO SANITÁRIAS |  |  |  |  | 29975.27 | 36638.86
13.01 | ED-50105 | SETOP | FORNECIMENTO E ASSENTAMENTO DE TUBO PVC RÍGIDO, COLETOR DE ESGOTO LISO (JEI), DN 100 MM (4"), INCLUSIVE CONEXÕES | M | 20 | 38.39 | 46.92 | 767.8 | 938.4
13.02 | ED-50223 | SETOP | PONTO DE EMBUTIR PARA ESGOTO EM TUBO PVC RÍGIDO, PB SÉRIE NORMAL, DN 40MM (1.1/2"), EMBUTIDO NA ALVENARIA/PISO, COM ALTURA (SAÍDA) DE 50CM DO PISO, COM DISTÂNCIA DE ATÉ CINCO (5) METROS DO RAMAL DE ESGOTO, EXCLUSIVE ESCAVAÇÃO, INCLUSIVE CONEXÕES E FIXAÇÃO DO TUBO COM ENCHIMENTO DO RASGO NA ALVENARIA/CONCRETO COM ARGAMASSA | U | 10 | 166.75 | 203.82 | 1667.5 | 2038.2
13.03 | ED-50225 | SETOP | PONTO DE EMBUTIR PARA ESGOTO EM TUBO PVC RÍGIDO, PBV SÉRIE NORMAL, DN 100MM (4"), EMBUTIDO EM PISO COM DISTÂNCIA DE ATÉ CINCO (5) METROS DO RAMAL DE ESGOTO, INCLUSIVE CONEXÕES E FIXAÇÃO DO TUBO COM ENCHIMENTO DO RASGO NO CONCRETO COM ARGAMASSA | U | 9 | 314.25 | 384.11 | 2828.25 | 3456.99
13.04 | ED-50224 | SETOP | PONTO DE EMBUTIR PARA ESGOTO EM TUBO PVC RÍGIDO, PBV SÉRIE NORMAL, DN 50MM (2"), EMBUTIDO EM PISO COM DISTÂNCIA DE ATÉ CINCO (5) METROS DO RAMAL DE ESGOTO, EXCLUSIVE ESCAVAÇÃO, INCLUSIVE CONEXÕES E FIXAÇÃO DO TUBO COM ENCHIMENTO DO RASGO NO CONCRETO COM ARGAMASSA | U | 1 | 219.4 | 268.17 | 219.4 | 268.17
13.05 | ED-50221 | SETOP | PONTO DE EMBUTIR PARA ÁGUA FRIA EM TUBO DE PVC RÍGIDO SOLDÁVEL, DN 20MM (1/2"), EMBUTIDO NA ALVENARIA COM DISTÂNCIA DE ATÉ CINCO (5) METROS DA TOMADA DE ÁGUA, INCLUSIVE CONEXÕES E FIXAÇÃO DO TUBO COM ENCHIMENTO DO RASGO NA ALVENARIA/CONCRETO COM ARGAMASSA | U | 21 | 138 | 168.68 | 2898 | 3542.28
13.06 | ED-49846 | SETOP | ADAPTADOR SOLDÁVEL DE PVC MARROM COM FLANGES E ANEL PARA CAIXA DÁGUA Ø 32 MM X 1" | U | 1 | 31.38 | 38.36 | 31.38 | 38.36
13.07 | ED-50020 | SETOP | FORNECIMENTO E ASSENTAMENTO DE TUBO PVC RÍGIDO SOLDÁVEL, ÁGUA FRIA, DN 32 MM (1") , INCLUSIVE CONEXÕES | M | 40 | 30.18 | 36.89 | 1207.2 | 1475.6
13.08 | ED-50019 | SETOP | FORNECIMENTO E ASSENTAMENTO DE TUBO PVC RÍGIDO SOLDÁVEL, ÁGUA FRIA, DN 25 MM (3/4") , INCLUSIVE CONEXÕES | M | 20 | 23.29 | 28.47 | 465.8 | 569.4
13.09 | ED-50018 | SETOP | FORNECIMENTO E ASSENTAMENTO DE TUBO PVC RÍGIDO SOLDÁVEL, ÁGUA FRIA, DN 20 MM (1/2"), INCLUSIVE CONEXÕES | M | 40 | 21.15 | 25.85 | 846 | 1034
13.10 | ED-49992 | SETOP | REGISTRO DE GAVETA, TIPO BASE, ROSCÁVEL 1" (PARA TUBO SOLDÁVEL OU PPR DN 32MM/CPVC DN 28MM), INCLUSIVE ACABAMENTO (PADRÃO POPULAR) E CANOPLA CROMADOS | U | 1 | 129.07 | 157.76 | 129.07 | 157.76
13.11 | ED-49990 | SETOP | REGISTRO DE GAVETA, TIPO BASE, ROSCÁVEL 3/4" (PARA TUBO SOLDÁVEL OU PPR DN 25MM/CPVC DN 22MM), INCLUSIVE ACABAMENTO (PADRÃO POPULAR) E CANOPLA CROMADOS | U | 7 | 91.85 | 112.27 | 642.95 | 785.89
13.12 | ED-50007 | SETOP | CAIXA SIFONADA EM PVC COM GRELHA QUADRADA150 X 150 X 50 MM | U | 2 | 88.37 | 108.01 | 176.74 | 216.02
13.13 | ED-49936 | SETOP | CAIXA D´ÁGUA DE POLIETILENO, CAPACIDADE DE 1.000L, INCLUSIVE TAMPA, TORNEIRA DE BOIA, EXTRAVASOR, TUBO DE LIMPEZA E ACESSÓRIOS, EXCLUSIVE TUBULAÇÃO DE ENTRADA/ SAÍDA DE ÁGUA | U | 1 | 992.19 | 1212.75 | 992.19 | 1212.75
13.14 | 86888 | SINAPI | VASO SANITÁRIO SIFONADO COM CAIXA ACOPLADA LOUÇA BRANCA - FORNECIMENTO E INSTALAÇÃO. AF_01/2020 | U | 9 | 552.21 | 674.97 | 4969.89 | 6074.73
13.15 | ED-48167 | SETOP | BARRA DE APOIO EM AÇO INOX POLIDO PARA LAVATÓRIO DE CANTO, DN 1.1/4" (31,75MM), PARA ACESSIBILIDADE (PMR/PCR), INSTALADO EM PAREDE, INCLUSIVE FORNECIMENTO, INSTALAÇÃO E ACESSÓRIOS PARA FIXAÇÃO | U | 4 | 177.78 | 217.3 | 711.12 | 869.2
13.16 | ED-48164 | SETOP | BARRA DE APOIO EM AÇO INOX POLIDO RETA, DN 1.1/4" (31,75MM) , PARA ACESSIBILIDADE (PMR/PCR), COMPRIMENTO 70CM, INSTALADO EM PAREDE, INCLUSIVE FORNECIMENTO, INSTALAÇÃO E ACESSÓRIOS PARA FIXAÇÃO | U | 4 | 181.5 | 221.85 | 726 | 887.4
13.17 | ED-48160 | SETOP | BARRA DE APOIO EM AÇO INOX POLIDO RETA, DN 1.1/4" (31,75MM) , PARA ACESSIBILIDADE (PMR/PCR), COMPRIMENTO 80CM, INSTALADO EM PAREDE, INCLUSIVE FORNECIMENTO, INSTALAÇÃO E ACESSÓRIOS PARA FIXAÇÃO | U | 8 | 152.3 | 186.16 | 1218.4 | 1489.28
13.18 | ED-48163 | SETOP | BARRA DE APOIO EM AÇO INOX POLIDO RETA, DN 1.1/4" (31,75MM) , PARA ACESSIBILIDADE (PMR/PCR), COMPRIMENTO 40CM, INSTALADO EM PORTA/PAREDE, INCLUSIVE FORNECIMENTO, INSTALAÇÃO E ACESSÓRIOS PARA FIXAÇÃO | U | 4 | 139 | 169.9 | 556 | 679.6
13.19 | 86942 | SINAPI | LAVATÓRIO LOUÇA BRANCA SUSPENSO, 29,5 X 39CM OU EQUIVALENTE, PADRÃO POPULAR, INCLUSO SIFÃO TIPO GARRAFA EM PVC, VÁLVULA E ENGATE FLEXÍVEL 30CM EM PLÁSTICO E TORNEIRA CROMADA DE MESA, PADRÃO POPULAR - FORNECIMENTO E INSTALAÇÃO. AF_01/2020 | U | 6 | 291.37 | 356.14 | 1748.22 | 2136.84
13.20 | ED-50279 | SETOP | CUBA DE LOUÇA BRANCA DE EMBUTIR, FORMATO OVAL, INCLUSIVE VÁLVULA DE ESCOAMENTO DE METAL COM ACABAMENTO CROMADO, SIFÃO DE METAL TIPO COPO COM ACABAMENTO CROMADO, FORNECIMENTO E INSTALAÇÃO | U | 4 | 376.88 | 460.66 | 1507.52 | 1842.64
13.21 | ED-50330 | SETOP | TORNEIRA METÁLICA PARA LAVATÓRIO, ABERTURA 1/4 DE VOLTA, ACABAMENTO CROMADO, COM AREJADOR, APLICAÇÃO DE MESA , INCLUSIVE ENGATE FLEXÍVEL METÁLICO, FORNECIMENTO E INSTALAÇÃO | U | 4 | 118.43 | 144.76 | 473.72 | 579.04
13.22 | ED-21631 | SETOP | BANCADA EM GRANITO, COR CINZA ANDORINHA, ESP. 2CM, ACABAMENTO POLIDO, APOIADA EM CONSOLE DE METALON ( 50X30)MM, EXCLUSIVE RODABANCA/FRONTÃO, TESTEIRA/FAIXA, FURO EM BANCADA, CUBA METÁLICA, VÁLVULA, SIFÃO, TORNEIRA E ENGATE FLEXÍVEL | M2 | 1.2 | 408.55 | 499.37 | 490.26 | 599.24
13.23 | ED-48342 | SETOP | FURO DE BOJO EM BANCADA DE GRANITO/MÁRMORE, INCLUSIVE COLAGEM COM MASSA PLÁSTICA | U | 4 | 118.9 | 145.33 | 475.6 | 581.32
13.24 | ED-48349 | SETOP | RODABANCA/FRONTÃO PARA BANCADA EM MÁRMORE, COR BRANCO COMUM, ESP. 2CM, ALTURA DE 7CM, INCLUSIVE REJUNTAMENTO EM MASSA PLÁSTICA NA COR DA PEDRA | M | 7 | 43.89 | 53.65 | 307.23 | 375.55
13.25 | 100858 | SINAPI | MICTÓRIO SIFONADO LOUÇA BRANCA - PADRÃO MÉDIO - FORNECIMENTO E INSTALAÇÃO. AF_01/2020 | U | 2 | 810.41 | 990.56 | 1620.82 | 1981.12
13.26 | ED-48183 | SETOP | DISTRIBUIDOR/DISPENSER PARA PAPEL HIGIÊNICO EM PLÁSTICO, TIPO SOBREPOR, INCLUSIVE ACESSÓRIOS DE FIXAÇÃO | U | 9 | 67.63 | 82.66 | 608.67 | 743.94
13.27 | ED-48188 | SETOP | DISTRIBUIDOR/DISPENSER PARA ÁLCOOL EM GEL OU SABONETE LÍQUIDO, EM PLÁSTICO, CAPACIDADE RESERVATÓRIO 800ML, INCLUSIVE ACESSÓRIOS PARA FIXAÇÃ | U | 8 | 60.6 | 74.07 | 484.8 | 592.56
13.28 | ED-51150 | SETOP | ESPELHO CRISTAL, DIMENSÃO (60X90)CM, COM ESP. 4MM, EM ACABAMENTO LAPIDADO, INCLUSIVE FIXAÇÃO COM PARAFUSO TIPO FINESSON, FORNECIMENTO E INSTALAÇÃO | U | 6 | 200.79 | 245.43 | 1204.74 | 1472.58
14 |  |  | SERVIÇOS COMPLEMENTARES |  |  |  |  | 153806.31 | 187997.89
14.01 | ED-32093 | SETOP | GUARDA-CORPO INTERNO, ALTURA 110CM, EM TUBO GALVANIZADO, COM COSTURA, DIÂMETRO DE 2", ESP. 3MM, GRADIL COM DIVISÃO HORIZONTAL EM TUBO GALVANIZADO, COM COSTURA, DIÂMETRO DE 1", ESP. 3MM, INCLUSIVE CORRIMÃO SIMPLES, EXCLUSIVE PINTURA | M | 11.5 | 570.76 | 697.64 | 6563.74 | 8022.86
14.02 | ED-50935 | SETOP | CORRIMÃO SIMPLES EM TUBO GALVANIZADO, COM COSTURA, DIÂMETRO DE 1.1/2", ESP. 3MM, FIXADO EM ALVENARIA, INCLUSIVE SUPORTE PARA CORRIMÃO EM BARRA CHATA (1"X1/2") , EXCLUSIVE PINTURA | M | 20.4 | 104.18 | 127.34 | 2125.27 | 2597.74
14.03 | 1 | ORÇ. | FORNECIMENTO E INSTALAÇÃO DE ELEVADOR | UNI | 1 | 131427.13 | 160643.38 | 131427.13 | 160643.38
14.04 | ED-50250 | SETOP | LAJE PRÉ-MOLDADA UNIDIRECIONAL COM LAJOTA CERÂMICA, CAPEAMENTO DE 4CM, SOBRECARGA DE 300KG/M2, ALTURA TOTAL DE 11CM E VÃO LIVRE MÁXIMO DE 5M, INCLUSIVE CONCRETO ESTRUTURAL, USINADO BOMBEADO COM FCK DE 20MPA, EXCLUSIVE TELA ARMADA E CIMBRAMENTO | M2 | 31.92 | 187.13 | 228.73 | 5973.19 | 7301.06
14.05 | ED-50193 | SETOP | EXTINTOR DE INCÊNDIO TIPO PÓ QUÍMICO 2-A:20-B:C, CAPACIDADE 6 KG | U | 7 | 223.98 | 273.77 | 1567.86 | 1916.39
14.06 | ED-26993 | SETOP | LUMINÁRIA DE EMERGÊNCIA AUTÔNOMA, TIPO LED COM DOIS FARÓIS, POTÊNCIA TOTAL DE 8W, FORNECIMENTO E INSTALAÇÃO | U | 2 | 155.88 | 190.53 | 311.76 | 381.06
14.07 | ED-26989 | SETOP | LUMINÁRIA DE EMERGÊNCIA AUTÔNOMA, TIPO LED POTÊNCIA TOTAL DE 2W, FORNECIMENTO E INSTALAÇÃO | U | 2 | 27.66 | 33.81 | 55.32 | 67.62
14.08 | ED-29411 | SETOP | PLACA FOTOLUMINESCENTE PARA SINALIZAÇÃO DE EMERGÊNCIA, TIPO "S17", DIMENSÃO (150X150)MM, INCLUSIVE FIXAÇÃO | U | 3 | 18.23 | 22.28 | 54.69 | 66.84
14.09 | ED-50205 | SETOP | PLACA FOTOLUMINESCENTE PARA SINALIZAÇÃO DE EMERGÊNCIA, TIPO "S12", DIMENSÃO (380X190)MM, INCLUSIVE FIXAÇÃO | U | 1 | 38.85 | 47.49 | 38.85 | 47.49
14.10 | ED-50203 | SETOP | PLACA FOTOLUMINESCENTE PARA SINALIZAÇÃO DE EMERGÊNCIA, TIPO "S9", DIMENSÃO (380X190)MM, INCLUSIVE FIXAÇÃO | U | 2 | 38.85 | 47.49 | 77.7 | 94.98
14.11 | ED-29400 | SETOP | PLACA FOTOLUMINESCENTE PARA SINALIZAÇÃO DE EMERGÊNCIA, TIPO "S3", DIMENSÃO (380X190)MM, INCLUSIVE FIXAÇÃO | U | 9 | 38.85 | 47.49 | 349.65 | 427.41
14.12 | ED-50201 | SETOP | PLACA FOTOLUMINESCENTE PARA SINALIZAÇÃO DE EMERGÊNCIA, TIPO "S2", DIMENSÃO (380X190)MM, INCLUSIVE FIXAÇÃO - DIREITO/ESQUERDO | U | 15 | 38.85 | 47.49 | 582.75 | 712.35
14.13 | ED-50199 | SETOP | PLACA FOTOLUMINESCENTE PARA SINALIZAÇÃO DE EMERGÊNCIA, TIPO "E5", DIMENSÃO (300X300)MM, INCLUSIVE FIXAÇÃO | U | 7 | 19.78 | 24.18 | 138.46 | 169.26
14.14 | ED-32246 | SETOP | PLACA FOTOLUMINESCENTE PARA SINALIZAÇÃO DE EMERGÊNCIA, TIPO "M1", DIMENSÃO (400X600)MM, INCLUSIVE FIXAÇÃO | U | 1 | 129.07 | 157.76 | 129.07 | 157.76
14.15 | ED-50266 | SETOP | LIMPEZA FINAL PARA ENTREGA DA OBRA | M2 | 566.95 | 7.78 | 9.51 | 4410.87 | 5391.69
Wallas H. S. Merces
Engenheiro Civil
CREA 208.196/D
PLANILHA ORÇAMENTÁRIA
IMP - Instituto Municipal de Previdência dos Servidores Públicos de Itaúna

## LEVANT. (hidden)
LEVANTAMENTO
demoliçaõ alvenaria
|  | COMPRI. | ALTU. | ESPESSURA
|  | 3.25 | 2.95 | 0.15 |  | 1.4381 | 9.7829
|  | 2.5 | 2.2 | 0.15 |  | 0.825
|  | 1.18 | 2.95 | 0.15 |  | 0.52215
|  | 0.8 | 2.1 | 0.15 |  | 0.252
|  | 0.9 | 2.1 | 0.15 |  | 0.2835
|  | 2.5 | 1.2 | 0.15 |  | 0.45
|  | 1.2 | 1.25 | 0.15 |  | 0.225 |  | M3
|  | 0.9 | 2.1 | 0.15 |  | 0.2835
|  | 11.05 | 0.9 | 0.15 |  | 1.4918
|  | 0.9 | 2.1 | 0.15 |  | 0.2835
|  | 0.8 | 2.1 | 0.15 |  | 0.252
|  | 2.5 | 1.2 | 0.15 |  | 0.45
|  | 2.05 | 2.5 | 0.15 |  | 0.76875
demolição revestimento
|  | compri | altu |  | area desconto | total
|  | 18.16 | 2.95 |  | 7.04 | 46.532 | 168.322
|  | 11.9 | 1.5 |  | 2.4 | 15.45
|  | 9.7 | 2.95 |  | 2.05 | 26.565
|  | 9.5 | 2.95 |  | 1.42 | 26.605 |  | m2
|  | 9.7 | 2.95 |  | 2.05 | 26.565
|  | 9.5 | 2.95 |  | 1.42 | 26.605
demolição revest. Piso
|  | compri | larg |  | area desconto | total
|  | 9.56 | 4.28 |  |  | 40.9168 | 86.5708
|  | 1.55 | 3.3 |  |  | 5.115
|  | 1.55 | 3.3 |  |  | 5.115
|  | 3.3 | 1.45 |  |  | 4.785 |  | m2
|  | 3.3 | 1.45 |  |  | 4.785
|  | 4.8 | 4.28 |  |  | 20.544
|  | 4.5 | 1.18 |  |  | 5.31
escavação manual de vala
|  | compri | larg | altura |  | total
|  | 3.25 | 0.25 | 0.3 |  | 0.24375 | 8.151
|  | 3.25 | 0.25 | 0.3 |  | 0.24375
|  | 3.1 | 0.25 | 0.3 |  | 0.2325
|  | 5.6 | 0.25 | 0.3 |  | 0.42
|  | 1.8 | 1.9 | 1.5 |  | 5.13
0
0
APILOAMENTO FUNDO DE VALA
|  | compri | larg | altura |  | total
|  | 3.25 | 0.25 |  |  | 0.8125 | 7.22
|  | 3.25 | 0.25 |  |  | 0.8125
|  | 3.1 | 0.25 |  |  | 0.775
|  | 5.6 | 0.25 |  |  | 1.4
|  | 1.8 | 1.9 |  |  | 3.42
0
0
REMOÇÃO DE PORTA COM REAPROVEITAMENTO
|  | compri | ALTURA |  |  | total
|  | 2.5 | 1.2 |  |  | 3 | 21.99
|  | 2.5 | 1.2 |  |  | 3
|  | 0.8 | 1.2 |  |  | 0.96
|  | 0.8 | 1.2 |  |  | 0.96
|  | 0.7 | 1.2 |  |  | 0.84
|  | 0.7 | 2.1 | 9 |  | 13.23
0
ALVENARIA DE VEDAÇÃO
|  | compri | ALTURA | QUANT | DESCONTO | total
| 1 PISO | 3.25 | 2.95 |  | 1.44 | 8.1475 | 190.7195
| 1 PISO | 3.1 | 2.95 |  | 1.47 | 7.675
| 1 PISO | 5.6 | 2.95 |  | 4.71 | 11.81
| FECH. PORTAS | 0.8 | 2.1 | 2 |  | 3.36
| FECH. PORTAS | 0.6 | 2.1 | 2 |  | 2.52
| ELEVADOR | 4 | 11.7 |  | 7.04 | 39.76
| AUDITORIO | 30.31 | 2.3 |  | 16.506 | 53.207
| ESCADA | 12.77 | 3 |  | 2.31 | 36
| RESERVATORIO | 12.4 | 1.5 |  |  | 18.6
| AUDITORIO | 6.2 | 2.3 |  | 4.62 | 9.64
VERGA E CONTRAVERGA
|  | compri | ALTURA | ESPESSURA |  | total
|  | 4 | 0.2 | 0.14 |  | 0.112 | 1.3776
|  | 4 | 0.2 | 0.14 |  | 0.112
|  | 3.8 | 0.2 | 0.14 |  | 0.1064
|  | 4 | 0.2 | 0.14 |  | 0.112
|  | 6 | 0.3 | 0.14 |  | 0.252
|  | 6 | 0.3 | 0.14 |  | 0.252
|  | 1.2 | 0.2 | 0.14 |  | 0.0336
|  | 1.2 | 0.2 | 0.14 |  | 0.0336
|  | 1.4 | 0.2 | 0.14 |  | 0.0392
|  | 1.4 | 0.2 | 0.14 |  | 0.0392
|  | 3 | 0.2 | 0.14 |  | 0.084
|  | 5.4 | 0.2 | 0.14 |  | 0.1512
|  | 1.8 | 0.2 | 0.14 |  | 0.0504
ALVENARIA ESTRUTURAL
|  | compri | ALTURA | DESCONTO AREA |  | total
|  | 5.58 | 2.7 |  |  | 15.066 | 82.404
|  | 5.58 | 2.7 |  |  | 15.066
|  | 5.58 | 2.7 |  |  | 15.066
|  | 5.43 | 2.7 | 2.7 |  | 11.961
|  | 5.43 | 2.7 | 3.78 |  | 10.881
|  | 5.43 | 2.7 | 3.78 |  | 10.881
|  | 1.29 | 2.7 |  |  | 3.483
PAREDE DRYWALL
|  | compri | ALTURA | DESCONTO AREA |  | total
|  | 4.16 | 2.95 | 1.68 |  | 10.592 | 48.504
|  | 4.16 | 2.95 | 1.68 |  | 10.592
|  | 0.8 | 2.95 |  |  | 2.36
|  | 0.8 | 2.95 |  |  | 2.36
|  | 4.4 | 2.95 | 1.68 |  | 11.3
|  | 4.4 | 2.95 | 1.68 |  | 11.3
0
0
0
0
0
0
0
ALVENARIA ESTRUTURAL BLOCO ARMADO CHEIO
|  | compri | ALTURA | DESCONTO AREA |  | total
|  | 1.95 | 1.6 |  |  | 3.12 | 12.32
|  | 1.95 | 1.6 |  |  | 3.12
|  | 1.9 | 1.6 |  |  | 3.04
|  | 1.9 | 1.6 |  |  | 3.04
0
0
0
0
0
0
0
0
0
DIVISORIA EM GRANITO
|  | compri | ALTURA | DESCONTO AREA |  | total
|  |  | 1.8 |  |  | #VALUE! | #VALUE!
|  | 0.58 | 1.8 |  |  | 1.044
|  | 0.65 | 1.8 |  |  | 1.17
|  | 0.15 | 1.8 |  |  | 0.27
|  | 0.55 | 1.8 |  |  | 0.99
|  | 0.55 | 1.8 |  |  | 0.99
|  | 1.15 | 1.8 |  |  | 2.07
|  | 0.3 | 1.8 |  |  | 0.54
REVESTIMENTO APLICADO EM PAREDE
|  | compri | ALTURA | DESCONTO AREA |  | total
|  | 20.78 | 2.7 | 2.61 |  | 53.496 | 246.845
|  | 19.85 | 2.7 | 2.61 |  | 50.985
|  | 18.16 | 2.9 | 7.04 |  | 45.624
|  | 9.7 | 2.7 | 2.05 |  | 24.14
|  | 9.7 | 2.7 | 2.05 |  | 24.14
|  | 9.5 | 2.7 | 1.42 |  | 24.23
|  | 9.5 | 2.7 | 1.42 |  | 24.23
0
REVESTIMENTO APLICADO EM FACHADA PRINCIPAL
|  | compri | ALTURA | DESCONTO AREA |  | total
|  | 9.1 | 0.7 |  |  | 6.37 | 49.66
|  | 1.95 | 11.7 |  |  | 22.815
|  | 1.75 | 11.7 |  |  | 20.475
0
0
0
0
0
REVESTIMENTO APLICADO EM PISO
|  | AREA |  |  |  | total
|  | 8.26 |  |  |  | 8.26 | 286.1
|  | 7.99 |  |  |  | 7.99
|  | 16.6 |  |  |  | 16.6
|  | 14.26 |  |  |  | 14.26
|  | 5.11 |  |  |  | 5.11
|  | 4.83 |  |  |  | 4.83
|  | 20.54 |  |  |  | 20.54
|  | 5.79 |  |  |  | 5.79
|  | 5.11 |  |  |  | 5.11
|  | 4.83 |  |  |  | 4.83
|  | 25.13 |  |  |  | 25.13
|  | 13.66 |  |  |  | 13.66
|  | 13.5 |  |  |  | 13.5
|  | 122.85 |  |  |  | 122.85
| escada | 17.64 |  |  |  | 17.64
CONTRA PISO
|  | AREA |  |  |  | total
|  | 25.23 |  |  |  | 25.23 | 211.37
|  | 13.66 |  |  |  | 13.66
|  | 122.85 |  |  |  | 122.85
|  | 3.28 |  |  |  | 3.28
|  | 8.26 |  |  |  | 8.26
|  | 7.99 |  |  |  | 7.99
|  | 16.6 |  |  |  | 16.6
|  | 13.5 |  |  |  | 13.5
FORNECIMENTO DE JANELA DE CORRER EM FERRO, INCLUSIVE ASSENTAMENTO, FERRAGENS E ACESSÓRIOS
|  | AREA |  |  |  | total
| auditório | 12 |  |  |  | 12 | 25.284
| auditório | 5.544 |  |  |  | 5.544
| auditório | 1.62 |  |  |  | 1.62
| banh. Audi | 1.44 |  |  |  | 1.44
| 1 pavim. | 1.44 |  |  |  | 1.44
| 1 pavim. | 1.44 |  |  |  | 1.44
| 1 pavim. | 1.8 |  |  |  | 1.8
0
FORNECIMENTO DE JANELA DE BASCULANTE EM FERRO,
|  | AREA |  |  |  | total
| escada | 1.28 |  |  |  | 1.28 | 1.28
| escada |  |  |  |  | 0
| escada |  |  |  |  | 0
0
0
0
0
VIDRO PARA JANELAS
|  | LARG | ALT |  |  | total
| 1 PISO | 1.2 | 1.2 |  |  | 1.44 | 27.984
| 1 PISO | 1.2 | 1.2 |  |  | 1.44
| 1 PISO | 1.2 | 1.5 |  |  | 1.8
| 1 PISO | 1.2 | 1.2 |  |  | 1.44
| 3 PISO | 2.5 | 1.2 | 4 |  | 12
| 3 PISO | 2.31 | 1.2 | 2 |  | 5.544
| 3 PISO | 1.35 | 1.2 |  |  | 1.62
| BANHEIROS | 1.5 | 0.9 | 2 |  | 2.7
ASSENTAMENTO GRADIL E PORTÃO
|  | LARG. | ALT. |  |  | total
| 1 PAV. | 1.18 | 2.9 |  |  | 3.422 | 14.588
| 1 PAV. A. GARAGEM | 1.18 | 2.9 |  |  | 3.422
| ACESSO GAR. | 3.52 | 2.2 |  |  | 7.744
0
0
0
0
GRADE PROTAÇÃO JANELAS
|  | LARG. | ALT. | QUANT. |  | total
| 1 PAV. | 1.3 | 1.25 | 2 |  | 3.25 | 46.941
| 1 PAV. | 1.5 | 1.2 | 3 |  | 5.4
| 1 PAV. | 2.5 | 1.2 | 1 |  | 3
| 2 PAV. | 1.3 | 1.25 | 2 |  | 3.25
| 2 PAV. | 1.5 | 1.2 | 3 |  | 5.4
| 2 PAV. | 2.5 | 1.2 | 1 |  | 3
| 2 PAV. | 2 | 1 | 1 |  | 2
| 2 PAV. | 1.55 | 1.3 | 1 |  | 2.015
| auditóro | 2.5 | 1.2 | 4 |  | 12
| auditóro | 2.31 | 1.3 | 2 |  | 6.006
| auditóro | 1.35 | 1.2 | 1 |  | 1.62
aço CA 50
|  | quant. |  |  |  | total
|  | 73.95 |  |  |  | 73.95 | 1242.2
|  | 73.95 |  |  |  | 73.95
|  | 275.82 |  |  |  | 275.82
|  | 32.58 |  |  |  | 32.58
|  | 60.84 |  |  |  | 60.84
|  | 215.47 |  |  |  | 215.47
|  | 108.32 |  |  |  | 108.32
|  | 61.08 |  |  |  | 61.08
|  | 113.51 |  |  |  | 113.51
|  | 52.12 |  |  |  | 52.12
|  | 155.01 |  |  |  | 155.01
|  | 19.55 |  |  |  | 19.55
aço CA 60
|  | quant. |  |  |  | total
|  | 17.08 |  |  |  | 17.08 | 235.57
|  | 17.08 |  |  |  | 17.08
|  | 48.95 |  |  |  | 48.95
|  | 10.84 |  |  |  | 10.84
|  | 22.1 |  |  |  | 22.1
|  | 76.17 |  |  |  | 76.17
|  | 25.2 |  |  |  | 25.2
|  | 14.4 |  |  |  | 14.4
|  | 3.75 |  |  |  | 3.75
0
0
AREA FORMA
|  | COMP | ALT | QUANT. |  | total
|  | 5.6 | 0.3 | 2 |  | 3.36 | 128.552
|  | 3.1 | 0.3 | 2 |  | 1.86
|  | 3.25 | 0.3 | 2 |  | 1.95
|  | 12.7 | 0.3 | 8 |  | 30.48
|  | 1.95 | 0.4 | 16 |  | 12.48
|  | 1.9 | 0.4 | 8 |  | 6.08
|  | 57.55 | 0.3 | 2 |  | 34.53
|  | 11.01 | 0.3 | 2 |  | 6.606
|  | 6.61 | 0.3 | 2 |  | 3.966
|  | 3.8 | 0.3 | 16 |  | 18.24
|  | 3 | 0.3 | 10 |  | 9
CONCRETO
| ESPESSURA | COMP | ALT | QUANT. |  | total
| 0.15 | 5.6 | 0.3 | 2 |  | 0.504 | 25.7365
| 0.15 | 3.1 | 0.3 | 2 |  | 0.279
| 0.15 | 3.25 | 0.3 | 2 |  | 0.2925
| 0.15 | 12.7 | 0.3 | 8 |  | 4.572
| 0.15 | 1.95 | 0.4 | 16 |  | 1.872
| 0.15 | 1.9 | 0.4 | 8 |  | 0.912
| 0.15 | 57.55 | 0.3 | 2 |  | 5.1795
| 0.15 | 11.01 | 0.3 | 2 |  | 0.9909
| 0.15 | 6.61 | 0.3 | 2 |  | 0.5949
| 0.15 | 3.8 | 0.3 | 16 |  | 2.736
| 0.15 | 3 | 0.3 | 10 |  | 1.35
| 0.12 | 5.43 | 5.88 |  |  | 3.8314
| 0.15 | 1.9 | 1.95 |  |  | 0.55575
| 0.1 | 1.9 | 1.95 |  |  | 0.3705
TUBULÃO |  |  | 0.424 | 4 |  | 1.696
VERNIZ COM ACABAMENTO BRILHANTE EM PISO DE MADEIRA TIPO TACO
|  | AREA |  |  |  | total
| 1 PAV. | 14.19 |  |  |  | 14.19 | 127.14
| 1 PAV. | 9.9 |  |  |  | 9.9
| 1 PAV. | 13.35 |  |  |  | 13.35
| 2 PAV. | 13.44 |  |  |  | 13.44
| 2 PAV. | 14.19 |  |  |  | 14.19
| 2 PAV. | 9.9 |  |  |  | 9.9
| 2 PAV. | 13.35 |  |  |  | 13.35
| 2 PAV. | 38.82 |  |  |  | 38.82
PINTURA COM VERNIZ EM MADEIRA - ARMARIO
|  | ALT | COMPR |  |  | total
| 1 PAV. | 2.9 | 3.3 |  |  | 9.57 | 31.465
| 2 PAV. | 2.9 | 3.3 |  |  | 9.57
| 2 PAV. | 2.9 | 2.3 |  |  | 6.67
| 2 PAV. | 2.9 | 1.95 |  |  | 5.655
0
0
0
0
PINTURA EM PAREDE
|  | COMP | ALT | AREA A DESCONTAR |  | total
PARTE INTERNA | 1 PAV. | 11.5 | 2.95 | 2.91 |  | 31.015 | 1488.9772
| 1 PAV. | 11.32 | 2.95 | 2.91 |  | 30.484
| 1 PAV. | 18.41 | 2.95 | 4.71 |  | 49.5995
| 1 PAV. | 26.03 | 2.95 | 20.151 |  | 56.6375
| 1 PAV. | 15.56 | 2.95 | 4.47 |  | 41.432
| 1 PAV. | 46.22 | 2.95 | 28.4164 |  | 107.9326
| 1 PAV. | 14.9 | 2.95 | 3.27 |  | 40.685
| 1 PAV. | 12.6 | 2.9 | 3.27 |  | 33.27
| 1 PAV. | 10.7 | 2.9 | 3.27 |  | 27.76
| 1 PAV. | 19.8 | 2.9 | 20.729 |  | 36.691
| 1 PAV. | 15.52 | 2.9 | 3.33 |  | 41.678
| 2 PAV. | 11.81 | 2.95 | 8.865 |  | 25.9745
| 2 PAV. | 15.01 | 2.95 | 3.485 |  | 40.7945
| 2 PAV. | 15.56 | 2.95 | 4.47 |  | 41.432
| 2 PAV. | 46.22 | 2.95 | 28.4164 |  | 107.9326
| 2 PAV. | 14.9 | 2.95 | 3.27 |  | 40.685
| 2 PAV. | 12.6 | 2.9 | 3.27 |  | 33.27
| 2 PAV. | 10.7 | 2.9 | 3.27 |  | 27.76
| 2 PAV. | 19.8 | 2.9 | 20.729 |  | 36.691
| 2 PAV. | 15.52 | 2.9 | 3.33 |  | 41.678
| 3 PAV. | 67 | 2.7 | 28.33 |  | 152.57
| 3 PAV. | 18.54 | 1.8 |  |  | 33.372
| EXTERNO | 5.5 | 11.7 | 3.52 |  | 60.83
| EXTERNO | 22.41 | 9.9 | 51.144 |  | 170.715
| EXTERNO | 4.43 | 7.8 | 4.862 |  | 29.692
| EXTERNO | 10.48 | 9.2 | 11.82 |  | 84.596
| MURO | 29 | 2.2 |  |  | 63.8
FORRO PVC
|  | AREA |  |  |  | total
| 1 PAV. | 8.26 |  |  |  | 8.26 | 281.27
| 1 PAV. | 7.99 |  |  |  | 7.99
| 1 PAV. | 16.64 |  |  |  | 16.64
| 1 PAV. |  |  |  |  | 0
| 1 PAV. | 14.87 |  |  |  | 14.87
| 1 PAV. | 16.66 |  |  |  | 16.66
| 1 PAV. | 14.19 |  |  |  | 14.19
| 1 PAV. | 13.35 |  |  |  | 13.35
| 1 PAV. | 9.9 |  |  |  | 9.9
| 1 PAV. | 18.05 |  |  |  | 18.05
| 1 PAV. | 16.96 |  |  |  | 16.96
| 1 PAV. Ban | 5.11 |  |  |  | 5.11
| 1 PAV. Ban | 4.83 |  |  |  | 4.83
0
| 2 PAV. Ban | 5.11 |  |  |  | 5.11
| 2 PAV. Ban | 4.83 |  |  |  | 4.83
| 2 PAV | 14.87 |  |  |  | 14.87
| 2 PAV | 16.66 |  |  |  | 16.66
| 2 PAV | 14.19 |  |  |  | 14.19
| 2 PAV | 13.35 |  |  |  | 13.35
| 2 PAV | 9.9 |  |  |  | 9.9
| 2 PAV | 18.05 |  |  |  | 18.05
| 2 PAV | 16.96 |  |  |  | 16.96
| 2 | 20.54 |  |  |  | 20.54
ORÇAMENTO ELEVADOR
| EMPRESA 1 | ELEVADORES DE CARGA BRAGANÇA - CNPJ 21.094.394/0001-64 - TEL.: 31 97112-9569
FABR. ELEVADOR PASSSAGEIRO CAP. DE CARGA 450 KG
| VALOR: | 128300

## ORÇAMENTO SINTÉTICO
|  |  |  | Obra: Reforma, Ampliação e Adequação Sede Própria do IMP |  |  |  | BDI | PRAZO EXECUÇÃO
6 MESES
DATA
[8 empty] | 22.23% | 2025-01-28
REFERÊNCIAS
|  |  |  | Endereço: Rua Newton Penido n° 54/56 Municipío de Itaúna |  |  |  | SETOP OUT/2025
SINAPI 12/2025
ITEM | CODIGO | BANCO | SERVIÇO | UND | QUANT. | VALOR UNITÁRIO | VALOR UNITÁRIO (COM BDI) | CUSTO TOTAL | CUSTO TOTAL (COM BDI)
[8 empty] | 671622.62 | 820933.6
01 |  |  | SERVIÇOS PRELIMINARES |  |  |  |  | 6441.98 | 7874.29
01.01 | ED-28427 | SETOP | FORNECIMENTO E COLOCAÇÃO DE PLACA DE OBRA EM CHAPA GALVANIZADA #26, ESP. 0,45MM, DIMENSÃO (3X1,5)M, PLOTADA COM ADESIVO VINÍLICO, AFIXADA COM REBITES 4,8X40MM, EM ESTRUTURA METÁLICA DE METALON 20X20MM, ESP. 1,25MM, INCLUSIVE SUPORTE EM EUCALIPTO AUTOCLAVADO PINTADO COM TINTA PVA DUAS (2) DEMÃOS | UND | 1 | 1153.26 | 1409.63 | 1153.26 | 1409.63
01.02 | ED-19633 | SETOP | ESCORAMENTO METÁLICO PARA LAJE E VIGA EM CONCRETO ARMADO, TIPO "A", ALTURA DE (200 ATÉ 310)CM, INCLUSIVE DESCARGA, MONTAGEM, DESMONTAGEM E CARGA | M2XMES | 92 | 19.87 | 24.29 | 1828.04 | 2234.68
01.03 | CO-27430 | SETOP | PROJETO EXECUTIVO DE INSTALAÇÕES HIDRO SANITÁRIAS | PR A1 | 2 | 1730.34 | 2114.99 | 3460.68 | 4229.98
02 |  |  | ESCAVAÇÕES, DEMOLIÇÕES E REMOÇÃO |  |  |  |  | 12883.45 | 15747.26
02.01 | ED-48435 | SETOP | DEMOLIÇÃO MANUAL DE ALVENARIA DE TIJOLO CERÂMICO OU BLOCO DE CONCRETO, INCLUSIVE AFASTAMENTO E EMPILHAMENTO, EXCLUSIVE TRANSPORTE E RETIRADA DO MATERIAL DEMOLIDO | M3 | 9.44 | 109.09 | 133.34 | 1029.81 | 1258.73
02.02 | ED-48502 | SETOP | DEMOLIÇÃO MANUAL DE REVESTIMENTO CERÂMICO, AZULEJO OU LADRILHO HIDRÁULICO, INCLUSIVE AFASTAMENTO E EMPILHAMENTO, EXCLUSIVE DEMOLIÇÃO DO REBOCO OU EMBOÇO, TRANSPORTE E RETIRADA DO MATERIAL DEMOLIDO | M2 | 133.21 | 21.54 | 26.33 | 2869.34 | 3507.42
02.03 | ED-48480 | SETOP | DEMOLIÇÃO MANUAL DE PISO CERÂMICO OU LADRILHO HIDRÁULICO, INCLUSIVE AFASTAMENTO E EMPILHAMENTO, EXCLUSIVE DEMOLIÇÃO DE CONTRAPISO, TRANSPORTE E RETIRADA DO MATERIAL DEMOLIDO | M2 | 53.53 | 17.23 | 21.06 | 922.32 | 1127.34
02.04 | 97628 | SINAPI | DEMOLIÇÃO DE LAJES, EM CONCRETO ARMADO, DE FORMA MANUAL, SEM REAPROVEITAMENTO. AF_09/2023 | M3 | 0.9888 | 280 | 342.24 | 276.86 | 338.41
02.05 | ED-51107 | SETOP | ESCAVAÇÃO MANUAL DE VALA COM PROFUNDIDADE MENOR OU IGUAL A 1,5M, INCLUSIVE DESCARGA LATERAL | M3 | 7.91 | 71.42 | 87.3 | 564.93 | 690.54
02.06 | ED-51093 | SETOP | PILOAMENTO MANUAL EM FUNDO DE VALA COM SOQUETE, EXCLUSIVE ESCAVAÇÃO | M2 | 7.6 | 24.08 | 29.43 | 183.01 | 223.67
02.07 | ED-51133 | SETOP | TRANSPORTE DE MATERIAL DE QUALQUER NATUREZA COM CARRINHO DE MÃO, COM DISTÂNCIAS MENORES OU IGUAIS A 50M, INCLUSIVE CARGA/DESCARGA | M3 | 26.3688 | 24.77 | 30.28 | 653.16 | 798.45
02.08 | ED-51125 | SETOP | TRANSPORTE DE MATERIAL DEMOLIDO EM CAÇAMBA, EXCLUSIVE CARGA MANUAL OU MECÂNICA | M3 | 26.3688 | 60 | 73.34 | 1582.13 | 1933.89
02.09 | ED-48512 | SETOP | REMOÇÃO MANUAL DE TELHA EM FIBROCIMENTO, TIPO ONDULADA, COM REAPROVEITAMENTO, INCLUSIVE AFASTAMENTO E EMPILHAMENTO, EXCLUSIVE TRANSPORTE E RETIRADA DO MATERIAL REMOVIDO NÃO REAPROVEITÁVEL | M2 | 69.84 | 13.31 | 16.27 | 929.57 | 1136.3
02.10 | ED-48494 | SETOP | REMOÇÃO MANUAL DE FOLHA DE PORTA OU JANELA DE MADEIRA OU METÁLICA, COM REAPROVEITAMENTO, INCLUSIVE AFASTAMENTO E EMPILHAMENTO, EXCLUSIVE TRANSPORTE E RETIRADA DO MATERIAL REMOVIDO NÃO REAPROVEITÁVEL | M2 | 18.16 | 9.43 | 11.53 | 171.25 | 209.38
02.11 | ED-48495 | SETOP | REMOÇÃO MANUAL DE MARCO EM MADEIRA OU METÁLICO, COM REAPROVEITAMENTO, INCLUSIVE AFASTAMENTO E EMPILHAMENTO, EXCLUSIVE TRANSPORTE E RETIRADA DO MATERIAL REMOVIDO NÃO REAPROVEITÁVEL | U | 11 | 18.76 | 22.93 | 206.36 | 252.23
02.12 | ED-48509 | SETOP | REMOÇÃO MANUAL DE TELHA METÁLICA OU PVC, COM REAPROVEITAMENTO, INCLUSIVE AFASTAMENTO E EMPILHAMENTO, EXCLUSIVE TRANSPORTE E RETIRADA DO MATERIAL REMOVIDO NÃO REAPROVEITÁVEL | M2 | 215.92 | 9.32 | 11.39 | 2012.37 | 2459.33
02.13 | ED-48479 | SETOP | DEMOLIÇÃO MANUAL DE PISO CIMENTADO OU CONTRAPISO DE ARGAMASSA, COM ESPESSURA MÁXIMA DE 10CM, INCLUSIVE AFASTAMENTO E EMPILHAMENTO, EXCLUSIVE TRANSPORTE E RETIRADA DO MATERIAL DEMOLIDO | M2 | 80.3 | 18.46 | 22.56 | 1482.34 | 1811.57
03 |  |  | ALVENÁRIAS |  |  |  |  | 29528.1 | 36093.23
03.01 | ED-48232 | SETOP | ALVENARIA DE VEDAÇÃO COM TIJOLO CERÂMICO FURADO, ESP. 14CM, PARA REVESTIMENTO, INCLUSIVE ARGAMASSA PARA ASSENTAMENTO | M2 | 202.32 | 70.88 | 86.64 | 14340.44 | 17529
03.02 | ED-8346 | SETOP | ENCUNHAMENTO DE ALVENARIA DE VEDAÇÃO COM ARGAMASSA, INCLUSIVE ADITIVO EXPANSOR PARA ENCUNHAMENTO | M | 15.05 | 7.07 | 8.64 | 106.4 | 130.03
03.03 | ED-9903 | SETOP | VERGA OU CONTRAVERGA EM CONCRETO ESTRUTURAL PARA VÃOS DE ATÉ 150CM, PREPARADO EM OBRA COM BETONEIRA, CONTROLE "A", COM FCK 20 MPA, MOLDADA IN LOCO, INCLUSIVE ARMAÇÃO | M3 | 2.22 | 3330.96 | 4071.43 | 7394.73 | 9038.57
03.04 | ED-48201 | SETOP | ALVENARIA ESTRUTURAL COM BLOCO DE CONCRETO, ESP. 14CM , (FBK 4,5MPA), PARA REVESTIMENTO, INCLUSIVE ARGAMASSA PARA ASSENTAMENTO | M2 | 83.66 | 84.19 | 102.91 | 7043.34 | 8609.45
03.05 | ED-48213 | SETOP | ALVENARIA DE BLOCO DE CONCRETO CHEIO COM ARMAÇÃO, EM CONCRETO COM FCK 15MPA , ESP. 14CM, PARA REVESTIMENTO, INCLUSIVE ARGAMASSA PARA ASSENTAMENTO (DETALHE D CADERNO SEDS) | M2 | 2.88 | 223.33 | 272.98 | 643.19 | 786.18
04 |  |  | DIVISÕES E REVESTIMENTOS |  |  |  |  | 100261.22 | 122551.94
04.01 | ED-48209 | SETOP | PAREDE EM CHAPA DE GESSO ACARTONADO (DRYWALL), DIVISÃO ENTRE ÁREAS SECAS DE UMA MESMA UNIDADE (ST/ST), ESP. 115 MM, INCLUSIVE MONTANTES, GUIAS E ACESSÓRIOS, EXCLUSIVE ISOLANTE TÉRMICO/ACÚSTICO | M2 | 54.81 | 84.29 | 103.03 | 4619.93 | 5647.07
04.02 | ED-48533 | SETOP | DIVISÓRIA EM GRANITO CINZA ANDORINHA, ESP. 3CM, INCLUSIVE INSTALAÇÃO, FERRAGENS EM LATÃO CROMADO E ACESSÓRIOS | M2 | 9.13 | 677.65 | 828.29 | 6186.94 | 7562.29
04.03 | ED-50730 | SETOP | CHAPISCO COM ARGAMASSA, TRAÇO 1:2:3 (CIMENTO, AREIA E PEDRISCO), APLICADO COM COLHER, ESP. 5MM, INCLUSIVE ARGAMASSA COM PREPARO MECANIZADO | M2 | 571.97 | 14.79 | 18.08 | 8459.44 | 10341.22
04.04 | ED-50761 | SETOP | REBOCO COM ARGAMASSA, TRAÇO 1:2:8 (CIMENTO, CAL E AREIA) , ESP. 20MM, APLICAÇÃO MANUAL, INCLUSIVE ARGAMASSA COM PREPARO MECANIZADO, EXCLUSIVE CHAPISCO | M2 | 571.97 | 37.56 | 45.91 | 21483.19 | 26259.14
04.05 | ED-9081 | SETOP | REVESTIMENTO COM CERÂMICA APLICADO EM PAREDE, ACABAMENTO ESMALTADO, AMBIENTE INTERNO/EXTERNO, PADRÃO EXTRA, DIMENSÃO DA PEÇA ATÉ 2025 CM2, PEI III, ASSENTAMENTO COM ARGAMASSA INDUSTRIALIZADA, INCLUSIVE REJUNTAMENTO | M2 | 191.12 | 76.1 | 93.02 | 14544.23 | 17777.98
04.06 | ED-50724 | SETOP | REVESTIMENTO COM CERÂMICA APLICADO EM PISO, ACABAMENTO ESMALTADO, AMBIENTE INTERNO, PADRÃO EXTRA, DIMENSÃO DA PEÇA ATÉ 2025 CM2, PEI IV, ASSENTAMENTO COM ARGAMASSA INDUSTRIALIZADA, INCLUSIVE REJUNTAMENTO | M2 | 259.9 | 85.11 | 104.03 | 22120.09 | 27037.4
04.07 | ED-50715 | SETOP | REVESTIMENTO COM AZULEJO BRANCO (15X15CM), JUNTA A PRUMO ASSENTAMENTO COM ARGAMASSA INDUSTRIALIZADA , INCLUSIVE REJUNTAMENTO | M2 | 49.66 | 98.07 | 119.87 | 4870.16 | 5952.74
04.08 | ED-50568 | SETOP | CONTRAPISO DESEMPENADO COM ARGAMASSA, TRAÇO 1:3 ( CIMENTO E AREIA), ESP. 30MM | M2 | 216.39 | 44.85 | 54.82 | 9705.09 | 11862.5
04.09 | 88648 | SINAPI | RODAPÉ CERÂMICO DE 7CM DE ALTURA COM PLACAS TIPO ESMALTADA EXTRA DE DIMENSÕES 35X35CM. AF_02/2023 | M | 142.27 | 7.73 | 9.45 | 1099.75 | 1344.45
04.10 | ED-8915 | SETOP | EXECUÇÃO DE PAVIMENTO COM PISO INTERTRAVADO, TIPO RETANGULAR, ESP. 6CM, COM FCK DE 35MPA, INCLUSIVE COLCHÃO DE AREIA, ESP. 6CM, PARA ASSENTAMENTO, COMPACTAÇÃO MECANIZADA, CARGA E DESCARGA MECÂNICA EM CAMINHÃO, EXCLUSIVE TRANSPORTE DE PISO INTERTRAVADO | M2 | 80.3 | 89.32 | 109.18 | 7172.4 | 8767.15
05 |  |  | ESQUADRIAS , GRADE PROTEÇÃO |  |  |  |  | 68840.99 | 84144.42
05.01 | ED-50955 | SETOP | FORNECIMENTO DE JANELA DE CORRER EM FERRO, INCLUSIVE ASSENTAMENTO, FERRAGENS E ACESSÓRIOS | M2 | 25.28 | 533.57 | 652.18 | 13488.65 | 16487.11
05.02 | ED-50957 | SETOP | FORNECIMENTO DE JANELA BASCULANTE EM METALON, INCLUSIVE ASSENTAMENTO, FERRAGENS E ACESSÓRIOS | M2 | 1.36 | 492.65 | 602.17 | 670 | 818.95
05.03 | ED-50983 | SETOP | PORTÃO DE GRADE EM BARRA REDONDA 1/2" E REQUADRO EM BARRA CHATA 1.1/4"X3/16", EXCLUSIVE CADEADO E PINTURA | M2 | 14.31 | 411.47 | 502.94 | 5888.14 | 7197.07
05.04 | ED-49603 | SETOP | PORTA DE MADEIRA COMPLETA, DIMENSÃO (90X210)CM, TIPO DE ABRIR, UMA (1) FOLHA, ACABAMENTO NATURAL PARA PINTURA/ VERNIZ, TIPO PRANCHETA/SARRAFEADA, INCLUSIVE MARCO, ALIZAR E FERRAGENS, EXCLUSIVE PINTURA/VERNIZ | UNID | 9 | 1107.21 | 1353.34 | 9964.89 | 12180.06
05.05 | ED-49602 | SETOP | PORTA DE MADEIRA COMPLETA, DIMENSÃO (80X210)CM, TIPO DE ABRIR, UMA (1) FOLHA, ACABAMENTO NATURAL PARA PINTURA/ VERNIZ, TIPO PRANCHETA/SARRAFEADA, INCLUSIVE MARCO, ALIZAR E FERRAGENS, EXCLUSIVE PINTURA/VERNIZ | UNID | 10 | 1069.95 | 1307.8 | 10699.5 | 13078
05.06 | ED-50975 | SETOP | PORTA METÁLICA EM CHAPA DOBRADA, DIMENSÃO (90X210)CM, TIPO DE ABRIR, UMA (1) FOLHA, INCLUSIVE ESTRUTURA, DOBRADIÇA E MARCO, EXCLUSIVE FECHADURA E PINTURA | UNID | 1 | 632.95 | 773.65 | 632.95 | 773.65
05.07 | ED-50976 | SETOP | PORTA METÁLICA PARA SANITÁRIO EM EM CHAPA GALVANIZADA, ESP. 1,25MM (GSG-18), DIMENSÃO (60X150)CM, TIPO DE ABRIR, UMA (1) FOLHA, INCLUSIVE BATENTE, ESTRUTURA EM METALON ( 20X30)MM, DOBRADIÇA E TRANQUETA, EXCLUSIVE PINTURA | UNID | 3 | 372.68 | 455.53 | 1118.04 | 1366.59
05.08 | ED-13888 | SETOP | PORTA METÁLICA, TIPO DE CORRER, COM UMA (1) FOLHA, EM CHAPA GALVANIZADA LAMBRIL, MODELO ONDULADA, INCLUSIVE FORNECIMENTO, ASSENTAMENTO, PERFIS PARA MARCO E PINTURA ANTICORROSIVA COM UMA (1) DEMÃO, EXCLUSIVE FECHADURA E ROLDANAS | M2 | 1.47 | 485.4 | 593.3 | 713.54 | 872.15
05.09 | ED-50951 | SETOP | FORNECIMENTO DE GRADE FIXA DE FERRO, PARA PROTEÇÃO DE JANELA, INCLUSIVE ASSENTAMENTO, FERRAGENS E ACESSÓRIOS | M2 | 51.75 | 395.36 | 483.25 | 20459.88 | 25008.19
05.10 | ED-51155 | SETOP | VIDRO COMUM TRANSPARENTE INCOLOR, ESP. 3MM, INCLUSIVE FIXAÇÃO E VEDAÇÃO COM GUARNIÇÃO/GAXETA DE BORRACHA NEOPRENE, FORNECIMENTO E INSTALAÇÃO, EXCLUSIVE CAIXILHO/PERFIL | M2 | 27.98 | 186.04 | 227.4 | 5205.4 | 6362.65
06 |  |  | CORTE E DOBRA DE AÇO |  |  |  |  | 19683.24 | 24053.16
06.01 | ED-48295 | SETOP | CORTE, DOBRA E MONTAGEM DE AÇO CA-50, DIÂMETRO (6,3MM A 12,5MM), INCLUSIVE ESPAÇADOR | KG | 1242.2 | 13.2 | 16.13 | 16397.04 | 20036.69
06.02 | ED-48297 | SETOP | CORTE, DOBRA E MONTAGEM DE AÇO CA-60, DIÂMETRO (4,2MM A 5,0MM), INCLUSIVE ESPAÇADOR | KG | 235.57 | 13.95 | 17.05 | 3286.2 | 4016.47
07 |  |  | CONCRETO, FORMA E DESFORMA |  |  |  |  | 26584.55 | 32494.53
07.01 | ED-49643 | SETOP | FÔRMA E DESFORMA DE TÁBUA E SARRAFO, REAPROVEITAMENTO (3X), EXCLUSIVE ESCORAMENTO | M2 | 157.39 | 75.88 | 92.75 | 11942.75 | 14597.92
07.02 | ED-49638 | SETOP | FORNECIMENTO DE CONCRETO ESTRUTURAL, USINADO BOMBEADO, COM FCK 25MPA, INCLUSIVE LANÇAMENTO, ADENSAMENTO E ACABAMENTO | M3 | 21.44 | 682.92 | 834.73 | 14641.8 | 17896.61
08 |  |  | ANDAIME |  |  |  |  | 18119.84 | 22147.76
08.01 | ED-9075 | SETOP | FORNECIMENTO DE ANDAIME METÁLICO PARA FACHADA ( LOCAÇÃO), INCLUSIVE PISO METÁLICO E SAPATAS, EXCLUSIVE MONTAGEM E DESMONTAGEM | M2XMES | 1172.046 | 12.5 | 15.28 | 14650.58 | 17908.86
08.02 | ED-48246 | SETOP | MONTAGEM E DESMONTAGEM DE ANDAIME METÁLICO PARA FACHADA COM PISO METÁLICO, EXCLUSIVE FORNECIMENTO DO ANDAIME E RODAPÉ/GUARDA-CORPO EM MADEIRA | M2 | 390.682 | 8.88 | 10.85 | 3469.26 | 4238.9
09 |  |  | PINTURA |  |  |  |  | 39292.82 | 48026.47
09.01 | ED-17867 | SETOP | APLICAÇÃO DE VERNIZ COM ACABAMENTO BRILHANTE EM PISO DE MADEIRA TIPO TACO, DUAS (2) DEMÃOS, INCLUSIVE RASPAGEM E CALAFETAÇÃO | M2 | 127.14 | 48.49 | 59.27 | 6165.02 | 7535.59
09.02 | ED-1454 | SETOP | PINTURA COM VERNIZ POLIURETANO COM FILTRO SOLAR EM MADEIRA, DUAS (2) DEMÃOS, ACABAMENTO TIPO FOSCO | M2 | 31.46 | 25.28 | 30.9 | 795.31 | 972.11
09.03 | ED-50451 | SETOP | PINTURA ACRÍLICA EM PAREDE, DUAS (2) DEMÃOS, EXCLUSIVE SELADOR ACRÍLICO E MASSA ACRÍLICA/CORRIDA (PVA) | M2 | 1524.68 | 15.66 | 19.14 | 23876.49 | 29182.38
09.04 | ED-50491 | SETOP | PINTURA ESMALTE EM ESQUADRIAS DE FERRO, DUAS (2) DEMÃOS, INCLUSIVE UMA (1) DEMÃO DE FUNDO ANTICORROSIVO | M2 | 94.17 | 33.49 | 40.93 | 3153.75 | 3854.38
09.05 | ED-50452 | SETOP | PINTURA ACRÍLICA EM TETO, DUAS (2) DEMÃOS, COM APLICAÇÃO MANUAL, EXCLUSIVE SELADOR ACRÍLICO E MASSA ACRÍLICA/ CORRIDA (PVA) | M2 | 267.52 | 19.82 | 24.23 | 5302.25 | 6482.01
10 |  |  | COBERTURA |  |  |  |  | 81311.58 | 99386.45
10.01 | ED-48429 | SETOP | COBERTURA EM TELHA METÁLICA GALVANIZADA TRAPEZOIDAL, TIPO DUPLA TERMOACÚSTICA COM DUAS FACES TRAPEZOIDAIS, ESP. 0,43MM, PREENCHIMENTO EM POLIESTIRENO EXPANDIDO/ ISOPOR COM ESP. 30MM, ACABAMENTO NATURAL, INCLUSIVE ACESSÓRIOS PARA FIXAÇÃO, FORNECIMENTO E INSTALAÇÃO | M2 | 175.64 | 159.61 | 195.09 | 28033.9 | 34265.61
10.02 | ED-20603 | SETOP | FORNECIMENTO DE ESTRUTURA METÁLICA E ENGRADAMENTO METÁLICO, EM AÇO, PARA TELHADO, EXCLUSIVE TELHA, INCLUSIVE FABRICAÇÃO, TRANSPORTE, MONTAGEM E APLICAÇÃO DE FUNDO PREPARADOR ANTICORROSIVO EM SUPERFÍCIE METÁLICA, UMA (1) DEMÃO | KG | 1500 | 22.63 | 27.66 | 33945 | 41490
10.03 | ED-49686 | SETOP | FORRO EM CHAPA DE GESSO ACARTONADA, ESP. 12,5MM, COM FIXAÇÃO DO TIPO ESTRUTURADA EM PERFIL METÁLICO, EXCLUSIVE PERFIL TABICA, SANCA E MOLDURA, INCLUSIVE ACESSÓRIOS E FIXAÇÃO | M2 | 161.63 | 59.32 | 72.51 | 9587.89 | 11719.79
10.04 | ED-28728 | SETOP | FORRO EM RÉGUA DE PVC, LARGURA 20CM, NA COR BRANCA, INCLUSIVE ESTRUTURA DE FIXAÇÃO E PENDURAIS METÁLICOS E ACESSÓRIOS DE FIXAÇÃO, EXCLUSIVE RODAFORRO OU MOLDURA | M2 | 71.27 | 59.32 | 72.51 | 4227.74 | 5167.79
10.05 | ED-28751 | SETOP | RODAFORRO EM PVC, TIPO "U", NA COR BRANCA, PARA FORRO EM RÉGUA DE PVC, INCLUSIVE ACESSÓRIOS PARA FIXAÇÃO | M | 94.76 | 16.02 | 19.58 | 1518.06 | 1855.4
10.06 | ED-50663 | SETOP | CALHA EM CHAPA GALVANIZADA, ESP. 0,5MM (GSG-26), COM DESENVOLVIMENTO DE 50CM, INCLUSIVE IÇAMENTO MANUAL VERTICAL | M | 20.35 | 56.68 | 69.28 | 1153.44 | 1409.85
10.07 | ED-50678 | SETOP | RUFO E CONTRARRUFO EM CHAPA GALVANIZADA, ESP. 0,65MM ( GSG-24), COM DESENVOLVIMENTO DE 33CM, INCLUSIVE IÇAMENTO MANUAL VERTICAL | M | 22.1 | 46.22 | 56.49 | 1021.46 | 1248.43
10.08 | ED-50668 | SETOP | CONDUTOR CIRCULAR DE ÁGUA PLUVIAL PARA DO TELHADO EM TUBO DE PVC, DIÂMETRO DE 100MM, INCLUSIVE CONEXÕES E SUPORTES | M | 20.5 | 88.98 | 108.76 | 1824.09 | 2229.58
11 |  |  | INSTALAÇÕES ELETRICAS |  |  |  |  | 61441.84 | 75116.14
11.01 | ED-20588 | SETOP | ENTRADA DE ENERGIA AÉREA, TIPO C8, PADRÃO CEMIG, CARGA INSTALADA DE 66,1KVA ATÉ 75KVA, TRIFÁSICO, COM SAÍDA SUBTERRÂNEA, INCLUSIVE POSTE, CAIXA PARA MEDIDOR, DISJUNTOR, BARRAMENTO, ATERRAMENTO E ACESSÓRIOS | U | 1 | 4626.79 | 5655.33 | 4626.79 | 5655.33
11.02 | ED-34493 | SETOP | DISJUNTOR TRIPOLAR TIPO DIN, CORRENTE NOMINAL DE 63A, FORNECIMENTO E INSTALAÇÃO, INCLUSIVE TERMINAL ILHÓS | U | 3 | 82.83 | 101.24 | 248.49 | 303.72
11.03 | ED-34461 | SETOP | DISJUNTOR MONOPOLAR TIPO DIN, CORRENTE NOMINAL DE 16A, FORNECIMENTO E INSTALAÇÃO, INCLUSIVE TERMINAL ILHÓS | U | 13 | 17.89 | 21.87 | 232.57 | 284.31
11.04 | ED-34474 | SETOP | DISJUNTOR BIPOLAR TIPO DIN, CORRENTE NOMINAL DE 16A, FORNECIMENTO E INSTALAÇÃO, INCLUSIVE TERMINAL ILHÓS | U | 10 | 39.92 | 48.79 | 399.2 | 487.9
11.05 | ED-34475 | SETOP | DISJUNTOR BIPOLAR TIPO DIN, CORRENTE NOMINAL DE 20A, FORNECIMENTO E INSTALAÇÃO, INCLUSIVE TERMINAL ILHÓS | U | 2 | 45.68 | 55.83 | 91.36 | 111.66
11.06 | ED-34460 | SETOP | DISJUNTOR MONOPOLAR TIPO DIN, CORRENTE NOMINAL DE 10A, FORNECIMENTO E INSTALAÇÃO, INCLUSIVE TERMINAL ILHÓS | U | 13 | 17.78 | 21.73 | 231.14 | 282.49
11.07 | ED-34462 | SETOP | DISJUNTOR MONOPOLAR TIPO DIN, CORRENTE NOMINAL DE 20A, FORNECIMENTO E INSTALAÇÃO, INCLUSIVE TERMINAL ILHÓS | U | 10 | 16 | 19.56 | 160 | 195.6
11.08 | ED-34463 | SETOP | DISJUNTOR MONOPOLAR TIPO DIN, CORRENTE NOMINAL DE 25A, FORNECIMENTO E INSTALAÇÃO, INCLUSIVE TERMINAL ILHÓS | U | 2 | 19.05 | 23.28 | 38.1 | 46.56
11.09 | ED-34473 | SETOP | DISJUNTOR BIPOLAR TIPO DIN, CORRENTE NOMINAL DE 10A, FORNECIMENTO E INSTALAÇÃO, INCLUSIVE TERMINAL ILHÓS | U | 7 | 49.19 | 60.12 | 344.33 | 420.84
11.10 | ED-34492 | SETOP | DISJUNTOR TRIPOLAR TIPO DIN, CORRENTE NOMINAL DE 50A, FORNECIMENTO E INSTALAÇÃO, INCLUSIVE TERMINAL ILHÓS | U | 2 | 76.3 | 93.26 | 152.6 | 186.52
11.11 | ED-34495 | SETOP | DISJUNTOR TRIPOLAR TIPO DIN, CORRENTE NOMINAL DE 80A, FORNECIMENTO E INSTALAÇÃO, INCLUSIVE TERMINAL ILHÓS | U | 1 | 187.26 | 228.89 | 187.26 | 228.89
11.12 | ED-34496 | SETOP | DISJUNTOR TRIPOLAR TIPO DIN, CORRENTE NOMINAL DE 100A, FORNECIMENTO E INSTALAÇÃO, INCLUSIVE TERMINAL ILHÓS | U | 1 | 186.2 | 227.59 | 186.2 | 227.59
11.13 | ED-34491 | SETOP | DISJUNTOR TRIPOLAR TIPO DIN, CORRENTE NOMINAL DE 40A, FORNECIMENTO E INSTALAÇÃO, INCLUSIVE TERMINAL ILHÓS | U | 2 | 68.21 | 83.37 | 136.42 | 166.74
11.14 | ED-48956 | SETOP | CABO DE COBRE FLEXÍVEL, CLASSE 5, ISOLAMENTO TIPO LSHF/ ATOX, NÃO HALOGENADO, ANTICHAMA, TERMOPLÁSTICO, UNIPOLAR, SEÇÃO 4 MM2, 70°C, 450/750V (PRETO) | M | 100 | 6.02 | 7.36 | 602 | 736
11.15 | ED-48956 | SETOP | CABO DE COBRE FLEXÍVEL, CLASSE 5, ISOLAMENTO TIPO LSHF/ ATOX, NÃO HALOGENADO, ANTICHAMA, TERMOPLÁSTICO, UNIPOLAR, SEÇÃO 4 MM2, 70°C, 450/750V (AZUL) | M | 100 | 6.02 | 7.36 | 602 | 736
11.16 | ED-48956 | SETOP | CABO DE COBRE FLEXÍVEL, CLASSE 5, ISOLAMENTO TIPO LSHF/ ATOX, NÃO HALOGENADO, ANTICHAMA, TERMOPLÁSTICO, UNIPOLAR, SEÇÃO 4 MM2, 70°C, 450/750V (VERDE) | M | 100 | 6.02 | 7.36 | 602 | 736
11.17 | ED-48951 | SETOP | CABO DE COBRE FLEXÍVEL, CLASSE 5, ISOLAMENTO TIPO LSHF/ ATOX, NÃO HALOGENADO, ANTICHAMA, TERMOPLÁSTICO, UNIPOLAR, SEÇÃO 2,5 MM2, 70°C, 450/750V (PRETO) | M | 600 | 4.26 | 5.21 | 2556 | 3126
11.18 | ED-48951 | SETOP | CABO DE COBRE FLEXÍVEL, CLASSE 5, ISOLAMENTO TIPO LSHF/ ATOX, NÃO HALOGENADO, ANTICHAMA, TERMOPLÁSTICO, UNIPOLAR, SEÇÃO 2,5 MM2, 70°C, 450/750V (VERDE) | M | 600 | 4.26 | 5.21 | 2556 | 3126
11.19 | ED-48951 | SETOP | CABO DE COBRE FLEXÍVEL, CLASSE 5, ISOLAMENTO TIPO LSHF/ ATOX, NÃO HALOGENADO, ANTICHAMA, TERMOPLÁSTICO, UNIPOLAR, SEÇÃO 2,5 MM2, 70°C, 450/750V (AZUL) | M | 600 | 4.26 | 5.21 | 2556 | 3126
11.20 | ED-48946 | SETOP | CABO DE COBRE FLEXÍVEL, CLASSE 5, ISOLAMENTO TIPO LSHF/ ATOX, NÃO HALOGENADO, ANTICHAMA, TERMOPLÁSTICO, UNIPOLAR, SEÇÃO 1,5 MM2, 70°C, 450/750V(PRETO) | M | 800 | 2.95 | 3.61 | 2360 | 2888
11.21 | ED-48946 | SETOP | CABO DE COBRE FLEXÍVEL, CLASSE 5, ISOLAMENTO TIPO LSHF/ ATOX, NÃO HALOGENADO, ANTICHAMA, TERMOPLÁSTICO, UNIPOLAR, SEÇÃO 1,5 MM2, 70°C, 450/750V(AZUL) | M | 800 | 2.95 | 3.61 | 2360 | 2888
11.22 | ED-48946 | SETOP | CABO DE COBRE FLEXÍVEL, CLASSE 5, ISOLAMENTO TIPO LSHF/ ATOX, NÃO HALOGENADO, ANTICHAMA, TERMOPLÁSTICO, UNIPOLAR, SEÇÃO 1,5 MM2, 70°C, 450/750V(CINZA) | M | 800 | 2.95 | 3.61 | 2360 | 2888
11.23 | ED-48966 | SETOP | CABO DE COBRE FLEXÍVEL, CLASSE 5, ISOLAMENTO TIPO LSHF/ ATOX, NÃO HALOGENADO, ANTICHAMA, TERMOPLÁSTICO, UNIPOLAR, SEÇÃO 10 MM2, 70°C, 450/750V (PRETO) | M | 80 | 14.72 | 17.99 | 1177.6 | 1439.2
11.24 | ED-48966 | SETOP | CABO DE COBRE FLEXÍVEL, CLASSE 5, ISOLAMENTO TIPO LSHF/ ATOX, NÃO HALOGENADO, ANTICHAMA, TERMOPLÁSTICO, UNIPOLAR, SEÇÃO 10 MM2, 70°C, 450/750V (AZUL) | M | 30 | 14.72 | 17.99 | 441.6 | 539.7
11.25 | ED-48966 | SETOP | CABO DE COBRE FLEXÍVEL, CLASSE 5, ISOLAMENTO TIPO LSHF/ ATOX, NÃO HALOGENADO, ANTICHAMA, TERMOPLÁSTICO, UNIPOLAR, SEÇÃO 10 MM2, 70°C, 450/750V (VERDE) | M | 30 | 14.72 | 17.99 | 441.6 | 539.7
11.26 | ED-49013 | SETOP | CABO DE COBRE FLEXÍVEL, CLASSE 5, ISOLAMENTO TIPO EPR/ HEPR, NÃO HALOGENADO, ANTICHAMA, TERMOFIXO, UNIPOLAR, SEÇÃO 70 MM2, 90°C, 0,6/1KV (PRETO) | M | 40 | 87.75 | 107.26 | 3510 | 4290.4
11.27 | ED-49013 | SETOP | CABO DE COBRE FLEXÍVEL, CLASSE 5, ISOLAMENTO TIPO EPR/ HEPR, NÃO HALOGENADO, ANTICHAMA, TERMOFIXO, UNIPOLAR, SEÇÃO 70 MM2, 90°C, 0,6/1KV (AZUL) | M | 10 | 87.75 | 107.26 | 877.5 | 1072.6
11.28 | ED-48971 | SETOP | CABO DE COBRE FLEXÍVEL, CLASSE 5, ISOLAMENTO TIPO LSHF/ ATOX, NÃO HALOGENADO, ANTICHAMA, TERMOPLÁSTICO, UNIPOLAR, SEÇÃO 16 MM2, 70°C, 450/750V(VERDE) | M | 10 | 20.26 | 24.76 | 202.6 | 247.6
11.29 | ED-15733 | SETOP | CONJUNTO DE UM (1) INTERRUPTOR SIMPLES, CORRENTE 10A, TENSÃO 250V, (10A-250V), COM PLACA 4"X2" DE UM (1) POSTO, INCLUSIVE FORNECIMENTO, INSTALAÇÃO, SUPORTE, MÓDULO E PLACA | U | 39 | 31.7 | 38.75 | 1236.3 | 1511.25
11.30 | ED-15748 | SETOP | CONJUNTO DE UMA (1) TOMADA PADRÃO, TRÊS (3) POLOS, CORRENTE 10A, TENSÃO 250V, (2P+T/10A-250V), COM PLACA 4"X2" DE UM (1) POSTO, INCLUSIVE FORNECIMENTO, INSTALAÇÃO, SUPORTE, MÓDULO E PLACA | U | 115 | 30.22 | 36.94 | 3475.3 | 4248.1
11.31 | ED-15749 | SETOP | CONJUNTO DE UMA (1) TOMADA PADRÃO, TRÊS (3) POLOS, CORRENTE 20A, TENSÃO 250V, (2P+T/20A-250V), COM PLACA 4"X2" DE UM (1) POSTO, INCLUSIVE FORNECIMENTO, INSTALAÇÃO, SUPORTE, MÓDULO E PLACA | U | 10 | 32.83 | 40.13 | 328.3 | 401.3
11.32 | 101883 | SINAPI | QUADRO DE DISTRIBUIÇÃO DE ENERGIA EM CHAPA DE AÇO GALVANIZADO, DE EMBUTIR, COM BARRAMENTO TRIFÁSICO, PARA 18 DISJUNTORES DIN 100A - FORNECIMENTO E INSTALAÇÃO. AF_07/2025 | U | 4 | 589.01 | 719.95 | 2356.04 | 2879.8
11.33 | ED-27085 | SETOP | LUMINÁRIA COMERCIAL COM ALETAS DE SOBREPOR, PARA DUAS (2) LÂMPADAS TUBULARES LED 2X9W-ØT8, FORNECIMENTO E INSTALAÇÃO, EXCLUSIVE BASE E LÂMPADA | U | 23 | 153.02 | 187.04 | 3519.46 | 4301.92
11.34 | ED-27089 | SETOP | LUMINÁRIA COMERCIAL COM ALETAS DE SOBREPOR, PARA DUAS (2) LÂMPADAS TUBULARES LED 2X18W-ØT8, FORNECIMENTO E INSTALAÇÃO, EXCLUSIVE BASE E LÂMPADA | U | 56 | 210.3 | 257.05 | 11776.8 | 14394.8
11.35 | ED-9973 | SETOP | LÂMPADA TUBULAR LED, BASE G13, POTÊNCIA 18W, DIÂMETRO 26MM/T8, TEMPERATURA DA COR 6500K, FORNECIMENTO E INSTALAÇÃO, EXCLUSIVE LUMINÁRIA | U | 112 | 17.4 | 21.27 | 1948.8 | 2382.24
11.36 | ED-9972 | SETOP | LÂMPADA TUBULAR LED, BASE G13, POTÊNCIA 9W, DIÂMETRO 26MM/T8, TEMPERATURA DA COR 6500K, FORNECIMENTO E INSTALAÇÃO, EXCLUSIVE LUMINÁRIA | U | 46 | 17.78 | 21.73 | 817.88 | 999.58
11.37 | ED-49414 | SETOP | ELETRODUTO FLEXÍVEL CORRUGADO, PVC, ANTI-CHAMA, DN 25MM (3/4"), APLICADO EM ALVENARIA, INCLUSIVE RASGO | M | 40 | 8.89 | 10.87 | 355.6 | 434.8
11.38 | ED-26537 | SETOP | ELETRODUTO DE PVC RÍGIDO ROSCÁVEL, DIÂMETRO DE 25MM (1"), INSTALAÇÃO APARENTE OU SOBRE FORRO COM ABRAÇADEIRA METÁLICA DE CUNHA, TIPO "D", INCLUSIVE ACESSÓRIOS PARA FIXAÇÃO E CONEXÕES | M | 300 | 17.96 | 21.95 | 5388 | 6585
12 |  |  | CABEAMENTO |  |  |  |  | 23451.43 | 28661.2
12.01 | ED-9194 | SETOP | CABO UTP COM QUATRO (4) PARES, CATEGORIA 6, CLASSIFICAÇÃO LSZH, COM ISOLAMENTO NÃO HALOGENADO E ANTICHAMA, EXCLUSIVE CONECTOR/PLUG MACHO RJ45 E CRIMPAGEM | M | 1360 | 6.04 | 7.38 | 8214.4 | 10036.8
12.02 | ED-19519 | SETOP | ELETROCALHA PERFURADA (100X50)MM EM CHAPA DE AÇO GALVANIZADO #18, COM TRATAMENTO PRÉ-ZINCADO, INCLUSIVE TAMPA DE ENCAIXE, FIXAÇÃO SUPERIOR, CONEXÕES E ACESSÓRIOS | M | 80 | 88.11 | 107.7 | 7048.8 | 8616
12.03 | ED-26537 | SETOP | ELETRODUTO DE PVC RÍGIDO ROSCÁVEL, DIÂMETRO DE 25MM (1"), INSTALAÇÃO APARENTE OU SOBRE FORRO COM ABRAÇADEIRA METÁLICA DE CUNHA, TIPO "D", INCLUSIVE ACESSÓRIOS PARA FIXAÇÃO E CONEXÕES | M | 80 | 17.96 | 21.95 | 1436.8 | 1756
12.04 | ED-17985 | SETOP | CONJUNTO PARA CONDULETE DE 1" (25MM) COM DUAS (2) TOMADA DE DADOS OU TELEFONIA (CONECTOR RJ45 CAT.6E OU RJ11) E PLACA DE DOIS (2) POSTOS, INCLUSIVE FORNECIMENTO, INSTALAÇÃO, SUPORTE, MÓDULO E PLACA, EXCLUSIVE CONDULETE | U | 27 | 128.05 | 156.52 | 3457.35 | 4226.04
12.05 | 100555 | SINAPI | RACK ABERTO EM COLUNA 44U PARA SERVIDOR - FORNECIMENTO E INSTALAÇÃO. AF_08/2025 | U | 1 | 1411.13 | 1724.82 | 1411.13 | 1724.82
12.06 | 98301 | SINAPI | PATCH PANEL 24 PORTAS, CATEGORIA 5E - FORNECIMENTO E INSTALAÇÃO. AF_08/2025 | U | 3 | 627.65 | 767.18 | 1882.95 | 2301.54
13 |  |  | INSTALAÇÕES HIDRO SANITÁRIAS |  |  |  |  | 29975.27 | 36638.86
13.01 | ED-50105 | SETOP | FORNECIMENTO E ASSENTAMENTO DE TUBO PVC RÍGIDO, COLETOR DE ESGOTO LISO (JEI), DN 100 MM (4"), INCLUSIVE CONEXÕES | M | 20 | 38.39 | 46.92 | 767.8 | 938.4
13.02 | ED-50223 | SETOP | PONTO DE EMBUTIR PARA ESGOTO EM TUBO PVC RÍGIDO, PB SÉRIE NORMAL, DN 40MM (1.1/2"), EMBUTIDO NA ALVENARIA/PISO, COM ALTURA (SAÍDA) DE 50CM DO PISO, COM DISTÂNCIA DE ATÉ CINCO (5) METROS DO RAMAL DE ESGOTO, EXCLUSIVE ESCAVAÇÃO, INCLUSIVE CONEXÕES E FIXAÇÃO DO TUBO COM ENCHIMENTO DO RASGO NA ALVENARIA/CONCRETO COM ARGAMASSA | U | 10 | 166.75 | 203.82 | 1667.5 | 2038.2
13.03 | ED-50225 | SETOP | PONTO DE EMBUTIR PARA ESGOTO EM TUBO PVC RÍGIDO, PBV SÉRIE NORMAL, DN 100MM (4"), EMBUTIDO EM PISO COM DISTÂNCIA DE ATÉ CINCO (5) METROS DO RAMAL DE ESGOTO, INCLUSIVE CONEXÕES E FIXAÇÃO DO TUBO COM ENCHIMENTO DO RASGO NO CONCRETO COM ARGAMASSA | U | 9 | 314.25 | 384.11 | 2828.25 | 3456.99
13.04 | ED-50224 | SETOP | PONTO DE EMBUTIR PARA ESGOTO EM TUBO PVC RÍGIDO, PBV SÉRIE NORMAL, DN 50MM (2"), EMBUTIDO EM PISO COM DISTÂNCIA DE ATÉ CINCO (5) METROS DO RAMAL DE ESGOTO, EXCLUSIVE ESCAVAÇÃO, INCLUSIVE CONEXÕES E FIXAÇÃO DO TUBO COM ENCHIMENTO DO RASGO NO CONCRETO COM ARGAMASSA | U | 1 | 219.4 | 268.17 | 219.4 | 268.17
13.05 | ED-50221 | SETOP | PONTO DE EMBUTIR PARA ÁGUA FRIA EM TUBO DE PVC RÍGIDO SOLDÁVEL, DN 20MM (1/2"), EMBUTIDO NA ALVENARIA COM DISTÂNCIA DE ATÉ CINCO (5) METROS DA TOMADA DE ÁGUA, INCLUSIVE CONEXÕES E FIXAÇÃO DO TUBO COM ENCHIMENTO DO RASGO NA ALVENARIA/CONCRETO COM ARGAMASSA | U | 21 | 138 | 168.68 | 2898 | 3542.28
13.06 | ED-49846 | SETOP | ADAPTADOR SOLDÁVEL DE PVC MARROM COM FLANGES E ANEL PARA CAIXA DÁGUA Ø 32 MM X 1" | U | 1 | 31.38 | 38.36 | 31.38 | 38.36
13.07 | ED-50020 | SETOP | FORNECIMENTO E ASSENTAMENTO DE TUBO PVC RÍGIDO SOLDÁVEL, ÁGUA FRIA, DN 32 MM (1") , INCLUSIVE CONEXÕES | M | 40 | 30.18 | 36.89 | 1207.2 | 1475.6
13.08 | ED-50019 | SETOP | FORNECIMENTO E ASSENTAMENTO DE TUBO PVC RÍGIDO SOLDÁVEL, ÁGUA FRIA, DN 25 MM (3/4") , INCLUSIVE CONEXÕES | M | 20 | 23.29 | 28.47 | 465.8 | 569.4
13.09 | ED-50018 | SETOP | FORNECIMENTO E ASSENTAMENTO DE TUBO PVC RÍGIDO SOLDÁVEL, ÁGUA FRIA, DN 20 MM (1/2"), INCLUSIVE CONEXÕES | M | 40 | 21.15 | 25.85 | 846 | 1034
13.10 | ED-49992 | SETOP | REGISTRO DE GAVETA, TIPO BASE, ROSCÁVEL 1" (PARA TUBO SOLDÁVEL OU PPR DN 32MM/CPVC DN 28MM), INCLUSIVE ACABAMENTO (PADRÃO POPULAR) E CANOPLA CROMADOS | U | 1 | 129.07 | 157.76 | 129.07 | 157.76
13.11 | ED-49990 | SETOP | REGISTRO DE GAVETA, TIPO BASE, ROSCÁVEL 3/4" (PARA TUBO SOLDÁVEL OU PPR DN 25MM/CPVC DN 22MM), INCLUSIVE ACABAMENTO (PADRÃO POPULAR) E CANOPLA CROMADOS | U | 7 | 91.85 | 112.27 | 642.95 | 785.89
13.12 | ED-50007 | SETOP | CAIXA SIFONADA EM PVC COM GRELHA QUADRADA150 X 150 X 50 MM | U | 2 | 88.37 | 108.01 | 176.74 | 216.02
13.13 | ED-49936 | SETOP | CAIXA D´ÁGUA DE POLIETILENO, CAPACIDADE DE 1.000L, INCLUSIVE TAMPA, TORNEIRA DE BOIA, EXTRAVASOR, TUBO DE LIMPEZA E ACESSÓRIOS, EXCLUSIVE TUBULAÇÃO DE ENTRADA/ SAÍDA DE ÁGUA | U | 1 | 992.19 | 1212.75 | 992.19 | 1212.75
13.14 | 86888 | SINAPI | VASO SANITÁRIO SIFONADO COM CAIXA ACOPLADA LOUÇA BRANCA - FORNECIMENTO E INSTALAÇÃO. AF_01/2020 | U | 9 | 552.21 | 674.97 | 4969.89 | 6074.73
13.15 | ED-48167 | SETOP | BARRA DE APOIO EM AÇO INOX POLIDO PARA LAVATÓRIO DE CANTO, DN 1.1/4" (31,75MM), PARA ACESSIBILIDADE (PMR/PCR), INSTALADO EM PAREDE, INCLUSIVE FORNECIMENTO, INSTALAÇÃO E ACESSÓRIOS PARA FIXAÇÃO | U | 4 | 177.78 | 217.3 | 711.12 | 869.2
13.16 | ED-48164 | SETOP | BARRA DE APOIO EM AÇO INOX POLIDO RETA, DN 1.1/4" (31,75MM) , PARA ACESSIBILIDADE (PMR/PCR), COMPRIMENTO 70CM, INSTALADO EM PAREDE, INCLUSIVE FORNECIMENTO, INSTALAÇÃO E ACESSÓRIOS PARA FIXAÇÃO | U | 4 | 181.5 | 221.85 | 726 | 887.4
13.17 | ED-48160 | SETOP | BARRA DE APOIO EM AÇO INOX POLIDO RETA, DN 1.1/4" (31,75MM) , PARA ACESSIBILIDADE (PMR/PCR), COMPRIMENTO 80CM, INSTALADO EM PAREDE, INCLUSIVE FORNECIMENTO, INSTALAÇÃO E ACESSÓRIOS PARA FIXAÇÃO | U | 8 | 152.3 | 186.16 | 1218.4 | 1489.28
13.18 | ED-48163 | SETOP | BARRA DE APOIO EM AÇO INOX POLIDO RETA, DN 1.1/4" (31,75MM) , PARA ACESSIBILIDADE (PMR/PCR), COMPRIMENTO 40CM, INSTALADO EM PORTA/PAREDE, INCLUSIVE FORNECIMENTO, INSTALAÇÃO E ACESSÓRIOS PARA FIXAÇÃO | U | 4 | 139 | 169.9 | 556 | 679.6
13.19 | 86942 | SINAPI | LAVATÓRIO LOUÇA BRANCA SUSPENSO, 29,5 X 39CM OU EQUIVALENTE, PADRÃO POPULAR, INCLUSO SIFÃO TIPO GARRAFA EM PVC, VÁLVULA E ENGATE FLEXÍVEL 30CM EM PLÁSTICO E TORNEIRA CROMADA DE MESA, PADRÃO POPULAR - FORNECIMENTO E INSTALAÇÃO. AF_01/2020 | U | 6 | 291.37 | 356.14 | 1748.22 | 2136.84
13.20 | ED-50279 | SETOP | CUBA DE LOUÇA BRANCA DE EMBUTIR, FORMATO OVAL, INCLUSIVE VÁLVULA DE ESCOAMENTO DE METAL COM ACABAMENTO CROMADO, SIFÃO DE METAL TIPO COPO COM ACABAMENTO CROMADO, FORNECIMENTO E INSTALAÇÃO | U | 4 | 376.88 | 460.66 | 1507.52 | 1842.64
13.21 | ED-50330 | SETOP | TORNEIRA METÁLICA PARA LAVATÓRIO, ABERTURA 1/4 DE VOLTA, ACABAMENTO CROMADO, COM AREJADOR, APLICAÇÃO DE MESA , INCLUSIVE ENGATE FLEXÍVEL METÁLICO, FORNECIMENTO E INSTALAÇÃO | U | 4 | 118.43 | 144.76 | 473.72 | 579.04
13.22 | ED-21631 | SETOP | BANCADA EM GRANITO, COR CINZA ANDORINHA, ESP. 2CM, ACABAMENTO POLIDO, APOIADA EM CONSOLE DE METALON ( 50X30)MM, EXCLUSIVE RODABANCA/FRONTÃO, TESTEIRA/FAIXA, FURO EM BANCADA, CUBA METÁLICA, VÁLVULA, SIFÃO, TORNEIRA E ENGATE FLEXÍVEL | M2 | 1.2 | 408.55 | 499.37 | 490.26 | 599.24
13.23 | ED-48342 | SETOP | FURO DE BOJO EM BANCADA DE GRANITO/MÁRMORE, INCLUSIVE COLAGEM COM MASSA PLÁSTICA | U | 4 | 118.9 | 145.33 | 475.6 | 581.32
13.24 | ED-48349 | SETOP | RODABANCA/FRONTÃO PARA BANCADA EM MÁRMORE, COR BRANCO COMUM, ESP. 2CM, ALTURA DE 7CM, INCLUSIVE REJUNTAMENTO EM MASSA PLÁSTICA NA COR DA PEDRA | M | 7 | 43.89 | 53.65 | 307.23 | 375.55
13.25 | 100858 | SINAPI | MICTÓRIO SIFONADO LOUÇA BRANCA - PADRÃO MÉDIO - FORNECIMENTO E INSTALAÇÃO. AF_01/2020 | U | 2 | 810.41 | 990.56 | 1620.82 | 1981.12
13.26 | ED-48183 | SETOP | DISTRIBUIDOR/DISPENSER PARA PAPEL HIGIÊNICO EM PLÁSTICO, TIPO SOBREPOR, INCLUSIVE ACESSÓRIOS DE FIXAÇÃO | U | 9 | 67.63 | 82.66 | 608.67 | 743.94
13.27 | ED-48188 | SETOP | DISTRIBUIDOR/DISPENSER PARA ÁLCOOL EM GEL OU SABONETE LÍQUIDO, EM PLÁSTICO, CAPACIDADE RESERVATÓRIO 800ML, INCLUSIVE ACESSÓRIOS PARA FIXAÇÃ | U | 8 | 60.6 | 74.07 | 484.8 | 592.56
13.28 | ED-51150 | SETOP | ESPELHO CRISTAL, DIMENSÃO (60X90)CM, COM ESP. 4MM, EM ACABAMENTO LAPIDADO, INCLUSIVE FIXAÇÃO COM PARAFUSO TIPO FINESSON, FORNECIMENTO E INSTALAÇÃO | U | 6 | 200.79 | 245.43 | 1204.74 | 1472.58
14 |  |  | SERVIÇOS COMPLEMENTARES |  |  |  |  | 153806.31 | 187997.89
14.01 | ED-32093 | SETOP | GUARDA-CORPO INTERNO, ALTURA 110CM, EM TUBO GALVANIZADO, COM COSTURA, DIÂMETRO DE 2", ESP. 3MM, GRADIL COM DIVISÃO HORIZONTAL EM TUBO GALVANIZADO, COM COSTURA, DIÂMETRO DE 1", ESP. 3MM, INCLUSIVE CORRIMÃO SIMPLES, EXCLUSIVE PINTURA | M | 11.5 | 570.76 | 697.64 | 6563.74 | 8022.86
14.02 | ED-50935 | SETOP | CORRIMÃO SIMPLES EM TUBO GALVANIZADO, COM COSTURA, DIÂMETRO DE 1.1/2", ESP. 3MM, FIXADO EM ALVENARIA, INCLUSIVE SUPORTE PARA CORRIMÃO EM BARRA CHATA (1"X1/2") , EXCLUSIVE PINTURA | M | 20.4 | 104.18 | 127.34 | 2125.27 | 2597.74
14.03 | 1 | ORÇ. | FORNECIMENTO E INSTALAÇÃO DE ELEVADOR | UNI | 1 | 131427.13 | 160643.38 | 131427.13 | 160643.38
14.04 | ED-50250 | SETOP | LAJE PRÉ-MOLDADA UNIDIRECIONAL COM LAJOTA CERÂMICA, CAPEAMENTO DE 4CM, SOBRECARGA DE 300KG/M2, ALTURA TOTAL DE 11CM E VÃO LIVRE MÁXIMO DE 5M, INCLUSIVE CONCRETO ESTRUTURAL, USINADO BOMBEADO COM FCK DE 20MPA, EXCLUSIVE TELA ARMADA E CIMBRAMENTO | M2 | 31.92 | 187.13 | 228.73 | 5973.19 | 7301.06
14.05 | ED-50193 | SETOP | EXTINTOR DE INCÊNDIO TIPO PÓ QUÍMICO 2-A:20-B:C, CAPACIDADE 6 KG | U | 7 | 223.98 | 273.77 | 1567.86 | 1916.39
14.06 | ED-26993 | SETOP | LUMINÁRIA DE EMERGÊNCIA AUTÔNOMA, TIPO LED COM DOIS FARÓIS, POTÊNCIA TOTAL DE 8W, FORNECIMENTO E INSTALAÇÃO | U | 2 | 155.88 | 190.53 | 311.76 | 381.06
14.07 | ED-26989 | SETOP | LUMINÁRIA DE EMERGÊNCIA AUTÔNOMA, TIPO LED POTÊNCIA TOTAL DE 2W, FORNECIMENTO E INSTALAÇÃO | U | 2 | 27.66 | 33.81 | 55.32 | 67.62
14.08 | ED-29411 | SETOP | PLACA FOTOLUMINESCENTE PARA SINALIZAÇÃO DE EMERGÊNCIA, TIPO "S17", DIMENSÃO (150X150)MM, INCLUSIVE FIXAÇÃO | U | 3 | 18.23 | 22.28 | 54.69 | 66.84
14.09 | ED-50205 | SETOP | PLACA FOTOLUMINESCENTE PARA SINALIZAÇÃO DE EMERGÊNCIA, TIPO "S12", DIMENSÃO (380X190)MM, INCLUSIVE FIXAÇÃO | U | 1 | 38.85 | 47.49 | 38.85 | 47.49
14.10 | ED-50203 | SETOP | PLACA FOTOLUMINESCENTE PARA SINALIZAÇÃO DE EMERGÊNCIA, TIPO "S9", DIMENSÃO (380X190)MM, INCLUSIVE FIXAÇÃO | U | 2 | 38.85 | 47.49 | 77.7 | 94.98
14.11 | ED-29400 | SETOP | PLACA FOTOLUMINESCENTE PARA SINALIZAÇÃO DE EMERGÊNCIA, TIPO "S3", DIMENSÃO (380X190)MM, INCLUSIVE FIXAÇÃO | U | 9 | 38.85 | 47.49 | 349.65 | 427.41
14.12 | ED-50201 | SETOP | PLACA FOTOLUMINESCENTE PARA SINALIZAÇÃO DE EMERGÊNCIA, TIPO "S2", DIMENSÃO (380X190)MM, INCLUSIVE FIXAÇÃO - DIREITO/ESQUERDO | U | 15 | 38.85 | 47.49 | 582.75 | 712.35
14.13 | ED-50199 | SETOP | PLACA FOTOLUMINESCENTE PARA SINALIZAÇÃO DE EMERGÊNCIA, TIPO "E5", DIMENSÃO (300X300)MM, INCLUSIVE FIXAÇÃO | U | 7 | 19.78 | 24.18 | 138.46 | 169.26
14.14 | ED-32246 | SETOP | PLACA FOTOLUMINESCENTE PARA SINALIZAÇÃO DE EMERGÊNCIA, TIPO "M1", DIMENSÃO (400X600)MM, INCLUSIVE FIXAÇÃO | U | 1 | 129.07 | 157.76 | 129.07 | 157.76
14.15 | ED-50266 | SETOP | LIMPEZA FINAL PARA ENTREGA DA OBRA | M2 | 566.95 | 7.78 | 9.51 | 4410.87 | 5391.69
Wallas H. S. Merces
Engenheiro Civil
CREA 208.196/D
ORÇAMENTO SINTÉTICO
IMP - Instituto Municipal de Previdência dos Servidores Públicos de Itaúna

## CRON. FISICO-FINAC
CRONOGRAMA FISICO FINANCEIRO
Obra: Reforma, Ampliação e Adequação Sede Própria do IMP
ITEM | DISCRIMINAÇÃO DOS SERVIÇOS | PESO (%) | VALOR (R$) | MESES
|  |  |  | 1º MÊS |  | 2 MÊS |  | 3 MÊS |  | 4 MÊS |  | 5 MÊS |  | 6 MÊS
|  |  |  | % | R$ | % | R$ | % | R$ | % | R$ | % | R$ | % | R$
1 | SERVIÇOS PRELIMINARES | 0.9592% | 7874.29 | 46.22% | 3639.4968 | 53.78% | 4234.7932 |  | 0 |  | 0 |  | 0 |  | 0 | 100% | 7874.29
2 | ESCAVAÇÕES, DEMOLIÇÕES E REMOÇÃO | 1.918% | 15747.26 | 100% | 15747.26 |  | 0 |  | 0 |  | 0 |  | 0 |  | 0 | 100% | 15747.26
3 | ALVENÁRIAS | 4.397% | 36093.23 | 30% | 10827.969 | 55% | 19851.2765 | 15% | 5413.9845 |  | 0 |  | 0 |  | 0 | 100% | 36093.23
4 | DIVISÕES E REVESTIMENTOS | 14.93% | 122551.94 |  | 0 | 15% | 18382.791 | 15% | 18382.791 | 35% | 42893.179 | 35% | 42893.179 |  | 0 | 100% | 122551.94
5 | ESQUADRIAS , GRADE PROTEÇÃO | 10.25% | 84144.42 |  | 0 |  | 0 | 30% | 25243.326 | 50% | 42072.21 | 20% | 16828.884 |  | 0 | 100% | 84144.42
6 | CORTE E DOBRA DE AÇO | 2.93% | 24053.16 | 40% | 9621.264 | 40% | 9621.264 | 20% | 4810.632 |  | 0 |  | 0 |  | 0 | 100% | 24053.16
7 | CONCRETO, FORMA E DESFORMA | 3.958% | 32494.53 | 10% | 3249.453 | 70% | 22746.171 | 20% | 6498.906 |  | 0 |  | 0 |  | 0 | 100% | 32494.53
8 | ANDAIME | 2.698% | 22147.76 |  | 0 | 40% | 8859.104 | 30% | 6644.328 | 30% | 6644.328 |  | 0 |  | 0 | 100% | 22147.76
9 | PINTURA | 5.85% | 48026.47 |  | 0 |  | 0 |  | 0 | 40% | 19210.588 | 40% | 19210.588 | 20% | 9605.294 | 100% | 48026.47
10 | COBERTURA | 12.11% | 99386.45 |  | 0 |  | 0 | 69% | 68576.6505 | 10% | 9938.645 | 21% | 20871.1545 |  | 0 | 100% | 99386.45
11 | INSTALAÇÕES ELETRICAS | 9.15% | 75116.14 |  | 0 | 20% | 15023.228 | 40% | 30046.456 | 40% | 30046.456 |  | 0 |  | 0 | 100% | 75116.14
12 | CABEAMENTO | 3.491% | 28661.2 |  | 0 |  | 0 | 20% | 5732.24 | 80% | 22928.96 |  | 0 |  | 0 | 100% | 28661.2
13 | INSTALAÇÕES HIDRO SANITÁRIAS | 4.463% | 36638.86 |  | 0 |  | 0 | 20% | 7327.772 | 20% | 7327.772 | 30% | 10991.658 | 30% | 10991.658 | 100% | 36638.86
14 | SERVIÇOS COMPLEMENTARES | 22.9% | 187997.89 |  | 0 | 3.8% | 7143.9198 |  | 0 |  | 0 | 40% | 75199.156 | 56.2% | 105654.8142 | 100% | 187997.89
TOTAL | SIMPLES | 100% | 820933.6 | 5.248% | 43085.4428 | 12.9% | 105862.5475 | 21.77% | 178677.086 | 22.06% | 181062.138 | 22.66% | 185994.6195 | 15.38% | 126251.7662 | 100% | 820933.6
| ACUMULADO |  |  | 5.248% | 43085.4428 | 18.14% | 148947.9903 | 39.91% | 327625.0763 | 61.96% | 508687.2143 | 84.62% | 694681.8338 | 100% | 820933.6
[16 empty] | 1000.2667 | 33184.84
[16 empty] | 33.33% | 43.42%
ENG. CIVIL
Wallas H. S. Merces
CREA 208196/D
IMP - Instituto Municipal de Previdência dos Servidores Públicos de Itaúna

## BDI
BDI
Obra: Reforma, Ampliação e Adequação Sede Própria do IMP
Wallas H. S. Merces
Eng. Civil
CREA 208.196/D

## MEMORIA - CALCULO (hidden)
|  |  | Obra: Reforma, Ampliação e Adequação Sede Própria do IMP | [5 empty] | BDI | PRAZO EXECUÇÃO
6 MESES
DATA
[9 empty] | 22.23% | 2025-07-21
REFERÊNCIAS
|  |  | Endereço: Rua Newton Penido n° 54/56 Municipío de Itaúna | [5 empty] | SETOP ABRIL/2025
SINAPI 07/2025
ITEM | DESCRIÇÃO SERVIÇO | LOCAL | COMPRIM. | ALTURA | LARGURA | REPET. | DESCONTO | QUANTI. | TOTAL | UND
1.1
1.2
1.3
2 | ESCAVAÇÕES, DEMOLIÇÕES E REMOÇÃO
2.1 | DEMOLIÇÃO MANUAL DE ALVENARIA | Sala1 - 1° piso | 3.1 | 2.95 | 0.15 |  |  | 1.3718 | 9.4449 | m3
|  | Antiga cozinha 1° piso | 2.65 | 2.2 | 0.15 |  |  | 0.8745
|  | Antiga cozinha 1° piso | 1.18 | 2.95 | 0.15 |  |  | 0.52215
|  | abertura para porta Sala 1° piso | 0.9 | 2.1 | 0.15 |  |  | 0.2835
|  | abert. porta banheiro 1° piso | 0.9 | 2.1 | 0.15 |  |  | 0.2835
|  | abert. Porta hall escada 1° piso | 0.9 | 2.1 | 0.15 |  |  | 0.2835
|  | abert. Acesso elevador | 1.6 | 2.2 | 0.15 |  |  | 0.528
|  | abertura para porta Sala 2° piso | 0.9 | 2.1 | 0.15 |  |  | 0.2835
|  | abert. porta banheiro 2° piso | 0.9 | 2.1 | 0.15 |  |  | 0.2835
|  | abert. Acesso elevador 2° piso | 1.6 | 2.2 | 0.15 |  |  | 0.528
|  | platibanda frontal 3° piso | 9.52 | 1 | 0.15 |  |  | 1.428
|  | abert. Acesso elevador 3° piso | 1.6 | 1.5 | 0.15 |  |  | 0.36
|  | banheiro existente 3° piso | 8.05 | 2 | 0.15 |  |  | 2.415
2.2 | DEMOLIÇÃO MANUAL DE REVESTIMENTO CERÂMICO | Antiga cozinha 1° piso | 10.85 | 1.5 |  |  | 1.68 | 14.595 | 133.205 | M2
|  | Banheiro pdc 1° piso | 9.7 | 2.95 |  |  | 2.05 | 26.565
|  | Banheiro 1° piso | 9.5 | 2.95 |  |  | 1.42 | 26.605
|  | Banheiro pdc 2° piso | 9.7 | 2.95 |  |  | 2.05 | 26.565
|  | Banheiro 2° piso | 9.5 | 2.95 |  |  | 1.42 | 26.605
|  | Antiga cozinha 2° piso | 4.8 | 2.95 |  |  | 1.89 | 12.27
0
0
2.3 | DEMOLIÇÃO MANUAL DE PISO CERÂMICO | Sala 1° pavimento | 2.95 |  | 3.7 |  |  | 10.915 | 53.534 | M2
|  | Corredor 1° pavimento | 3.85 |  | 1.18 |  |  | 4.543
|  | antiga cozinha 1° pavimento | 3.5 |  | 4.28 |  |  | 14.98
|  | Antiga varanda 1° pavimento | 2.06 |  | 1.6 |  |  | 3.296
|  | Banheiro pdc 1° pavimento | 3.3 |  | 1.55 |  |  | 5.115
|  | Banheiro 1° pavimento | 3.3 |  | 1.45 |  |  | 4.785
|  | Banheiro pdc 2° pavimento | 3.3 |  | 1.55 |  |  | 5.115
|  | Banheiro 2° pavimento | 3.3 |  | 1.45 |  |  | 4.785
0
0
0
0
0
2.4 | DEMOLIÇÃO DE LAJE | Hall escada 2° pavimento | 4.12 | 0.12 | 2 |  |  | 0.9888 | 0.9888 | M3
2.5 | ESCAVAÇÃO MANUAL DE VALA | Sala 1 - 1° piso | 3.25 | 0.3 | 0.25 |  |  | 0.24375 | 7.9082 | m3
|  | Sala 1 - 1° piso | 3.25 | 0.3 | 0.25 |  |  | 0.24375
|  | Sala 1 - 1° piso | 3.1 | 0.3 | 0.25 |  |  | 0.2325
|  | Antiga cozinha 1° piso | 5.6 | 0.3 | 0.25 |  |  | 0.42
|  | Fosso elevador | 1.95 | 1.3 | 1.95 |  |  | 4.9432
|  | Taxa empolamento 30% | [5 empty] | 0
0
0
0
0
0
0
0
2.6 | APILOAMENTO FUNDO DE VALA | Sala 1° piso | 3.25 |  | 0.25 |  |  | 0.8125 | 7.6025 | m2
|  | Sala 1° piso | 3.25 |  | 0.25 |  |  | 0.8125
|  | Sala 1° piso | 3.1 |  | 0.25 |  |  | 0.775
|  | Antiga cozinha 1° piso | 5.6 |  | 0.25 |  |  | 1.4
|  | Fosso elevador | 1.95 |  | 1.95 |  |  | 3.8025
0
0
0
0
0
0
0
0
2.7 | TRASNPORTE DEMOLIÇÃO | Material demolido | [5 empty] | 26.3719 | 26.3719 | M3
2.8 | TRASNPORTE EM CAÇAMBA | Material demolido | [5 empty] | 26.3719 | 26.3719 | M3
2.9 | REMOÇÃO TELHA FIBROCIMENTO | Cobertura garagem (ret. Auto cad) | [5 empty] | 69.84 | 69.84 | m2
2.1 | REMOÇÃO MANUAL FOLHA PORTA ou JANELA MADEIRA/METALICA | Portas 0.70 1° pavimento 4x |  | 2.1 | 0.7 | 4 |  | 5.88 | 18.16 | m2
|  | Portas 0.80 1° pavimento 2x |  | 2.1 | 0.8 | 2 |  | 3.36
|  | Portas 0.70 2° pavimento 4x |  | 2.1 | 0.7 | 4 |  | 5.88
|  | Portas 0.80 1° pavimento 1x |  | 2.1 | 0.8 | 1 |  | 1.68
|  | Janela hall escada |  | 1.7 | 0.8 | 1 |  | 1.36
0
2.11 | REMOÇÃO MANUAL MARCO PORTA MADEIRA/METALICA | Portas 0.70 1° pavimento 4x | [5 empty] | 4 | 11 | m2
|  | Portas 0.80 1° pavimento 2x | [5 empty] | 2
|  | Portas 0.70 2° pavimento 4x | [5 empty] | 4
|  | Portas 0.80 1° pavimento 1x | [5 empty] | 1
2.12 | REMOÇÃO TELHA METALICA OU PVC | Cobertura (ret. Auto cad) | [5 empty] | 215.92 | 215.92 | m2
2.13 | DEMOLIÇÃO PISO CIMENTADO | Garagem (ret. Auto cad) | [5 empty] | 80.3 | 80.3 | m2
3 | ALVENARIAS
3.1 | ALVENÁRIA DE VEDAÇÃO ESP. 14 CM | Sala 1 - 1° Piso | 3.25 | 2.95 |  |  | 1.44 | 8.1475 | 202.3225 | m2
|  | Sala 1 - 1° Piso | 3.1 | 2.95 |  |  | 1.68 | 7.465
|  | Sala 2 - 1° Piso | 3.1 | 2.95 |  |  | 1.68 | 7.465
|  | Sala 3 - 1° Piso | 5.6 | 2.95 |  |  | 4.92 | 11.6
|  | Fechamento porta sala 1° piso | 0.8 | 2.1 |  |  |  | 1.68
|  | Fechamento porta banheiro 1° piso | 0.6 | 2.1 |  |  |  | 1.26
|  | Fechamento porta sala 2° piso | 0.8 | 2.1 |  |  |  | 1.68
|  | Fechamento porta banheiro 2° piso | 0.6 | 2.1 |  |  |  | 1.26
|  | Caixa Elevador | 5.25 | 10.28 |  |  |  | 53.97
|  | Auditório | 21.36 | 3.1 |  |  | 53.481 | 12.735
|  | Auditório | 15.3 | 3.8 |  |  | 23.65 | 34.49
|  | Escada | 13.6 | 3.8 |  |  | 7.81 | 43.87
|  | Reservatório | 11.8 | 1.5 |  |  | 1 | 16.7
0
0
3.2 | ENCUNHAMENTO | Sala 1° pavimento | 3.25 |  |  |  |  | 3.25 | 15.05 | m
|  | Sala 1° pavimento | 3.1 |  |  |  |  | 3.1
|  | Sala 1° pavimento | 3.1 |  |  |  |  | 3.1
|  | Sala 1° pavimento | 5.6 |  |  |  |  | 5.6
3.3 | VERGA E CONTRA VERGA | 1° pavimento | 20.5 | 0.2 | 0.14 |  |  | 0.574 | 2.2204 | m3 | 15.8
|  | 3° pavimento | 58.8 | 0.2 | 0.14 |  |  | 1.6464
0
0
3.4 | ALVENARIA ESTRUTURAL | Banheiros 3° pavimento | 5.58 | 2.7 |  |  |  | 15.066 | 83.664 | m2
|  |  | 5.58 | 2.7 |  |  |  | 15.066
|  |  | 5.58 | 2.7 |  |  |  | 15.066
|  |  | 5.43 | 2.7 |  |  | 3.78 | 10.881
|  |  | 5.43 | 2.7 |  |  | 3.78 | 10.881
|  |  | 5.43 | 2.7 |  |  | 1.44 | 13.221
|  |  | 1.29 | 2.7 |  |  |  | 3.483
3.5 | ALVENARIA DE BLOCO CHEIO | FOSSO ELEVADOR | 1.95 | 0.6 |  |  | 0.6 | 0.57 | 2.88 | m2
|  |  | 1.95 | 0.6 |  |  | 0.6 | 0.57
|  |  | 1.95 | 0.6 |  |  | 0.3 | 0.87
|  |  | 1.95 | 0.6 |  |  | 0.3 | 0.87
4 | DIVISÕES E REVESTIMENTOS
4.1 | PAREDE EM CHAPA DE GESSO - DRYWALL | Sala 1° pavimento | 4.4 | 2.95 |  |  |  | 12.98 | 54.811 | m2
|  |  | 4.16 | 2.95 |  |  |  | 12.272
|  |  | 0.73 | 2.95 |  |  |  | 2.1535
|  | Sala 2° pavimento | 4.16 | 2.95 |  |  |  | 12.272
|  |  | 0.73 | 2.95 |  |  |  | 2.1535
|  |  | 4.4 | 2.95 |  |  |  | 12.98
4.2 | DIVISORIA EM GRANITO | Banheiros 3° piso | 1.14 | 1.8 |  |  |  | 2.052 | 9.126 | m2
|  |  | 0.58 | 1.8 |  |  |  | 1.044
|  |  | 0.65 | 1.8 |  |  |  | 1.17
|  |  | 0.15 | 1.8 |  |  |  | 0.27
|  |  | 0.55 | 1.8 |  |  |  | 0.99
|  |  | 0.55 | 1.8 |  |  |  | 0.99
|  |  | 1.15 | 1.8 |  |  |  | 2.07
|  |  | 0.3 | 1.8 |  |  |  | 0.54
4.3 | CHAPISCO COM ARGAMASSA | AREAS DE ALVENÁRIA | [5 empty] | 571.973 | 571.973 | m2
4.4 | REBOCO COM ARGAMASSA | AREAS DE ALVENÁRIA | [5 empty] | 571.973 | 571.973 | m2
4.5 | REVESTIMENTO APLICADO EM PAREDE | Banheiro PDC 1° piso | 9.7 | 2.7 |  |  | 2.05 | 24.14 | 191.123 | m2
|  | Banheiro 1° piso | 9.5 | 2.7 |  |  | 1.42 | 24.23
|  | Banheiro PDC 2° piso | 9.7 | 2.7 |  |  | 2.05 | 24.14
|  | Banheiro 2° piso | 9.5 | 2.7 |  |  | 1.42 | 24.23
|  | Banheiro 3° piso | 20.74 | 2.7 |  |  | 6.39 | 49.608
|  | Banheiro 3° piso | 18.95 | 2.7 |  |  | 6.39 | 44.775
0
4.6 | REVESTIMENTO APLICADO EM PISO | Sala 1° piso (projeto) | [5 empty] | 8.26 | 259.9 | m2
|  | Sala 1° piso (projeto) | [5 empty] | 7.99
|  | Sala 1° piso (projeto) | [5 empty] | 16.64
|  | Corredor 1° piso (projeto) | [5 empty] | 14.35
|  | Banheiro PDC 1° piso (projeto) | [5 empty] | 5.11
|  | Banheiro 1° piso (projeto) | [5 empty] | 4.83
|  | Banheiro PDC 2° piso (projeto) | [5 empty] | 5.11
|  | Banheiro 2° piso (projeto) | [5 empty] | 4.83
|  | Área descoberta 3° piso (projeto) | [5 empty] | 25.13
|  | Banheiro 3° pavimento (projeto) | [5 empty] | 13.66
|  | Banheiro 3° pavimento (projeto) | [5 empty] | 13.5
|  | Auditorio 3° pavimento (projeto) | [5 empty] | 122.85
|  | Escada 3° pavimento (projeto) | [5 empty] | 17.64
4.7 | REVESTIMENTO AZULEJO BRANCO | Fachada principal (projeto) | 9.1 | 0.7 |  |  |  | 6.37 | 49.66 | m2
|  | Fachada principal (projeto) | 1.95 | 11.7 |  |  |  | 22.815
|  | Fachada principal (projeto) | 1.75 | 11.7 |  |  |  | 20.475
0
4.8 | CONTRA PISO | Área descoberta 3° piso (projeto) | [5 empty] | 25.13 | 216.39 | m2
|  | Banheiro 3° pavimento (projeto) | [5 empty] | 13.66
|  | Auditorio 3° pavimento (projeto) | [5 empty] | 122.85
|  | Complemento corredor e sala arquivo 1° pisco (projeto) | [5 empty] | 8.4
|  | Sala 1° piso (projeto) | [5 empty] | 8.26
|  | Sala 1° piso (projeto) | [5 empty] | 7.99
|  | Sala 1° piso (projeto) | [5 empty] | 16.6
|  | Banheiro 3° pavimento (projeto) | [5 empty] | 13.5
4.9 | Rodapé | Sala 1° piso (projeto) | [5 empty] | 10.7 | 142.27 | m2
|  | Sala 1° piso (projeto) | [5 empty] | 10.5
|  | Sala arquivo 1° piso (projeto) | [5 empty] | 16.37
|  | Corredor 1° piso (projeto) | [5 empty] | 15.7
|  | Auditório 3° piso (projeto) | [5 empty] | 47.5
|  | Escada 3° piso (projeto) | [5 empty] | 12.5
|  | Área descoberta 3° piso (projeto) | [5 empty] | 29
4.1 | PISO INTERTRAVADO | Área piso intertravado garagem (projeto) | [5 empty] | 80.3 | 80.3 | m2
5 | ESQUADRIAS, GRADE DE PROTEÇÃO
5.1 | JANELA DE CORRER DE FERRO | auditório (projeto) | [5 empty] | 12 | 25.284 | m2
|  | auditório (projeto) | [5 empty] | 5.544
|  | auditório (projeto) | [5 empty] | 1.62
|  | banh. Auditório (projeto) | [5 empty] | 1.44
|  | Sala 1° pavim. (projeto) | [5 empty] | 1.44
|  | Sala 1° pavim. (projeto) | [5 empty] | 1.44
|  | Sala 1° pavim. (projeto) | [5 empty] | 1.8
5.2 | JANELA BASCULANTE EM METALON | Hall escada 3° piso (projeto) | [5 empty] | 1.36 | 1.36 | m2
5.3 | PORTÃO DE GRADE | Corredor 1 pav. | 1.18 | 2.8 |  |  |  | 3.304 | 14.308 | m2
|  | Corredor 1 pav. | 1.18 | 2.8 |  |  |  | 3.304
|  | Acesso a Garagem | 3.5 | 2.2 |  |  |  | 7.7
0
5.4 | PORTA DE MADEIRA COMPLETA (90*210) | 1° pavimento | [5 empty] | 3 | 9 | und
|  | 2° pavimento | [5 empty] | 2
|  | 3° pavimento | [5 empty] | 4
5.5 | PORTA DE MADEIRA COMPLETA (80*210) | 1° pavimento | [5 empty] | 6 | 10 | und
|  | 2° pavimento | [5 empty] | 4
3° pavimento
5.6 | PORTA METALICA (90*210) | Auditório 3° piso (projeto) | [5 empty] | 1 | 1 | und
5.7 | PORTAS SANITÁRIO | Banheiros auditóiro (projeto) | [5 empty] | 3 | 3 | und
5.8 | PORTA METÁLICA CORRER | Auditório 3° piso (projeto) |  | 0.7 | 2.1 |  |  | 1.47 | 1.47 | m2
5.9 | GRADE PROTEÇÃO | JANELAS E PORTAS 1° PISO |  | 1.2 | 1.2 | 2 |  | 2.88 | 51.755 | m2
|  |  |  | 1.2 | 2.5 | 1 |  | 3
|  |  |  | 1.2 | 1.5 | 3 |  | 5.4
|  |  |  | 2.1 | 0.9 | 2 |  | 3.78
|  | JANELAS E PORTAS 2° PISO |  | 1.3 | 1.55 | 1 |  | 2.015
|  |  |  | 1 | 2 | 1 |  | 2
|  |  |  | 1.2 | 2.5 | 1 |  | 3
|  |  |  | 1.2 | 1.5 | 3 |  | 5.4
|  |  |  | 1.25 | 1.3 | 2 |  | 3.25
|  |  |  | 2.1 | 0.9 | 1 |  | 1.89
0
|  | JANELAS E PORTAS 3° PISO |  | 1.2 | 2.3 | 2 |  | 5.52
|  |  |  | 1.2 | 2.5 | 4 |  | 12
|  |  |  | 1.2 | 1.35 | 1 |  | 1.62
5.1 | VIDRO COMUM TRANSPARENTE | Sala 1 PISO |  | 1.2 | 1.2 |  |  | 1.44 | 27.984 | m2
|  | Sala 1 PISO |  | 1.2 | 1.2 |  |  | 1.44
|  | Sala 1 PISO |  | 1.2 | 1.5 |  |  | 1.8
|  | Sala 1 PISO |  | 1.2 | 1.2 |  |  | 1.44
|  | 3 PISO |  | 1.2 | 2.5 |  | 4 | 12
|  | 3 PISO |  | 1.2 | 2.31 |  | 2 | 5.544
|  | 3 PISO |  | 1.2 | 1.35 |  |  | 1.62
|  | BANHEIROS AUDITÓRIO |  | 0.9 | 1.5 |  | 2 | 2.7
6 | CORTE E DOBRA DE AÇO
6.1 | AÇO CA50 | Projeto | [5 empty] | 1242.2 | 1242.2 | kg
6.2 | AÇO CA60 | Projeto | [5 empty] | 235.57 | 235.57 | kg
7 | CONCRETO, FORMA E DESFORMA
7.1 | FORMA E DESFORMA | Viga baldrame sala 1° piso (proj.) |  | 0.3 | 2.2 | 2 |  | 1.32 | 157.392 | m2
|  | Elevador vigas |  | 0.4 | 1.9 | 8 |  | 6.08
|  | Elevador vigas |  | 0.4 | 1.95 | 32 |  | 24.96
|  | Pilar elevador |  | 12.7 | 0.3 | 8 |  | 30.48
|  | Pilar elevador |  | 12.7 | 0.15 | 4 |  | 7.62
|  | Vigas auditório e banheiro 3° piso |  | 0.3 | 79.22 | 2 |  | 47.532
|  | Pilar auditório |  | 0.3 | 3 | 10 |  | 9
|  | Pilar auditório |  | 0.3 | 3.8 | 14 |  | 15.96
|  | Hall escada 3° piso | [5 empty] | 14.44
7.2 | CONCRETO ESTRUTURAL | Viga baldrame sala 1° piso (proj.) | 0.2 | 0.3 | 11.95 |  |  | 0.717 | 21.4383 | m3
|  | Elevador vigas | 0.15 | 0.4 | 7.6 |  |  | 0.456
|  | Elevador vigas | 0.15 | 0.4 | 31.2 |  |  | 1.872
|  | Pilar elevador | 0.15 | 50.8 | 0.3 |  |  | 2.286
|  | Vigas auditório e banheiro 3° piso | 0.15 | 0.3 | 79.22 |  |  | 3.5649
|  | Pilar auditório | 0.15 | 0.3 | 15 |  |  | 0.675
|  | Pilar auditório | 0.15 | 0.3 | 26.6 |  |  | 1.197
|  | Tubulão Elevador | [5 empty] | 1.696
|  | Laje elevador | 1.95 | 0.15 | 1.95 |  |  | 0.57037
|  | Hall escada 3° piso | [5 empty] | 8.404
9 | PINTURA
9.1 | APLICAÇÃO DE VERNIZ COM ACABAMENTO BRILHANTE EM PISO | Sala 1° pavimento (projeto) | [5 empty] | 14.19 | 127.14 | m2
|  | Sala 1° pavimento (projeto) | [5 empty] | 13.35
|  | Sala 1° pavimento (projeto) | [5 empty] | 9.9
|  | Sala 2° pavimento (projeto) | [5 empty] | 13.44
|  | Sala 2° pavimento (projeto) | [5 empty] | 14.19
|  | Sala 2° pavimento (projeto) | [5 empty] | 9.9
|  | Sala 2° pavimento (projeto) | [5 empty] | 13.35
38.82
9.2 | APLICAÇÃO DE VERNIZ EM ARMARIO EXISTENTE | Sala 1° pavimento (projeto) |  | 2.9 | 3.3 |  |  | 9.57 | 31.465 | m2
|  | Sala 1° pavimento (projeto) |  | 2.9 | 3.3 |  |  | 9.57
|  | Sala 2° pavimento (projeto) |  | 2.9 | 2.3 |  |  | 6.67
|  | Sala 2° pavimento (projeto) |  | 2.9 | 1.95 |  |  | 5.655
9.3 | APLICAÇÃO DE PINTURA | Sala 1° pavimento | 11.5 | 2.95 |  |  | 3.12 | 30.805 | 1524.682 | m2
|  | Sala 1° pavimento | 11.3 | 2.95 |  |  | 3.12 | 30.215
|  | Sala 1° pavimento | 17.2 | 2.95 |  |  | 4.92 | 45.82
|  | Corredor 1° pavimento | 23.07 | 2.95 |  |  | 11.61 | 56.4465
|  | Sala 1° pavimento | 23.3 | 2.95 |  |  | 11.4 | 57.335
|  | Circulação | 6.6 | 2.95 |  |  | 1.68 | 17.79
|  | Sala 1° pavimento | 15.5 | 2.95 |  |  | 13.05 | 32.675
|  | Sala 1° pavimento | 14.9 | 2.95 |  |  | 3.48 | 40.475
|  | Sala 1° pavimento | 12.6 | 2.95 |  |  | 3.48 | 33.69
|  | Sala 1° pavimento | 25.32 | 2.95 |  |  | 8.2375 | 66.4565
|  | Varanda frontal coberta | 19.8 | 2.95 |  |  | 20.2955 | 38.1145
|  | hall escada | 15.52 | 10 |  |  | 18.01 | 137.19
0
|  | Sala 2° pavimento | 15.01 | 2.95 |  |  | 3.695 | 40.5845
|  | Cozinha 2° pavimento | 4.8 | 2.95 |  |  | 1.89 | 12.27
|  | Sala 1° pavimento | 23.3 | 2.95 |  |  | 11.4 | 57.335
|  | Circulação | 6.6 | 2.95 |  |  | 1.68 | 17.79
|  | Sala 1° pavimento | 15.5 | 2.95 |  |  | 13.05 | 32.675
|  | Sala 1° pavimento | 14.9 | 2.95 |  |  | 9.135 | 34.82
|  | Sala 1° pavimento | 12.6 | 2.95 |  |  | 9.135 | 28.035
|  | Sala 1° pavimento | 25.32 | 2.95 |  |  | 8.2375 | 66.4565
|  | Varanda frontal coberta | 19.8 | 2.95 |  |  | 20.2955 | 38.1145
|  | Auditório 3° piso | 53.3 | 2.8 |  |  | 28.59 | 120.65
|  | Área externa frontal | 9.1 | 10 |  |  | 38.335 | 52.665
|  | Área externa lateral direita | 19.9 | 9.3 |  |  | 23.361 | 161.709
|  | Área externa lateral esquerda | 12.6 | 10 |  |  | 23.33 | 102.67
|  | Área externa 3° piso | 18.5 | 1.5 |  |  |  | 27.75
|  | Área externa 3° piso | 10.7 | 3.5 |  |  | 1.89 | 35.56
|  | Área externa 2° piso | 12.1 | 2.95 |  |  | 3.89 | 31.805
|  | muro | 34.9 | 2.2 |  |  |  | 76.78
9.4 | PINTURA ESQUADRIAS DE FERRO | Esquadrias de ferro | [5 empty] | 94.177 | 94.177 | m2
9.5 | PINTURA ACRÍLICA EM TETO | Banheiros 1 e 2 piso, cozinha, area circulação e sala 2 piso | [5 empty] | 267.52 | 267.52 | m2
10 | COBERTURA
10.1 | COBERTURA EM TELHA METÁLICA GALVANIZADA | Projeto extimativa | [5 empty] | 175.64 | 175.64 | m2
10.2 | ENGRADAMENTO ESTRUTURA METÁLICA | Projeto extimativa | [5 empty] | 1500 | 1500 | kg
10.3 | FORRO EM CHAPA DE GESSO ACARTONADA | Projeto - Auditório e hall escada e banheiro auditório | [5 empty] | 161.63 | 161.63 | m2
10.4 | FORRO EM RÉGUA DE PVC | Projeto - estimativa - 1° e 2° pavimento | [5 empty] | 71.27 | 71.27 | m2
10.5 | RODAFORRO EM PVC "U" | Projeto - estimativa 1° e 2° pavimento | [5 empty] | 94.76 | 94.76 | m
10.6 | CALHA EM CHAPA GALVANIZADA | Projeto - Estimativa | 20.35 |  |  |  |  | 20.35 | 20.35 | m
10.7 | RUFO E CONTRA RUFO | Projeto - Estimativa | 22.1 |  |  |  |  | 22.1 | 22.1 | m
10.8 | CONDUTOR CIRCULAR DE ÁGUA PLUVIAL PARA DO TELHADO EM TUBO DE PVC, DIÂMETRO DE 100MM | Projeto - Estimativa | 20.5 |  |  |  |  | 20.5 | 20.5 | m
11 | INSTALAÇÕES ELETRICAS
11.1 | ENTRADA DE ENERGIA AÉREA, TIPO C7, PADRÃO CEMIG, CARGA INSTALADA DE 57,1KVA ATÉ 66KVA, TRIFÁSICO, COM SAÍDA SUBTERRÂNEA, INCLUSIVE POSTE, CAIXA PARA MEDIDOR, DISJUNTOR, BARRAMENTO, ATERRAMENTO E ACESSÓRIOS | Projeto | [5 empty] | 1 | 1 | und
11.2 | DISJUNTOR MONOPOLAR TERMOMAGNÉTICO 5KA, DE 15A | Projeto | [5 empty] | 13 | 13 | und
11.3 | DISJUNTOR BIPOLAR TIPO DIN, CORRENTE NOMINAL DE 16A | Projeto | [5 empty] | 10 | 10 | und
11.4 | DISJUNTOR BIPOLAR TIPO DIN, CORRENTE NOMINAL DE 20A | Projeto | [5 empty] | 2 | 2 | und
11.5 | DISJUNTOR MONOPOLAR TIPO DIN, CORRENTE NOMINAL DE 10A | Projeto | [5 empty] | 13 | 13 | und
11.6 | DISJUNTOR MONOPOLAR TIPO DIN, CORRENTE NOMINAL DE 20A | Projeto | [5 empty] | 10 | 10 | und
11.7 | DISJUNTOR MONOPOLAR TIPO DIN, CORRENTE NOMINAL DE 25A | Projeto | [5 empty] | 2 | 2 | und
11.8 | DISJUNTOR BIPOLAR TIPO DIN, CORRENTE NOMINAL DE 10A | Projeto | [5 empty] | 7 | 7 | und
11.9 | DISJUNTOR TRIPOLAR TIPO DIN, CORRENTE NOMINAL DE 50A | Projeto | [5 empty] | 2 | 2 | und
11.1 | DISJUNTOR TRIPOLAR TIPO DIN, CORRENTE NOMINAL DE 70A | Projeto | [5 empty] | 1 | 1 | und
11.11 | DISJUNTOR TRIPOLAR TIPO DIN, CORRENTE NOMINAL DE 40A | Projeto | [5 empty] | 2 | 2 | und
11.12 | CABO COBRE FLEXÍVEL 6MM BRANCO | Projeto - Estimativa | [5 empty] | 200 | 200 | m
11.13 | CABO COBRE FLEXÍVEL 6MM PRETO | Projeto - Estimativa | [5 empty] | 200 | 200 | m
11.14 | CABO COBRE FLEXÍVEL 4MM PRETO | Projeto - Estimativa | [5 empty] | 200 | 200 | m
11.15 | CABO COBRE FLEXÍVEL 4MM AZUL | Projeto - Estimativa | [5 empty] | 200 | 200 | m
11.16 | CABO COBRE FLEXÍVEL 4MM VERDE | Projeto - Estimativa | [5 empty] | 200 | 200 | m
11.17 | CABO COBRE FLEXÍVEL 2.5MM PRETO | Projeto - Estimativa | [5 empty] | 800 | 800 | m
11.18 | CABO COBRE FLEXÍVEL 2.5MM VERDE | Projeto - Estimativa | [5 empty] | 800 | 800 | m
11.19 | CABO COBRE FLEXÍVEL 2.5MM AZUL | Projeto - Estimativa | [5 empty] | 800 | 800 | m
11.2 | CABO COBRE FLEXÍVEL 1.5MM PRETO | Projeto - Estimativa | [5 empty] | 800 | 800 | m
11.21 | CABO COBRE FLEXÍVEL 1.5MM AZUL | Projeto - Estimativa | [5 empty] | 800 | 800 | m
11.22 | CABO COBRE FLEXÍVEL 1.5MM CINZA | Projeto - Estimativa | [5 empty] | 800 | 800 | m
11.23 | CABO COBRE FLEXÍVEL 10MM PRETO | Projeto - Estimativa | [5 empty] | 170 | 170 | m
11.24 | CABO COBRE FLEXÍVEL 10MM AZUL | Projeto - Estimativa | [5 empty] | 60 | 60 | m
11.25 | CABO COBRE FLEXÍVEL 10MM VERDE | Projeto - Estimativa | [5 empty] | 60 | 60 | m
11.26 | CABO COBRE FLEXÍVEL 16MM PRETO | Projeto - Estimativa | [5 empty] | 150 | 150 | m
11.27 | CABO COBRE FLEXÍVEL 16MM AZUL | Projeto - Estimativa | [5 empty] | 50 | 50 | m
11.28 | CABO COBRE FLEXÍVEL 16MM VERDE | Projeto - Estimativa | [5 empty] | 50 | 50 | m
11.29 | CONJUNTO DE UM (1) INTERRUPTOR SIMPLES, CORRENTE 10A, TENSÃO 250V, (10A-250V), COM PLACA 4"X2" | Projeto - Estimativa | [5 empty] | 39 | 39 | und
11.3 | CONJUNTO DE UMA (1) TOMADA PADRÃO, TRÊS (3) POLOS, CORRENTE 10A | Projeto - Estimativa | [5 empty] | 115 | 115 | und
11.31 | CONJUNTO DE UMA (1) TOMADA PADRÃO, TRÊS (3) POLOS, CORRENTE 20A | Projeto - Estimativa | [5 empty] | 10 | 10 | und
11.32 | QUADRO DE DISTRIBUIÇÃO DE ENERGIA EM CHAPA DE AÇO GALVANIZADO, DE EMBUTIR, COM BARRAMENTO TRIFÁSICO, PARA 24 DISJUNTORES | Projeto - Estimativa | [5 empty] | 3 | 3 | und
11.33 | LUMINÁRIA COMERCIAL COM ALETAS DE EMBUTIR, PARA DUAS (2) LÂMPADAS TUBULARES LED 2X9W-ØT8 | Projeto - Estimativa | [5 empty] | 23 | 23 | und
11.34 | LUMINÁRIA COMERCIAL COM ALETAS DE EMBUTIR, PARA DUAS (2) LÂMPADAS TUBULARES LED 2X18W-ØT8 | Projeto - Estimativa | [5 empty] | 56 | 56 | und
11.35 | LÂMPADA TUBULAR LED, BASE G13, POTÊNCIA 18W, DIÂMETRO 26MM/T8, TEMPERATURA DA COR 6500K | Projeto - Estimativa | [5 empty] | 112 | 112 | und
11.36 | LÂMPADA TUBULAR LED, BASE G13, POTÊNCIA 9W, DIÂMETRO 26MM/T8, TEMPERATURA DA COR 6500K | Projeto - Estimativa | [5 empty] | 46 | 46 | und
11.37 | ELETRODUTO FLEXÍVEL CORRUGADO, PVC, ANTI-CHAMA, DN 25MM (3/4"), APLICADO EM ALVENARIA, INCLUSIVE RASGO | Projeto - Estimativa | [5 empty] | 40 | 40 | m
11.38 | ELETRODUTO DE PVC RÍGIDO ROSCÁVEL, DN 25 MM (1"), INCLUSIVE CONEXÕES, SUPORTES E FIXAÇÃO | Projeto - Estimativa | [5 empty] | 200 | 200 | m
11.39 | ELETRODUTO FLEXÍVEL CORRUGADO REFORÇADO, PVC, DN 25 MM (3/4"), PARA CIRCUITOS TERMINAIS,INSTALADO EM FORRO | Projeto - Estimativa | [5 empty] | 200 | 200 | m
12 | CABEAMENTO
12.01 | CABO UTP COM QUATRO (4) PARES, CATEGORIA 6, CLASSIFICAÇÃO LSZH | Projeto - Estimativa | [5 empty] | 1360 | 1360 | m
12.02 | ELETROCALHA PERFURADA (100X50)MM EM CHAPA DE AÇO GALVANIZADO #18 | Projeto - Estimativa | [5 empty] | 80 | 80 | m
12.03 | ELETRODUTO DE PVC RÍGIDO ROSCÁVEL, DN 25 MM (1"), INCLUSIVE CONEXÕES, SUPORTES E FIXAÇÃO | Projeto - Estimativa | [5 empty] | 80 | 80 | m
12.04 | CONJUNTO PARA CONDULETE DE 1" (25MM) COM DUAS (2) TOMADA DE DADOS OU TELEFONIA (CONECTOR RJ45 CAT.6E OU RJ11) | Projeto - Estimativa | [5 empty] | 27 | 27 | und
12.05 | RACK ABERTO | Projeto - Estimativa | [5 empty] | 1 | 1 | und
12.06 | PATCH PANEL 24 PORTAS, CATEGORIA 5E | Projeto - Estimativa | [5 empty] | 3 | 3 | und
13 | INSTALAÇÕES HIDROSSANITÁRIAS
13.01 | FORNECIMENTO E ASSENTAMENTO DE TUBO PVC RÍGIDO, COLETOR DE ESGOTO LISO (JEI), DN 100 MM (4"), INCLUSIVE CONEXÕES | Estimativa | [5 empty] | 20 | 20 | m
13.02 | PONTO DE EMBUTIR PARA ESGOTO EM TUBO PVC RÍGIDO, PB SÉRIE NORMAL, DN 40MM (1.1/2") | Estimativa | [5 empty] | 10 | 10 | und
13.03 | PONTO DE EMBUTIR PARA ESGOTO EM TUBO PVC RÍGIDO, PBV SÉRIE NORMAL, DN 100MM (4") | Estimativa | [5 empty] | 9 | 9 | und
13.04 | PONTO DE EMBUTIR PARA ESGOTO EM TUBO PVC RÍGIDO, PBV SÉRIE NORMAL, DN 50MM (2") | Estimativa | [5 empty] | 1 | 1 | und
13.05 | PONTO DE EMBUTIR PARA ÁGUA FRIA EM TUBO DE PVC RÍGIDO SOLDÁVEL, DN 20MM (1/2") | Estimativa | [5 empty] | 21 | 21 | und
13.06 | ADAPTADOR SOLDÁVEL DE PVC MARROM COM FLANGES E ANEL PARA CAIXA DÁGUA Ø 32 MM X 1" | Estimativa | [5 empty] | 1 | 1 | und
13.07 | FORNECIMENTO E ASSENTAMENTO DE TUBO PVC RÍGIDO SOLDÁVEL, ÁGUA FRIA, DN 32 MM (1") | Estimativa | [5 empty] | 40 | 40 | m
13.08 | FORNECIMENTO E ASSENTAMENTO DE TUBO PVC RÍGIDO SOLDÁVEL, ÁGUA FRIA, DN 25 MM (3/4") | Estimativa | [5 empty] | 20 | 20 | m
13.09 | FORNECIMENTO E ASSENTAMENTO DE TUBO PVC RÍGIDO SOLDÁVEL, ÁGUA FRIA, DN 20 MM (1/2"), INCLUSIVE CONEXÕES | Estimativa | [5 empty] | 40 | 40 | m
13.1 | REGISTRO DE GAVETA, TIPO BASE, ROSCÁVEL 1" (PARA TUBO SOLDÁVEL OU PPR DN 32MM/CPVC DN 28MM) | Estimativa | [5 empty] | 1 | 1 | und
13.11 | REGISTRO DE GAVETA, TIPO BASE, ROSCÁVEL 3/4" (PARA TUBO SOLDÁVEL OU PPR DN 25MM/CPVC DN 22MM) | Estimativa | [5 empty] | 7 | 7 | und
13.12 | CAIXA SIFONADA EM PVC COM GRELHA QUADRADA150 X 150 X 50 MM | Estimativa | [5 empty] | 2 | 2 | und
13.13 | CAIXA D´ÁGUA DE POLIETILENO, CAPACIDADE DE 1.000L | Estimativa | [5 empty] | 1 | 1 | und
13.14 | VASO SANITÁRIO SIFONADO COM CAIXA ACOPLADA LOUÇA BRANCA - | Estimativa | [5 empty] | 9 | 9 | und
13.15 | BARRA DE APOIO EM AÇO INOX POLIDO PARA LAVATÓRIO DE CANTO, DN 1.1/4" (31,75MM) | Estimativa | [5 empty] | 4 | 4 | und
13.16 | BARRA DE APOIO EM AÇO INOX POLIDO RETA, DN 1.1/4" (31,75MM) , PARA ACESSIBILIDADE (PMR/PCR), COMPRIMENTO 70CM | Estimativa | [5 empty] | 4 | 4 | und
13.17 | BARRA DE APOIO EM AÇO INOX POLIDO RETA, DN 1.1/4" (31,75MM) , PARA ACESSIBILIDADE (PMR/PCR), COMPRIMENTO 80CM | Estimativa | [5 empty] | 8 | 8 | und
13.18 | BARRA DE APOIO EM AÇO INOX POLIDO RETA, DN 1.1/4" (31,75MM) , PARA ACESSIBILIDADE (PMR/PCR), COMPRIMENTO 40CM | Estimativa | [5 empty] | 4 | 4 | und
13.19 | LAVATÓRIO LOUÇA BRANCA SUSPENSO, 29,5 X 39CM OU EQUIVALENTE, PADRÃO POPULAR | Estimativa | [5 empty] | 6 | 6 | und
13.2 | CUBA DE LOUÇA BRANCA DE EMBUTIR, FORMATO OVAL | Estimativa | [5 empty] | 4 | 4 | und
13.21 | TORNEIRA METÁLICA PARA LAVATÓRIO, ABERTURA 1/4 DE VOLTA | Estimativa | [5 empty] | 4 | 4 | und
13.22 | BANCADA EM GRANITO, COR CINZA ANDORINHA, ESP. 2CM | Estimativa | [5 empty] | 1.2 | 1.2 | m2
13.23 | FURO DE BOJO EM BANCADA DE GRANITO/MÁRMORE | Estimativa | [5 empty] | 4 | 4 | und
13.24 | RODABANCA/FRONTÃO PARA BANCADA EM MÁRMORE | Estimativa | [5 empty] | 7 | 7 | m
13.25 | MICTÓRIO SIFONADO LOUÇA BRANCA - PADRÃO MÉDIO | Estimativa | [5 empty] | 2 | 2 | und
13.26 | DISTRIBUIDOR/DISPENSER PARA PAPEL HIGIÊNICO EM PLÁSTICO | Estimativa | [5 empty] | 9 | 9 | und
13.27 | DISTRIBUIDOR/DISPENSER PARA ÁLCOOL EM GEL OU SABONETE LÍQUIDO, EM PLÁSTICO | Estimativa | [5 empty] | 8 | 8 | und
13.28 | ESPELHO CRISTAL, DIMENSÃO (60X90)CM, COM ESP. 4MM | Estimativa | [5 empty] | 6 | 6 | und
14 | SERVIÇOS COMPLEMENTARES
14.01 | GUARDA-CORPO INTERNO, ALTURA 110CM, EM TUBO GALVANIZADO | Projeto - Estimativa | 11.5 |  |  |  |  | 11.5 | 11.5 | m
14.02 | CORRIMÃO SIMPLES EM TUBO GALVANIZADO | Projeto - Estimativa | 20.4 |  |  |  |  | 20.4 | 20.4 | m
14.03 | ELEVADOR | Projeto - Estimativa | [5 empty] | 1 | 1 | und
14.04 | LAJE PRÉ-MOLDADA UNIDIRECIONAL COM LAJOTA CERÂMICA | Projeto - Laje Banheiros Auditório | 5.88 |  | 5.43 |  |  | 31.9284 | 31.9284 | m2
14.05 | EXTINTOR DE INCÊNDIO TIPO PÓ QUÍMICO 2-A:20-B:C, CAPACIDADE 6 KG | Projeto - Estimativa | [5 empty] | 7 | 7 | und
14.06 | LUMINÁRIA DE EMERGÊNCIA AUTÔNOMA, TIPO LED COM DOIS FARÓIS, POTÊNCIA TOTAL DE 8W | Projeto - Estimativa | [5 empty] | 2 | 2 | und
14.07 | LUMINÁRIA DE EMERGÊNCIA AUTÔNOMA, TIPO LED POTÊNCIA TOTAL DE 2W | Projeto - Estimativa | [5 empty] | 2 | 2 | und
14.08 | PLACA FOTOLUMINESCENTE PARA SINALIZAÇÃO DE EMERGÊNCIA, TIPO "S17", DIMENSÃO (150X150)MM | Projeto - Estimativa | [5 empty] | 3 | 3 | und
14.09 | PLACA FOTOLUMINESCENTE PARA SINALIZAÇÃO DE EMERGÊNCIA, TIPO "S12",DIMENSÃO (380X190)MM | Projeto - Estimativa | [5 empty] | 1 | 1 | und
14.1 | PLACA FOTOLUMINESCENTE PARA SINALIZAÇÃO DE EMERGÊNCIA, TIPO "S9", DIMENSÃO (380X190)MM | Projeto - Estimativa | [5 empty] | 2 | 2 | und
14.11 | PLACA FOTOLUMINESCENTE PARA SINALIZAÇÃO DE EMERGÊNCIA, TIPO "S3", DIMENSÃO (380X190)MM | Projeto - Estimativa | [5 empty] | 9 | 9 | und
14.12 | PLACA FOTOLUMINESCENTE PARA SINALIZAÇÃO DE EMERGÊNCIA, TIPO "S2", DIMENSÃO (380X190)MM | Projeto - Estimativa | [5 empty] | 15 | 15 | und
14.13 | PLACA FOTOLUMINESCENTE PARA SINALIZAÇÃO DE EMERGÊNCIA, TIPO "E5", DIMENSÃO (300X300)MM | Projeto - Estimativa | [5 empty] | 7 | 7 | und
14.14 | PLACA FOTOLUMINESCENTE PARA SINALIZAÇÃO DE EMERGÊNCIA, TIPO "M1", DIMENSÃO (400X600)MM | Projeto - Estimativa | [5 empty] | 1 | 1 | und
14.15 | LIMPEZA FINAL PARA ENTREGA DA OBRA | Projeto - Estimativa | [5 empty] | 566.95 | 566.95 | m2
MEMÓRIA CÁLCULO
IMP - Instituto Municipal de Previdência
dos Servidores Públicos de Itaúna
Wallas H. S. Merces
Engenheiro Civil
CREA 208.196/D

## COTAÇÃO. (hidden)
COTAÇÃO ELEVADOR
FABRICAÇÃO DE UM ELEVADOR DE PASSAGEIRO CARGA MIN. DE 400 KG - 03 PARADAS
EMPRESA: ELEVADORES DE CARGA BRAGANÇA |  |  | EMPRESA: MONTELE ELEVADORES |  | EMPRESA: AMPLA ELEVADORES
CNPJ: 21.094.394/0001-64 |  |  | CNPJ: |  | CNPJ: 29.622.429/0001-00
EMAIL: CONTATO@ELEVADORESBRAGANCA.COM.BR |  |  | EMAIL: RAFAEL.MOURA@MONTELE.IND.BR |  | EMAIL: PROJETOS.AMPLAELEVADORES@GMAIL.COM
FONE: 31 971129569 |  |  | FONE: 31 996010286 |  | FONE: 31 41341230
VALOR: | 128300 |  | VALOR: | 155481.39 | VALOR: | 110500
MÉDIA |  | 131427.13

## Plan5 (hidden)
AREA FORRO PVC |  |  |  | AREA PINTURA TETO
1 piso |  | 2 piso |  | 1 piso |  | 2 piso
| COZINHA |  | 0 |  | 8.26 |  | 13.44 | 267.52
[5 empty] | 7.99 |  | 14.87
16.64
[5 empty] | 14.46 |  | 9.9
[5 empty] | 14.87 |  | 13.35
[5 empty] | 16.66 |  | 16.96
[5 empty] | 14.19 |  | 18.08
[5 empty] | 13.35 |  | 11.9
[5 empty] | 9.9 |  | 5.79
16.96
18.05
11.9

## BDI CALCULO (hidden)
BDI | [25 empty] | 1 | CONSTRUÇÃO DE EDIFÍCIOS | 4% | 0.8% | 1.27% | 1.23% | 7.4% | CONSTRUÇÃO DE EDIFÍCIOS | 3% | 0.8% | 0.97% | 0.59% | 6.16% | CONSTRUÇÃO DE EDIFÍCIOS | 5.5% | 1% | 1.27% | 1.39% | 8.96%
[18 empty] | PLANILHA MODELO: | [6 empty] | REV_00 |  | CONSTRUÇÃO DE RODOVIAS E FERROVIAS | 4.01% | 0.4% | 0.56% | 1.11% | 7.3% | CONSTRUÇÃO DE RODOVIAS E FERROVIAS | 3.8% | 0.32% | 0.5% | 1.02% | 6.64% | CONSTRUÇÃO DE RODOVIAS E FERROVIAS | 4.67% | 0.74% | 0.97% | 1.21% | 8.69%
[18 empty] | NÃO DESONERADA | [6 empty] | 01/03/ |  | CONSTRUÇÃO DE REDES DE ABASTECIMENTO DE ÁGUA, COLETA DE ESGOTO E CONSTRUÇÕES CORRELATAS | 4.93% | 0.49% | 1.39% | 0.99% | 8.04% | CONSTRUÇÃO DE REDES DE ABASTECIMENTO DE ÁGUA, COLETA DE ESGOTO E CONSTRUÇÕES CORRELATAS | 3.43% | 0.28% | 1% | 0.94% | 6.74% | CONSTRUÇÃO DE REDES DE ABASTECIMENTO DE ÁGUA, COLETA DE ESGOTO E CONSTRUÇÕES CORRELATAS | 6.71% | 0.75% | 1.74% | 1.17% | 9.4%
PROJETO: | Reforma, Ampliação e Adequação Sede Própria do IMP | [16 empty] | TERCEIRO QUARTIL | [8 empty] | CONSTRUÇÃO DE MANUNTEÇÃO DE ESTAÇÕES E REDES DE DISTRIBUIÇÃO DE ENERGIA ELÉTRICA | 5.92% | 0.51% | 1.48% | 1.07% | 8.31% | CONSTRUÇÃO DE MANUNTEÇÃO DE ESTAÇÕES E REDES DE DISTRIBUIÇÃO DE ENERGIA ELÉTRICA | 5.29% | 0.25% | 1% | 1.01% | 8% | CONSTRUÇÃO DE MANUNTEÇÃO DE ESTAÇÕES E REDES DE DISTRIBUIÇÃO DE ENERGIA ELÉTRICA | 7.93% | 0.56% | 1.97% | 1.11% | 9.51%
CONSTRUÇÃO DE EDIFÍCIOS | [26 empty] | OBRAS PORTUÁRIAS, MARÍTIMAS E FLUVIAIS | 5.52% | 1.22% | 2.32% | 1.02% | 8.4% | OBRAS PORTUÁRIAS, MARÍTIMAS E FLUVIAIS | 4% | 0.81% | 1.46% | 0.94% | 7.14% | OBRAS PORTUÁRIAS, MARÍTIMAS E FLUVIAIS | 7.85% | 1.99% | 3.16% | 1.33% | 10.43%
[27 empty] | CAEMA | 4.93% | 0.49% | 1.39% | 0.99% | 8.04% | CAEMA | 4.93% | 0.49% | 1.39% | 0.99% | 8.04% | CAEMA | 4.93% | 0.49% | 1.39% | 0.99% | 8.04%
AC = | ADMINISTRAÇÃO CENTRAL = |  |  |  |  | 4%
S + G = | SEGURO + GARANTIAS = |  |  |  |  | 0.8% | [21 empty] | QUARTIL MÉDIO | [5 empty] | 1 QUARTIL | [5 empty] | 3 QUARTIL
R = | RISCO = |  |  |  |  | 1.27% | [21 empty] | ADM | SG | RI | DF | LU |  | ADM | SG | RI | DF | LU |  | ADM | SG | RI | DF | LU
DF = | DESPESAS FINANCEIRAS = |  |  |  |  | 1.23%
L = | LUCRO = |  |  |  |  | 7.4%
I = | IMPOSTOS = |  |  |  |  | 5.65%
|  |  |  | COFINS |  | 3%
|  |  |  | PIS |  | 0.65%
|  |  |  | ISS |  | 2%
|  |  |  | CPRB |  | -
| BDI = | [ | [( | 1 | + | 0.04 | + | 0.008 | + | 0.0127 | )x | ( | 1 | + | 0.0123 | )x | ( | 1 | + | 0.074 | )] | ] | -1 | = | 22.23%
[12 empty] | ( | 1 | - | 0.0565 | )
1 - FORMULA CONFORME ACORDAO nº 2622/2013 TCU - PLENÁRIO

## MEMORIA CALCULO
|  |  | Obra: Reforma, Ampliação e Adequação Sede Própria do IMP | [5 empty] | BDI | PRAZO EXECUÇÃO
6 MESES
DATA
[9 empty] | 22.23% | 2026-01-28
REFERÊNCIAS
|  |  | Endereço: Rua Newton Penido n° 54/56 Municipío de Itaúna | [5 empty] | SETOP OUT/2025
SINAPI 12/2025
ITEM | DESCRIÇÃO SERVIÇO | LOCAL | COMPRIM. | ALTURA | LARGURA | REPET. | DESCONTO | QUANTI. | TOTAL | UND
1.1
1.2
1.3
2 | ESCAVAÇÕES, DEMOLIÇÕES E REMOÇÃO
2.1 | DEMOLIÇÃO MANUAL DE ALVENARIA | Sala1 - 1° piso | 3.1 | 2.95 | 0.15 |  |  | 1.3718 | 9.4449 | m3
|  | Antiga cozinha 1° piso | 2.65 | 2.2 | 0.15 |  |  | 0.8745
|  | Antiga cozinha 1° piso | 1.18 | 2.95 | 0.15 |  |  | 0.52215
|  | abertura para porta Sala 1° piso | 0.9 | 2.1 | 0.15 |  |  | 0.2835
|  | abert. porta banheiro 1° piso | 0.9 | 2.1 | 0.15 |  |  | 0.2835
|  | abert. Porta hall escada 1° piso | 0.9 | 2.1 | 0.15 |  |  | 0.2835
|  | abert. Acesso elevador | 1.6 | 2.2 | 0.15 |  |  | 0.528
|  | abertura para porta Sala 2° piso | 0.9 | 2.1 | 0.15 |  |  | 0.2835
|  | abert. porta banheiro 2° piso | 0.9 | 2.1 | 0.15 |  |  | 0.2835
|  | abert. Acesso elevador 2° piso | 1.6 | 2.2 | 0.15 |  |  | 0.528
|  | platibanda frontal 3° piso | 9.52 | 1 | 0.15 |  |  | 1.428
|  | abert. Acesso elevador 3° piso | 1.6 | 1.5 | 0.15 |  |  | 0.36
|  | banheiro existente 3° piso | 8.05 | 2 | 0.15 |  |  | 2.415
2.2 | DEMOLIÇÃO MANUAL DE REVESTIMENTO CERÂMICO | Antiga cozinha 1° piso | 10.85 | 1.5 |  |  | 1.68 | 14.595 | 133.205 | M2
|  | Banheiro pdc 1° piso | 9.7 | 2.95 |  |  | 2.05 | 26.565
|  | Banheiro 1° piso | 9.5 | 2.95 |  |  | 1.42 | 26.605
|  | Banheiro pdc 2° piso | 9.7 | 2.95 |  |  | 2.05 | 26.565
|  | Banheiro 2° piso | 9.5 | 2.95 |  |  | 1.42 | 26.605
|  | Antiga cozinha 2° piso | 4.8 | 2.95 |  |  | 1.89 | 12.27
0
0
2.3 | DEMOLIÇÃO MANUAL DE PISO CERÂMICO | Sala 1° pavimento | 2.95 |  | 3.7 |  |  | 10.915 | 53.534 | M2
|  | Corredor 1° pavimento | 3.85 |  | 1.18 |  |  | 4.543
|  | antiga cozinha 1° pavimento | 3.5 |  | 4.28 |  |  | 14.98
|  | Antiga varanda 1° pavimento | 2.06 |  | 1.6 |  |  | 3.296
|  | Banheiro pdc 1° pavimento | 3.3 |  | 1.55 |  |  | 5.115
|  | Banheiro 1° pavimento | 3.3 |  | 1.45 |  |  | 4.785
|  | Banheiro pdc 2° pavimento | 3.3 |  | 1.55 |  |  | 5.115
|  | Banheiro 2° pavimento | 3.3 |  | 1.45 |  |  | 4.785
0
0
0
0
0
2.4 | DEMOLIÇÃO DE LAJE | Hall escada 2° pavimento | 4.12 | 0.12 | 2 |  |  | 0.9888 | 0.9888 | M3
2.5 | ESCAVAÇÃO MANUAL DE VALA | Sala 1 - 1° piso | 3.25 | 0.3 | 0.25 |  |  | 0.24375 | 7.9082 | m3
|  | Sala 1 - 1° piso | 3.25 | 0.3 | 0.25 |  |  | 0.24375
|  | Sala 1 - 1° piso | 3.1 | 0.3 | 0.25 |  |  | 0.2325
|  | Antiga cozinha 1° piso | 5.6 | 0.3 | 0.25 |  |  | 0.42
|  | Fosso elevador | 1.95 | 1.3 | 1.95 |  |  | 4.9432
|  | Taxa empolamento 30% | [5 empty] | 0
0
0
0
0
0
0
0
2.6 | APILOAMENTO FUNDO DE VALA | Sala 1° piso | 3.25 |  | 0.25 |  |  | 0.8125 | 7.6025 | m2
|  | Sala 1° piso | 3.25 |  | 0.25 |  |  | 0.8125
|  | Sala 1° piso | 3.1 |  | 0.25 |  |  | 0.775
|  | Antiga cozinha 1° piso | 5.6 |  | 0.25 |  |  | 1.4
|  | Fosso elevador | 1.95 |  | 1.95 |  |  | 3.8025
0
0
0
0
0
0
0
0
2.7 | TRASNPORTE DEMOLIÇÃO | Material demolido | [5 empty] | 26.3719 | 26.3719 | M3
2.8 | TRASNPORTE EM CAÇAMBA | Material demolido | [5 empty] | 26.3719 | 26.3719 | M3
2.9 | REMOÇÃO TELHA FIBROCIMENTO | Cobertura garagem (ret. Auto cad) | [5 empty] | 69.84 | 69.84 | m2
2.1 | REMOÇÃO MANUAL FOLHA PORTA ou JANELA MADEIRA/METALICA | Portas 0.70 1° pavimento 4x |  | 2.1 | 0.7 | 4 |  | 5.88 | 18.16 | m2
|  | Portas 0.80 1° pavimento 2x |  | 2.1 | 0.8 | 2 |  | 3.36
|  | Portas 0.70 2° pavimento 4x |  | 2.1 | 0.7 | 4 |  | 5.88
|  | Portas 0.80 1° pavimento 1x |  | 2.1 | 0.8 | 1 |  | 1.68
|  | Janela hall escada |  | 1.7 | 0.8 | 1 |  | 1.36
0
2.11 | REMOÇÃO MANUAL MARCO PORTA MADEIRA/METALICA | Portas 0.70 1° pavimento 4x | [5 empty] | 4 | 11 | m2
|  | Portas 0.80 1° pavimento 2x | [5 empty] | 2
|  | Portas 0.70 2° pavimento 4x | [5 empty] | 4
|  | Portas 0.80 1° pavimento 1x | [5 empty] | 1
2.12 | REMOÇÃO TELHA METALICA OU PVC | Cobertura (ret. Auto cad) | [5 empty] | 215.92 | 215.92 | m2
2.13 | DEMOLIÇÃO PISO CIMENTADO | Garagem (ret. Auto cad) | [5 empty] | 80.3 | 80.3 | m2
3 | ALVENARIAS
3.1 | ALVENÁRIA DE VEDAÇÃO ESP. 14 CM | Sala 1 - 1° Piso | 3.25 | 2.95 |  |  | 1.44 | 8.1475 | 202.3225 | m2
|  | Sala 1 - 1° Piso | 3.1 | 2.95 |  |  | 1.68 | 7.465
|  | Sala 2 - 1° Piso | 3.1 | 2.95 |  |  | 1.68 | 7.465
|  | Sala 3 - 1° Piso | 5.6 | 2.95 |  |  | 4.92 | 11.6
|  | Fechamento porta sala 1° piso | 0.8 | 2.1 |  |  |  | 1.68
|  | Fechamento porta banheiro 1° piso | 0.6 | 2.1 |  |  |  | 1.26
|  | Fechamento porta sala 2° piso | 0.8 | 2.1 |  |  |  | 1.68
|  | Fechamento porta banheiro 2° piso | 0.6 | 2.1 |  |  |  | 1.26
|  | Caixa Elevador | 5.25 | 10.28 |  |  |  | 53.97
|  | Auditório | 21.36 | 3.1 |  |  | 53.481 | 12.735
|  | Auditório | 15.3 | 3.8 |  |  | 23.65 | 34.49
|  | Escada | 13.6 | 3.8 |  |  | 7.81 | 43.87
|  | Reservatório | 11.8 | 1.5 |  |  | 1 | 16.7
0
0
3.2 | ENCUNHAMENTO | Sala 1° pavimento | 3.25 |  |  |  |  | 3.25 | 15.05 | m
|  | Sala 1° pavimento | 3.1 |  |  |  |  | 3.1
|  | Sala 1° pavimento | 3.1 |  |  |  |  | 3.1
|  | Sala 1° pavimento | 5.6 |  |  |  |  | 5.6
3.3 | VERGA E CONTRA VERGA | 1° pavimento | 20.5 | 0.2 | 0.14 |  |  | 0.574 | 2.2204 | m3 | 15.8
|  | 3° pavimento | 58.8 | 0.2 | 0.14 |  |  | 1.6464
0
0
3.4 | ALVENARIA ESTRUTURAL | Banheiros 3° pavimento | 5.58 | 2.7 |  |  |  | 15.066 | 83.664 | m2
|  |  | 5.58 | 2.7 |  |  |  | 15.066
|  |  | 5.58 | 2.7 |  |  |  | 15.066
|  |  | 5.43 | 2.7 |  |  | 3.78 | 10.881
|  |  | 5.43 | 2.7 |  |  | 3.78 | 10.881
|  |  | 5.43 | 2.7 |  |  | 1.44 | 13.221
|  |  | 1.29 | 2.7 |  |  |  | 3.483
3.5 | ALVENARIA DE BLOCO CHEIO | FOSSO ELEVADOR | 1.95 | 0.6 |  |  | 0.6 | 0.57 | 2.88 | m2
|  |  | 1.95 | 0.6 |  |  | 0.6 | 0.57
|  |  | 1.95 | 0.6 |  |  | 0.3 | 0.87
|  |  | 1.95 | 0.6 |  |  | 0.3 | 0.87
4 | DIVISÕES E REVESTIMENTOS
4.1 | PAREDE EM CHAPA DE GESSO - DRYWALL | Sala 1° pavimento | 4.4 | 2.95 |  |  |  | 12.98 | 54.811 | m2
|  |  | 4.16 | 2.95 |  |  |  | 12.272
|  |  | 0.73 | 2.95 |  |  |  | 2.1535
|  | Sala 2° pavimento | 4.16 | 2.95 |  |  |  | 12.272
|  |  | 0.73 | 2.95 |  |  |  | 2.1535
|  |  | 4.4 | 2.95 |  |  |  | 12.98
4.2 | DIVISORIA EM GRANITO | Banheiros 3° piso | 1.14 | 1.8 |  |  |  | 2.052 | 9.126 | m2
|  |  | 0.58 | 1.8 |  |  |  | 1.044
|  |  | 0.65 | 1.8 |  |  |  | 1.17
|  |  | 0.15 | 1.8 |  |  |  | 0.27
|  |  | 0.55 | 1.8 |  |  |  | 0.99
|  |  | 0.55 | 1.8 |  |  |  | 0.99
|  |  | 1.15 | 1.8 |  |  |  | 2.07
|  |  | 0.3 | 1.8 |  |  |  | 0.54
4.3 | CHAPISCO COM ARGAMASSA | AREAS DE ALVENÁRIA | [5 empty] | 571.973 | 571.973 | m2
4.4 | REBOCO COM ARGAMASSA | AREAS DE ALVENÁRIA | [5 empty] | 571.973 | 571.973 | m2
4.5 | REVESTIMENTO APLICADO EM PAREDE | Banheiro PDC 1° piso | 9.7 | 2.7 |  |  | 2.05 | 24.14 | 191.123 | m2
|  | Banheiro 1° piso | 9.5 | 2.7 |  |  | 1.42 | 24.23
|  | Banheiro PDC 2° piso | 9.7 | 2.7 |  |  | 2.05 | 24.14
|  | Banheiro 2° piso | 9.5 | 2.7 |  |  | 1.42 | 24.23
|  | Banheiro 3° piso | 20.74 | 2.7 |  |  | 6.39 | 49.608
|  | Banheiro 3° piso | 18.95 | 2.7 |  |  | 6.39 | 44.775
0
4.6 | REVESTIMENTO APLICADO EM PISO | Sala 1° piso (projeto) | [5 empty] | 8.26 | 259.9 | m2
|  | Sala 1° piso (projeto) | [5 empty] | 7.99
|  | Sala 1° piso (projeto) | [5 empty] | 16.64
|  | Corredor 1° piso (projeto) | [5 empty] | 14.35
|  | Banheiro PDC 1° piso (projeto) | [5 empty] | 5.11
|  | Banheiro 1° piso (projeto) | [5 empty] | 4.83
|  | Banheiro PDC 2° piso (projeto) | [5 empty] | 5.11
|  | Banheiro 2° piso (projeto) | [5 empty] | 4.83
|  | Área descoberta 3° piso (projeto) | [5 empty] | 25.13
|  | Banheiro 3° pavimento (projeto) | [5 empty] | 13.66
|  | Banheiro 3° pavimento (projeto) | [5 empty] | 13.5
|  | Auditorio 3° pavimento (projeto) | [5 empty] | 122.85
|  | Escada 3° pavimento (projeto) | [5 empty] | 17.64
4.7 | REVESTIMENTO AZULEJO BRANCO | Fachada principal (projeto) | 9.1 | 0.7 |  |  |  | 6.37 | 49.66 | m2
|  | Fachada principal (projeto) | 1.95 | 11.7 |  |  |  | 22.815
|  | Fachada principal (projeto) | 1.75 | 11.7 |  |  |  | 20.475
0
4.8 | CONTRA PISO | Área descoberta 3° piso (projeto) | [5 empty] | 25.13 | 216.39 | m2
|  | Banheiro 3° pavimento (projeto) | [5 empty] | 13.66
|  | Auditorio 3° pavimento (projeto) | [5 empty] | 122.85
|  | Complemento corredor e sala arquivo 1° pisco (projeto) | [5 empty] | 8.4
|  | Sala 1° piso (projeto) | [5 empty] | 8.26
|  | Sala 1° piso (projeto) | [5 empty] | 7.99
|  | Sala 1° piso (projeto) | [5 empty] | 16.6
|  | Banheiro 3° pavimento (projeto) | [5 empty] | 13.5
4.9 | Rodapé | Sala 1° piso (projeto) | [5 empty] | 10.7 | 142.27 | m2
|  | Sala 1° piso (projeto) | [5 empty] | 10.5
|  | Sala arquivo 1° piso (projeto) | [5 empty] | 16.37
|  | Corredor 1° piso (projeto) | [5 empty] | 15.7
|  | Auditório 3° piso (projeto) | [5 empty] | 47.5
|  | Escada 3° piso (projeto) | [5 empty] | 12.5
|  | Área descoberta 3° piso (projeto) | [5 empty] | 29
4.1 | PISO INTERTRAVADO | Área piso intertravado garagem (projeto) | [5 empty] | 80.3 | 80.3 | m2
5 | ESQUADRIAS, GRADE DE PROTEÇÃO
5.1 | JANELA DE CORRER DE FERRO | auditório (projeto) | [5 empty] | 12 | 25.284 | m2
|  | auditório (projeto) | [5 empty] | 5.544
|  | auditório (projeto) | [5 empty] | 1.62
|  | banh. Auditório (projeto) | [5 empty] | 1.44
|  | Sala 1° pavim. (projeto) | [5 empty] | 1.44
|  | Sala 1° pavim. (projeto) | [5 empty] | 1.44
|  | Sala 1° pavim. (projeto) | [5 empty] | 1.8
5.2 | JANELA BASCULANTE EM METALON | Hall escada 3° piso (projeto) | [5 empty] | 1.36 | 1.36 | m2
5.3 | PORTÃO DE GRADE | Corredor 1 pav. | 1.18 | 2.8 |  |  |  | 3.304 | 14.308 | m2
|  | Corredor 1 pav. | 1.18 | 2.8 |  |  |  | 3.304
|  | Acesso a Garagem | 3.5 | 2.2 |  |  |  | 7.7
0
5.4 | PORTA DE MADEIRA COMPLETA (90*210) | 1° pavimento | [5 empty] | 3 | 9 | und
|  | 2° pavimento | [5 empty] | 2
|  | 3° pavimento | [5 empty] | 4
5.5 | PORTA DE MADEIRA COMPLETA (80*210) | 1° pavimento | [5 empty] | 6 | 10 | und
|  | 2° pavimento | [5 empty] | 4
3° pavimento
5.6 | PORTA METALICA (90*210) | Auditório 3° piso (projeto) | [5 empty] | 1 | 1 | und
5.7 | PORTAS SANITÁRIO | Banheiros auditóiro (projeto) | [5 empty] | 3 | 3 | und
5.8 | PORTA METÁLICA CORRER | Auditório 3° piso (projeto) |  | 0.7 | 2.1 |  |  | 1.47 | 1.47 | m2
5.9 | GRADE PROTEÇÃO | JANELAS E PORTAS 1° PISO |  | 1.2 | 1.2 | 2 |  | 2.88 | 51.755 | m2
|  |  |  | 1.2 | 2.5 | 1 |  | 3
|  |  |  | 1.2 | 1.5 | 3 |  | 5.4
|  |  |  | 2.1 | 0.9 | 2 |  | 3.78
|  | JANELAS E PORTAS 2° PISO |  | 1.3 | 1.55 | 1 |  | 2.015
|  |  |  | 1 | 2 | 1 |  | 2
|  |  |  | 1.2 | 2.5 | 1 |  | 3
|  |  |  | 1.2 | 1.5 | 3 |  | 5.4
|  |  |  | 1.25 | 1.3 | 2 |  | 3.25
|  |  |  | 2.1 | 0.9 | 1 |  | 1.89
0
|  | JANELAS E PORTAS 3° PISO |  | 1.2 | 2.3 | 2 |  | 5.52
|  |  |  | 1.2 | 2.5 | 4 |  | 12
|  |  |  | 1.2 | 1.35 | 1 |  | 1.62
5.1 | VIDRO COMUM TRANSPARENTE | Sala 1 PISO |  | 1.2 | 1.2 |  |  | 1.44 | 27.984 | m2
|  | Sala 1 PISO |  | 1.2 | 1.2 |  |  | 1.44
|  | Sala 1 PISO |  | 1.2 | 1.5 |  |  | 1.8
|  | Sala 1 PISO |  | 1.2 | 1.2 |  |  | 1.44
|  | 3 PISO |  | 1.2 | 2.5 |  | 4 | 12
|  | 3 PISO |  | 1.2 | 2.31 |  | 2 | 5.544
|  | 3 PISO |  | 1.2 | 1.35 |  |  | 1.62
|  | BANHEIROS AUDITÓRIO |  | 0.9 | 1.5 |  | 2 | 2.7
6 | CORTE E DOBRA DE AÇO
6.1 | AÇO CA50 | Projeto | [5 empty] | 1242.2 | 1242.2 | kg
6.2 | AÇO CA60 | Projeto | [5 empty] | 235.57 | 235.57 | kg
7 | CONCRETO, FORMA E DESFORMA
7.1 | FORMA E DESFORMA | Viga baldrame sala 1° piso (proj.) |  | 0.3 | 2.2 | 2 |  | 1.32 | 157.392 | m2
|  | Elevador vigas |  | 0.4 | 1.9 | 8 |  | 6.08
|  | Elevador vigas |  | 0.4 | 1.95 | 32 |  | 24.96
|  | Pilar elevador |  | 12.7 | 0.3 | 8 |  | 30.48
|  | Pilar elevador |  | 12.7 | 0.15 | 4 |  | 7.62
|  | Vigas auditório e banheiro 3° piso |  | 0.3 | 79.22 | 2 |  | 47.532
|  | Pilar auditório |  | 0.3 | 3 | 10 |  | 9
|  | Pilar auditório |  | 0.3 | 3.8 | 14 |  | 15.96
|  | Hall escada 3° piso | [5 empty] | 14.44
7.2 | CONCRETO ESTRUTURAL | Viga baldrame sala 1° piso (proj.) | 0.2 | 0.3 | 11.95 |  |  | 0.717 | 21.4383 | m3
|  | Elevador vigas | 0.15 | 0.4 | 7.6 |  |  | 0.456
|  | Elevador vigas | 0.15 | 0.4 | 31.2 |  |  | 1.872
|  | Pilar elevador | 0.15 | 50.8 | 0.3 |  |  | 2.286
|  | Vigas auditório e banheiro 3° piso | 0.15 | 0.3 | 79.22 |  |  | 3.5649
|  | Pilar auditório | 0.15 | 0.3 | 15 |  |  | 0.675
|  | Pilar auditório | 0.15 | 0.3 | 26.6 |  |  | 1.197
|  | Tubulão Elevador | [5 empty] | 1.696
|  | Laje elevador | 1.95 | 0.15 | 1.95 |  |  | 0.57037
|  | Hall escada 3° piso | [5 empty] | 8.404
9 | PINTURA
9.1 | APLICAÇÃO DE VERNIZ COM ACABAMENTO BRILHANTE EM PISO | Sala 1° pavimento (projeto) | [5 empty] | 14.19 | 127.14 | m2
|  | Sala 1° pavimento (projeto) | [5 empty] | 13.35
|  | Sala 1° pavimento (projeto) | [5 empty] | 9.9
|  | Sala 2° pavimento (projeto) | [5 empty] | 13.44
|  | Sala 2° pavimento (projeto) | [5 empty] | 14.19
|  | Sala 2° pavimento (projeto) | [5 empty] | 9.9
|  | Sala 2° pavimento (projeto) | [5 empty] | 13.35
38.82
9.2 | APLICAÇÃO DE VERNIZ EM ARMARIO EXISTENTE | Sala 1° pavimento (projeto) |  | 2.9 | 3.3 |  |  | 9.57 | 31.465 | m2
|  | Sala 1° pavimento (projeto) |  | 2.9 | 3.3 |  |  | 9.57
|  | Sala 2° pavimento (projeto) |  | 2.9 | 2.3 |  |  | 6.67
|  | Sala 2° pavimento (projeto) |  | 2.9 | 1.95 |  |  | 5.655
9.3 | APLICAÇÃO DE PINTURA | Sala 1° pavimento | 11.5 | 2.95 |  |  | 3.12 | 30.805 | 1524.682 | m2
|  | Sala 1° pavimento | 11.3 | 2.95 |  |  | 3.12 | 30.215
|  | Sala 1° pavimento | 17.2 | 2.95 |  |  | 4.92 | 45.82
|  | Corredor 1° pavimento | 23.07 | 2.95 |  |  | 11.61 | 56.4465
|  | Sala 1° pavimento | 23.3 | 2.95 |  |  | 11.4 | 57.335
|  | Circulação | 6.6 | 2.95 |  |  | 1.68 | 17.79
|  | Sala 1° pavimento | 15.5 | 2.95 |  |  | 13.05 | 32.675
|  | Sala 1° pavimento | 14.9 | 2.95 |  |  | 3.48 | 40.475
|  | Sala 1° pavimento | 12.6 | 2.95 |  |  | 3.48 | 33.69
|  | Sala 1° pavimento | 25.32 | 2.95 |  |  | 8.2375 | 66.4565
|  | Varanda frontal coberta | 19.8 | 2.95 |  |  | 20.2955 | 38.1145
|  | hall escada | 15.52 | 10 |  |  | 18.01 | 137.19
0
|  | Sala 2° pavimento | 15.01 | 2.95 |  |  | 3.695 | 40.5845
|  | Cozinha 2° pavimento | 4.8 | 2.95 |  |  | 1.89 | 12.27
|  | Sala 1° pavimento | 23.3 | 2.95 |  |  | 11.4 | 57.335
|  | Circulação | 6.6 | 2.95 |  |  | 1.68 | 17.79
|  | Sala 1° pavimento | 15.5 | 2.95 |  |  | 13.05 | 32.675
|  | Sala 1° pavimento | 14.9 | 2.95 |  |  | 9.135 | 34.82
|  | Sala 1° pavimento | 12.6 | 2.95 |  |  | 9.135 | 28.035
|  | Sala 1° pavimento | 25.32 | 2.95 |  |  | 8.2375 | 66.4565
|  | Varanda frontal coberta | 19.8 | 2.95 |  |  | 20.2955 | 38.1145
|  | Auditório 3° piso | 53.3 | 2.8 |  |  | 28.59 | 120.65
|  | Área externa frontal | 9.1 | 10 |  |  | 38.335 | 52.665
|  | Área externa lateral direita | 19.9 | 9.3 |  |  | 23.361 | 161.709
|  | Área externa lateral esquerda | 12.6 | 10 |  |  | 23.33 | 102.67
|  | Área externa 3° piso | 18.5 | 1.5 |  |  |  | 27.75
|  | Área externa 3° piso | 10.7 | 3.5 |  |  | 1.89 | 35.56
|  | Área externa 2° piso | 12.1 | 2.95 |  |  | 3.89 | 31.805
|  | muro | 34.9 | 2.2 |  |  |  | 76.78
9.4 | PINTURA ESQUADRIAS DE FERRO | Esquadrias de ferro | [5 empty] | 94.177 | 94.177 | m2
9.5 | PINTURA ACRÍLICA EM TETO | Salas 1 e 2 piso | [5 empty] | 267.52 | 267.52 | m2
10 | COBERTURA
10.1 | COBERTURA EM TELHA METÁLICA GALVANIZADA | Projeto extimativa | [5 empty] | 175.64 | 175.64 | m2
10.2 | ENGRADAMENTO ESTRUTURA METÁLICA | Projeto extimativa | [5 empty] | 1500 | 1500 | kg
10.3 | FORRO EM CHAPA DE GESSO ACARTONADA | Projeto - Auditório e hall escada e banheiro auditório | [5 empty] | 161.63 | 161.63 | m2
10.4 | FORRO EM RÉGUA DE PVC | Projeto - estimativa - 1° e 2° pavimento | [5 empty] | 71.27 | 71.27 | m2
10.5 | RODAFORRO EM PVC "U" | Projeto - estimativa 1° e 2° pavimento | [5 empty] | 94.76 | 94.76 | m
10.6 | CALHA EM CHAPA GALVANIZADA | Projeto - Estimativa | 20.35 |  |  |  |  | 20.35 | 20.35 | m
10.7 | RUFO E CONTRA RUFO | Projeto - Estimativa | 22.1 |  |  |  |  | 22.1 | 22.1 | m
10.8 | CONDUTOR CIRCULAR DE ÁGUA PLUVIAL PARA DO TELHADO EM TUBO DE PVC, DIÂMETRO DE 100MM | Projeto - Estimativa | 20.5 |  |  |  |  | 20.5 | 20.5 | m
11 | INSTALAÇÕES ELETRICAS
11.1 | ENTRADA DE ENERGIA AÉREA, TIPO C8, PADRÃO CEMIG, CARGA INSTALADA DE 66,1KVA ATÉ 75KVA, TRIFÁSICO, COM SAÍDA SUBTERRÂNEA, INCLUSIVE POSTE, CAIXA PARA MEDIDOR, DISJUNTOR, BARRAMENTO, ATERRAMENTO E ACESSÓRIOS | Projeto | [5 empty] | 1 | 1 | und
11.2 | DISJUNTOR TRIPOLAR TIPO DIN, CORRENTE NOMINAL DE 63A | Projeto | [5 empty] | 3 | 3 | und
11.3 | DISJUNTOR MONOPOLAR TIPO DIN, CORRENTE NOMINAL DE 16A | Projeto | [5 empty] | 13 | 13 | und
11.4 | DISJUNTOR BIPOLAR TIPO DIN, CORRENTE NOMINAL DE 16A | Projeto | [5 empty] | 10 | 10 | und
11.5 | DISJUNTOR BIPOLAR TIPO DIN, CORRENTE NOMINAL DE 20A | Projeto | [5 empty] | 2 | 2 | und
11.6 | DISJUNTOR MONOPOLAR TIPO DIN, CORRENTE NOMINAL DE 10A | Projeto | [5 empty] | 13 | 13 | und
11.7 | DISJUNTOR MONOPOLAR TIPO DIN, CORRENTE NOMINAL DE 20A | Projeto | [5 empty] | 10 | 10 | und
11.8 | DISJUNTOR MONOPOLAR TIPO DIN, CORRENTE NOMINAL DE 25A | Projeto | [5 empty] | 2 | 2 | und
11.9 | DISJUNTOR BIPOLAR TIPO DIN, CORRENTE NOMINAL DE 10A | Projeto | [5 empty] | 7 | 7 | und
11.1 | DISJUNTOR TRIPOLAR TIPO DIN, CORRENTE NOMINAL DE 50A | Projeto | [5 empty] | 2 | 2 | und
11.11 | DISJUNTOR TRIPOLAR TIPO DIN, CORRENTE NOMINAL DE 80A | Projeto | [5 empty] | 1 | 1 | und
11.12 | DISJUNTOR TRIPOLAR TIPO DIN, CORRENTE NOMINAL DE 100A | Projeto | [5 empty] | 1 | 1 | und
11.13 | DISJUNTOR TRIPOLAR TIPO DIN, CORRENTE NOMINAL DE 40A | Projeto | [5 empty] | 2 | 2 | und
11.14 | CABO COBRE FLEXÍVEL 4MM PRETO | Projeto - Estimativa | [5 empty] | 100 | 100 | m
11.15 | CABO COBRE FLEXÍVEL 4MM AZUL | Projeto - Estimativa | [5 empty] | 100 | 100 | m
11.16 | CABO COBRE FLEXÍVEL 4MM VERDE | Projeto - Estimativa | [5 empty] | 100 | 100 | m
11.17 | CABO COBRE FLEXÍVEL 2.5MM PRETO | Projeto - Estimativa | [5 empty] | 600 | 600 | m
11.18 | CABO COBRE FLEXÍVEL 2.5MM VERDE | Projeto - Estimativa | [5 empty] | 600 | 600 | m
11.19 | CABO COBRE FLEXÍVEL 2.5MM AZUL | Projeto - Estimativa | [5 empty] | 600 | 600 | m
11.2 | CABO COBRE FLEXÍVEL 1.5MM PRETO | Projeto - Estimativa | [5 empty] | 800 | 800 | m
11.21 | CABO COBRE FLEXÍVEL 1.5MM AZUL | Projeto - Estimativa | [5 empty] | 800 | 800 | m
11.22 | CABO COBRE FLEXÍVEL 1.5MM CINZA | Projeto - Estimativa | [5 empty] | 800 | 800 | m
11.23 | CABO COBRE FLEXÍVEL 10MM PRETO | Projeto - Estimativa | [5 empty] | 80 | 80 | m
11.24 | CABO COBRE FLEXÍVEL 10MM AZUL | Projeto - Estimativa | [5 empty] | 30 | 30 | m
11.25 | CABO COBRE FLEXÍVEL 10MM VERDE | Projeto - Estimativa | [5 empty] | 30 | 30 | m
11.26 | CABO COBRE FLEXÍVEL 70MM PRETO | Projeto - Estimativa | [5 empty] | 40 | 40 | m
11.27 | CABO COBRE FLEXÍVEL 70MM AZUL | Projeto - Estimativa | [5 empty] | 10 | 10 | m
11.28 | CABO COBRE FLEXÍVEL 16MM VERDE | Projeto - Estimativa | [5 empty] | 10 | 10 | m
11.29 | CONJUNTO DE UM (1) INTERRUPTOR SIMPLES, CORRENTE 10A, TENSÃO 250V, (10A-250V), COM PLACA 4"X2" | Projeto - Estimativa | [5 empty] | 39 | 39 | und
11.3 | CONJUNTO DE UMA (1) TOMADA PADRÃO, TRÊS (3) POLOS, CORRENTE 10A | Projeto - Estimativa | [5 empty] | 115 | 115 | und
11.31 | CONJUNTO DE UMA (1) TOMADA PADRÃO, TRÊS (3) POLOS, CORRENTE 20A | Projeto - Estimativa | [5 empty] | 10 | 10 | und
11.32 | QUADRO DE DISTRIBUIÇÃO DE ENERGIA EM CHAPA DE AÇO GALVANIZADO, DE EMBUTIR, COM BARRAMENTO TRIFÁSICO, PARA 18 DISJUNTORES DIN 100A - FORNECIMENTO E INSTALAÇÃO. AF_07/2025 | Projeto - Estimativa | [5 empty] | 4 | 4 | und
11.33 | LUMINÁRIA COMERCIAL COM ALETAS DE SOBREPOR, PARA DUAS (2) LÂMPADAS TUBULARES LED 2X9W-ØT8, FORNECIMENTO E INSTALAÇÃO, EXCLUSIVE BASE E LÂMPADA | Projeto - Estimativa | [5 empty] | 23 | 23 | und
11.34 | LUMINÁRIA COMERCIAL COM ALETAS DE SOBREPOR, PARA DUAS (2) LÂMPADAS TUBULARES LED 2X18W-ØT8, | Projeto - Estimativa | [5 empty] | 56 | 56 | und
11.35 | LÂMPADA TUBULAR LED, BASE G13, POTÊNCIA 18W, DIÂMETRO 26MM/T8, TEMPERATURA DA COR 6500K | Projeto - Estimativa | [5 empty] | 112 | 112 | und
11.36 | LÂMPADA TUBULAR LED, BASE G13, POTÊNCIA 9W, DIÂMETRO 26MM/T8, TEMPERATURA DA COR 6500K | Projeto - Estimativa | [5 empty] | 46 | 46 | und
11.37 | ELETRODUTO FLEXÍVEL CORRUGADO, PVC, ANTI-CHAMA, DN 25MM (3/4"), APLICADO EM ALVENARIA, INCLUSIVE RASGO | Projeto - Estimativa | [5 empty] | 40 | 40 | m
11.38 | ELETRODUTO DE PVC RÍGIDO ROSCÁVEL, DIÂMETRO DE 25MM (1"), INSTALAÇÃO APARENTE OU SOBRE FORRO COM ABRAÇADEIRA METÁLICA DE CUNHA, TIPO "D", INCLUSIVE ACESSÓRIOS PARA FIXAÇÃO E CONEXÕES | Projeto - Estimativa | [5 empty] | 300 | 300 | m
11.39 | ELETRODUTO FLEXÍVEL CORRUGADO REFORÇADO, PVC, DN 25 MM (3/4"), PARA CIRCUITOS TERMINAIS,INSTALADO EM FORRO | Projeto - Estimativa | [5 empty] | 200 | 200 | m
12 | CABEAMENTO
12.01 | CABO UTP COM QUATRO (4) PARES, CATEGORIA 6, CLASSIFICAÇÃO LSZH | Projeto - Estimativa | [5 empty] | 1360 | 1360 | m
12.02 | ELETROCALHA PERFURADA (100X50)MM EM CHAPA DE AÇO GALVANIZADO #18 | Projeto - Estimativa | [5 empty] | 80 | 80 | m
12.03 | ELETRODUTO DE PVC RÍGIDO ROSCÁVEL, DN 25 MM (1ELETRODUTO DE PVC RÍGIDO ROSCÁVEL, DIÂMETRO DE 25MM (1"), INSTALAÇÃO APARENTE OU SOBRE FORRO COM ABRAÇADEIRA METÁLICA DE CUNHA, TIPO "D", INCLUSIVE ACESSÓRIOS PARA FIXAÇÃO E CONEXÕES"), INCLUSIVE CONEXÕES, SUPORTES E FIXAÇÃO | Projeto - Estimativa | [5 empty] | 80 | 80 | m
12.04 | CONJUNTO PARA CONDULETE DE 1" (25MM) COM DUAS (2) TOMADA DE DADOS OU TELEFONIA (CONECTOR RJ45 CAT.6E OU RJ11) | Projeto - Estimativa | [5 empty] | 27 | 27 | und
12.05 | RACK ABERTO | Projeto - Estimativa | [5 empty] | 1 | 1 | und
12.06 | PATCH PANEL 24 PORTAS, CATEGORIA 5E | Projeto - Estimativa | [5 empty] | 3 | 3 | und
13 | INSTALAÇÕES HIDROSSANITÁRIAS
13.01 | FORNECIMENTO E ASSENTAMENTO DE TUBO PVC RÍGIDO, COLETOR DE ESGOTO LISO (JEI), DN 100 MM (4"), INCLUSIVE CONEXÕES | Estimativa | [5 empty] | 20 | 20 | m
13.02 | PONTO DE EMBUTIR PARA ESGOTO EM TUBO PVC RÍGIDO, PB SÉRIE NORMAL, DN 40MM (1.1/2") | Estimativa | [5 empty] | 10 | 10 | und
13.03 | PONTO DE EMBUTIR PARA ESGOTO EM TUBO PVC RÍGIDO, PBV SÉRIE NORMAL, DN 100MM (4") | Estimativa | [5 empty] | 9 | 9 | und
13.04 | PONTO DE EMBUTIR PARA ESGOTO EM TUBO PVC RÍGIDO, PBV SÉRIE NORMAL, DN 50MM (2") | Estimativa | [5 empty] | 1 | 1 | und
13.05 | PONTO DE EMBUTIR PARA ÁGUA FRIA EM TUBO DE PVC RÍGIDO SOLDÁVEL, DN 20MM (1/2") | Estimativa | [5 empty] | 21 | 21 | und
13.06 | ADAPTADOR SOLDÁVEL DE PVC MARROM COM FLANGES E ANEL PARA CAIXA DÁGUA Ø 32 MM X 1" | Estimativa | [5 empty] | 1 | 1 | und
13.07 | FORNECIMENTO E ASSENTAMENTO DE TUBO PVC RÍGIDO SOLDÁVEL, ÁGUA FRIA, DN 32 MM (1") | Estimativa | [5 empty] | 40 | 40 | m
13.08 | FORNECIMENTO E ASSENTAMENTO DE TUBO PVC RÍGIDO SOLDÁVEL, ÁGUA FRIA, DN 25 MM (3/4") | Estimativa | [5 empty] | 20 | 20 | m
13.09 | FORNECIMENTO E ASSENTAMENTO DE TUBO PVC RÍGIDO SOLDÁVEL, ÁGUA FRIA, DN 20 MM (1/2"), INCLUSIVE CONEXÕES | Estimativa | [5 empty] | 40 | 40 | m
13.1 | REGISTRO DE GAVETA, TIPO BASE, ROSCÁVEL 1" (PARA TUBO SOLDÁVEL OU PPR DN 32MM/CPVC DN 28MM) | Estimativa | [5 empty] | 1 | 1 | und
13.11 | REGISTRO DE GAVETA, TIPO BASE, ROSCÁVEL 3/4" (PARA TUBO SOLDÁVEL OU PPR DN 25MM/CPVC DN 22MM) | Estimativa | [5 empty] | 7 | 7 | und
13.12 | CAIXA SIFONADA EM PVC COM GRELHA QUADRADA150 X 150 X 50 MM | Estimativa | [5 empty] | 2 | 2 | und
13.13 | CAIXA D´ÁGUA DE POLIETILENO, CAPACIDADE DE 1.000L | Estimativa | [5 empty] | 1 | 1 | und
13.14 | VASO SANITÁRIO SIFONADO COM CAIXA ACOPLADA LOUÇA BRANCA - | Estimativa | [5 empty] | 9 | 9 | und
13.15 | BARRA DE APOIO EM AÇO INOX POLIDO PARA LAVATÓRIO DE CANTO, DN 1.1/4" (31,75MM) | Estimativa | [5 empty] | 4 | 4 | und
13.16 | BARRA DE APOIO EM AÇO INOX POLIDO RETA, DN 1.1/4" (31,75MM) , PARA ACESSIBILIDADE (PMR/PCR), COMPRIMENTO 70CM | Estimativa | [5 empty] | 4 | 4 | und
13.17 | BARRA DE APOIO EM AÇO INOX POLIDO RETA, DN 1.1/4" (31,75MM) , PARA ACESSIBILIDADE (PMR/PCR), COMPRIMENTO 80CM | Estimativa | [5 empty] | 8 | 8 | und
13.18 | BARRA DE APOIO EM AÇO INOX POLIDO RETA, DN 1.1/4" (31,75MM) , PARA ACESSIBILIDADE (PMR/PCR), COMPRIMENTO 40CM | Estimativa | [5 empty] | 4 | 4 | und
13.19 | LAVATÓRIO LOUÇA BRANCA SUSPENSO, 29,5 X 39CM OU EQUIVALENTE, PADRÃO POPULAR | Estimativa | [5 empty] | 6 | 6 | und
13.2 | CUBA DE LOUÇA BRANCA DE EMBUTIR, FORMATO OVAL | Estimativa | [5 empty] | 4 | 4 | und
13.21 | TORNEIRA METÁLICA PARA LAVATÓRIO, ABERTURA 1/4 DE VOLTA | Estimativa | [5 empty] | 4 | 4 | und
13.22 | BANCADA EM GRANITO, COR CINZA ANDORINHA, ESP. 2CM | Estimativa | [5 empty] | 1.2 | 1.2 | m2
13.23 | FURO DE BOJO EM BANCADA DE GRANITO/MÁRMORE | Estimativa | [5 empty] | 4 | 4 | und
13.24 | RODABANCA/FRONTÃO PARA BANCADA EM MÁRMORE | Estimativa | [5 empty] | 7 | 7 | m
13.25 | MICTÓRIO SIFONADO LOUÇA BRANCA - PADRÃO MÉDIO | Estimativa | [5 empty] | 2 | 2 | und
13.26 | DISTRIBUIDOR/DISPENSER PARA PAPEL HIGIÊNICO EM PLÁSTICO | Estimativa | [5 empty] | 9 | 9 | und
13.27 | DISTRIBUIDOR/DISPENSER PARA ÁLCOOL EM GEL OU SABONETE LÍQUIDO, EM PLÁSTICO | Estimativa | [5 empty] | 8 | 8 | und
13.28 | ESPELHO CRISTAL, DIMENSÃO (60X90)CM, COM ESP. 4MM | Estimativa | [5 empty] | 6 | 6 | und
14 | SERVIÇOS COMPLEMENTARES
14.01 | GUARDA-CORPO INTERNO, ALTURA 110CM, EM TUBO GALVANIZADO | Projeto - Estimativa | 11.5 |  |  |  |  | 11.5 | 11.5 | m
14.02 | CORRIMÃO SIMPLES EM TUBO GALVANIZADO | Projeto - Estimativa | 20.4 |  |  |  |  | 20.4 | 20.4 | m
14.03 | ELEVADOR | Projeto - Estimativa | [5 empty] | 1 | 1 | und
14.04 | LAJE PRÉ-MOLDADA UNIDIRECIONAL COM LAJOTA CERÂMICA | Projeto - Laje Banheiros Auditório | 5.88 |  | 5.43 |  |  | 31.9284 | 31.9284 | m2
14.05 | EXTINTOR DE INCÊNDIO TIPO PÓ QUÍMICO 2-A:20-B:C, CAPACIDADE 6 KG | Projeto - Estimativa | [5 empty] | 7 | 7 | und
14.06 | LUMINÁRIA DE EMERGÊNCIA AUTÔNOMA, TIPO LED COM DOIS FARÓIS, POTÊNCIA TOTAL DE 8W | Projeto - Estimativa | [5 empty] | 2 | 2 | und
14.07 | LUMINÁRIA DE EMERGÊNCIA AUTÔNOMA, TIPO LED POTÊNCIA TOTAL DE 2W | Projeto - Estimativa | [5 empty] | 2 | 2 | und
14.08 | PLACA FOTOLUMINESCENTE PARA SINALIZAÇÃO DE EMERGÊNCIA, TIPO "S17", DIMENSÃO (150X150)MM | Projeto - Estimativa | [5 empty] | 3 | 3 | und
14.09 | PLACA FOTOLUMINESCENTE PARA SINALIZAÇÃO DE EMERGÊNCIA, TIPO "S12",DIMENSÃO (380X190)MM | Projeto - Estimativa | [5 empty] | 1 | 1 | und
14.1 | PLACA FOTOLUMINESCENTE PARA SINALIZAÇÃO DE EMERGÊNCIA, TIPO "S9", DIMENSÃO (380X190)MM | Projeto - Estimativa | [5 empty] | 2 | 2 | und
14.11 | PLACA FOTOLUMINESCENTE PARA SINALIZAÇÃO DE EMERGÊNCIA, TIPO "S3", DIMENSÃO (380X190)MM | Projeto - Estimativa | [5 empty] | 9 | 9 | und
14.12 | PLACA FOTOLUMINESCENTE PARA SINALIZAÇÃO DE EMERGÊNCIA, TIPO "S2", DIMENSÃO (380X190)MM | Projeto - Estimativa | [5 empty] | 15 | 15 | und
14.13 | PLACA FOTOLUMINESCENTE PARA SINALIZAÇÃO DE EMERGÊNCIA, TIPO "E5", DIMENSÃO (300X300)MM | Projeto - Estimativa | [5 empty] | 7 | 7 | und
14.14 | PLACA FOTOLUMINESCENTE PARA SINALIZAÇÃO DE EMERGÊNCIA, TIPO "M1", DIMENSÃO (400X600)MM | Projeto - Estimativa | [5 empty] | 1 | 1 | und
14.15 | LIMPEZA FINAL PARA ENTREGA DA OBRA | Projeto - Estimativa | [5 empty] | 566.95 | 566.95 | m2
MEMÓRIA CÁLCULO
IMP - Instituto Municipal de Previdência
dos Servidores Públicos de Itaúna
Wallas H. S. Merces
Engenheiro Civil
CREA 208.196/D