## PLANILHA ORÇAMENTÁRIA
MUNICÍPIO DE MARAVILHAS
PLANILHA ORÇAMENTÁRIA DE CUSTOS
PREFEITURA MUNICIPAL DE MARAVILHAS |  |  |  |  | Nº DE FOLHAS: |  | 03
OBRA: Intervenção Paisagística na Praça 13 de junho |  |  |  |  | DATA: |  | 2026-07-06
LOCAL: Praça 13 de junho, bairro Centro, Município de Maravilhas-MG. |  |  |  |  | FORMA DE EXECUÇÃO:
REGIÃO/MÊS DE REFERÊNCIA: SEINFRA/Região Central - Abril/2026 - Sem Desoneração; SINAPI-MG - Maio/2026 - Não Desonerada |  |  |  |  | ( ) | DIRETA | ( X ) | INDIRETA
COMPOSIÇÃO/DEMONSTRATIVO DE BDI - EM ANEXO |  |  |  |  | % ISS MUNICIPAL: | 3% | BDI: | 23.75%
ITEM | FONTE | CÓDIGO | DESCRIÇÃO | UNID. | QUANT. | PREÇO UNITÁRIO S/ BDI | CUSTO UNITÁRIO C/ BDI | CUSTO TOTAL
SERVIÇOS PRELIMINARES | [5 empty] | SUBTOTAL: |  | 948.78
1 | SEINFRA | ED-16660 | FORNECIMENTO E COLOCAÇÃO DE PLACA DE OBRA EM CHAPA GALVANIZADA #26, ESP. 0,45 MM, PLOTADA COM ADESIVO VINÍLICO, AFIXADA COM REBITES 4,8X40 MM, EM ESTRUTURA METÁLICA DE METALON 20X20 MM, ESP. 1,25 MM, INCLUSIVE SUPORTE EM EUCALIPTO AUTOCLAVADO PINTADO COM TINTA PVA DUAS (2) DEMÃOS | m² | 2.88 | 266.22 | 329.44 | 948.78
DEMOLIÇÃO / REMOÇÃO | [5 empty] | SUBTOTAL: |  | 12926.35
2 | SEINFRA | ED-48479 | DEMOLIÇÃO MANUAL DE PISO CIMENTADO OU CONTRAPISO DE ARGAMASSA, COM ESPESSURA MÁXIMA DE 10CM, INCLUSIVE AFASTAMENTO E EMPILHAMENTO, EXCLUSIVE TRANSPORTE E RETIRADA DO MATERIAL DEMOLIDO | m² | 403.26 | 21.85 | 27.03 | 10900.11
3 | SEINFRA | ED-48435 | DEMOLIÇÃO MANUAL DE ALVENARIA DE TIJOLO CERÂMICO OU BLOCO DE CONCRETO, INCLUSIVE AFASTAMENTO E EMPILHAMENTO, EXCLUSIVE TRANSPORTE E RETIRADA DO MATERIAL DEMOLIDO | m³ | 3.99 | 129.49 | 160.24 | 639.35
4 | SEINFRA | ED-48501 | DEMOLIÇÃO MANUAL DE REBOCO OU EMBOÇO, COM ESPESSURA DE ATÉ 55MM, INCLUSIVE AFASTAMENTO E EMPILHAMENTO, EXCLUSIVE TRANSPORTE E RETIRADA DO MATERIAL DEMOLIDO | m² | 74.31 | 12.23 | 15.13 | 1124.31
5 | SEINFRA | ED-50702 | DESMATAMENTO, DESTOCAMENTO E LIMPEZA, INCLUSIVE TRANSPORTE ATÉ CINQUENTA (50) METROS | m² | 332.39 | 0.64 | 0.79 | 262.58
MOVIMENTAÇÃO DE TERRA | [5 empty] | SUBTOTAL: |  | 5446.02
6 | SEINFRA | ED-51110 | ESCAVAÇÃO MANUAL DE TERRA (DESATERRO MANUAL), INCLUSIVE DESCARGA LATERAL, EXCLUSIVE RETIRADA E TRANSPORTE DO MATERIAL ESCAVADO | m³ | 2.35 | 49.73 | 61.54 | 144.61
7 | SEINFRA | ED-51121 | REATERRO MANUAL DE VALA, INCLUSIVE ESPALHAMENTO E COMPACTAÇÃO MECANIZADA COM PLACA VIBRATÓRIA | m³ | 81.51 | 52.56 | 65.04 | 5301.41
MURO DE ARRIMO | [5 empty] | SUBTOTAL: |  | 8757.98
8 | SEINFRA | ED-51107 | ESCAVAÇÃO MANUAL DE VALA COM PROFUNDIDADE MENOR OU IGUAL A 1,5M, INCLUSIVE DESCARGA LATERAL | m³ | 1.41 | 84.9 | 105.06 | 148.13
9 | SEINFRA | ED-51093 | APILOAMENTO MANUAL EM FUNDO DE VALA COM SOQUETE, EXCLUSIVE ESCAVAÇÃO | m² | 7.07 | 28.62 | 35.41 | 250.34
10 | SEINFRA | ED-48295 | CORTE, DOBRA E MONTAGEM DE AÇO CA-50, DIÂMETRO (6,3MM A 12,5MM), INCLUSIVE ESPAÇADOR | Kg | 95.07 | 13.47 | 16.66 | 1583.86
11 | SEINFRA | ED-48297 | CORTE, DOBRA E MONTAGEM DE AÇO CA-60, DIÂMETRO (4,2MM A 5,0MM), INCLUSIVE ESPAÇADOR | Kg | 17.99 | 14.19 | 17.56 | 315.9
12 | SEINFRA | ED-49786 | FORNECIMENTO DE CONCRETO ESTRUTURAL, PREPARADO EM OBRA COM BETONEIRA, COM FCK 20MPA, INCLUSIVE LANÇAMENTO, ADENSAMENTO E ACABAMENTO (FUNDAÇÃO) | m³ | 1.41 | 816.37 | 1010.25 | 1424.45
13 | SEINFRA | ED-48220 | ALVENARIA DE BLOCO DE CONCRETO CHEIO SEM ARMAÇÃO, EM CONCRETO COM FCK DE 20MPA , ESP. 19CM, PARA REVESTIMENTO, INCLUSIVE ARGAMASSA PARA ASSENTAMENTO (DETALHE D - CADERNO SEDS) | m² | 20.58 | 197.72 | 244.67 | 5035.3
PISOS | [5 empty] | SUBTOTAL: |  | 131157.74
14 | SEINFRA | ED-51139 | GUIA DE MEIO-FIO, EM CONCRETO COM FCK 20MPA, PRÉ-MOLDADA, MFC-01 PADRÃO DER-MG, DIMENSÕES (12X16,7X35)CM, EXCLUSIVE SARJETA, INCLUSIVE ESCAVAÇÃO, APILOAMENTO E TRANSPORTE COM RETIRADA DO MATERIAL ESCAVADO (EM CAÇAMBA) | m | 207.83 | 81.43 | 100.76 | 20940.95
15 | SEINFRA | ED-8915 | EXECUÇÃO DE PAVIMENTO COM PISO INTERTRAVADO, TIPO RETANGULAR, ESP. 6CM, COM FCK DE 35MPA, INCLUSIVE COLCHÃO DE AREIA, ESP. 6CM, PARA ASSENTAMENTO, COMPACTAÇÃO MECANIZADA, CARGA E DESCARGA MECÂNICA EM CAMINHÃO, EXCLUSIVE TRANSPORTE DE PISO INTERTRAVADO | m² | 600.21 | 91.52 | 113.25 | 67973.78
16 | SEINFRA | ED-50846 | ESCADA DE CONCRETO 20 MPa, APARENTE, ESPELHO = 15 A 18 CM, ARMAÇÃO, FÔRMA PLASTIFICADA, ESCORAMENTO E DESFORMA | m³ | 9.08 | 2807.82 | 3474.67 | 31550
17 | COMPOSIÇÃO | CPU-001 | REVESTIMENTO DE PISO COM PEDRA MIRACEMA NA COR CINZA, PEÇAS COM 11,5X23CM, ESP. 1CM, ACABAMENTO NATURAL, INCLUSIVE FORNECIMENTO DO MATERIAL DE REVESTIMENTO, ASSENTAMENTO COM ARGAMASSA INDUSTRIALIZADA E REJUNTAMENTO | m² | 85.64 | 100.9 | 124.86 | 10693.01
REVESTIMENTOS E PINTURA | [5 empty] | SUBTOTAL: |  | 13428.67
18 | SEINFRA | ED-50727 | CHAPISCO COM ARGAMASSA, TRAÇO 1:3 (CIMENTO E AREIA), ESP. 5MM, APLICADO EM ALVENARIA/ESTRUTURA DE CONCRETO COM COLHER, INCLUSIVE ARGAMASSA COM PREPARO MECANIZADO | m² | 22.02 | 11.02 | 13.63 | 300.13
19 | SEINFRA | ED-6282 | REBOCO COM ARGAMASSA, TRAÇO 1:2:8 (CIMENTO, CAL E AREIA), ESP. 25MM, APLICAÇÃO MANUAL, INCLUSIVE ARGAMASSA COM PREPARO MECANIZADO | m² | 22.02 | 49.55 | 61.31 | 1350.04
20 | SEINFRA | ED-6288 | REBOCO COM ARGAMASSA, TRAÇO 1:2:8 (CIMENTO, CAL E AREIA), ESP. 40MM, APLICAÇÃO MANUAL, INCLUSIVE ARGAMASSA COM PREPARO MECANIZADO (PREENCHIMENTO) | m² | 74.31 | 69.26 | 85.7 | 6368.36
21 | SEINFRA | ED-50505 | LIXAMENTO MANUAL EM PAREDE PARA REMOÇÃO DE TINTA | m² | 44.77 | 3.73 | 4.61 | 206.38
22 | SEINFRA | ED-50514 | PREPARAÇÃO PARA EMASSAMENTO OU PINTURA (LÁTEX/ACRÍLICA) EM PAREDE, INCLUSIVE UMA (1) DEMÃO DE SELADOR ACRÍLICO | m² | 141.1 | 8.3 | 10.27 | 1449.09
23 | SEINFRA | ED-50451 | PINTURA ACRÍLICA EM PAREDE, DUAS (2) DEMÃOS, COM APLICAÇÃO MANUAL, EXCLUSIVE SELADOR ACRÍLICO E MASSA ACRÍLICA/CORRIDA (PVA) | m² | 141.1 | 17.77 | 21.99 | 3102.78
24 | SEINFRA | RO-13906 | CAIAÇÃO MANUAL, TRÊS DEMÃOS (EXECUÇÃO, INCLUI FORNECIMENTO E APLICAÇÃO DA CAL HIDRATADA PARA CAIAÇÃO) | m² | 89.3 | 5.9 | 7.3 | 651.89
MOBILIÁRIO URBANO E ILUMINAÇÃO | [5 empty] | SUBTOTAL: |  | 35719.5
25 | SINAPI | 101654 | LUMINÁRIA DE LED PARA ILUMINAÇÃO PÚBLICA, DE 33 W ATÉ 50 W - FORNECIMENTO E INSTALAÇÃO. AF_02/2025_PS | Unid. | 32 | 207.12 | 256.31 | 8201.92
26 | SEINFRA | ED-22380 | POSTE DE AÇO GALVANIZADO, ALTURA LIVRE MÍNIMA DE 6M, COM 2 REFLETORES DE LED, POTÊNCIA DE 200W CADA, INCLUSIVE FIAÇÃO, SUPORTE E FUNDAÇÃO | Unid. | 10 | 1953.89 | 2417.93 | 24179.3
27 | SEINFRA | ED-15447 | BANCO EM CONCRETO APARENTE, TIPO-1, PADRÃO SEE-MG, SEM ENCOSTO, POLIDO COM ACABAMENTO EM VERNIZ, ESP. 5CM, COMPRIMENTO 130CM, LARGURA 40CM, ALTURA 45CM, INCLUSIVE CORTE NO PISO PARA FIXAÇÃO COM CONCRETO NÃO ESTRUTURAL, PREPARADO EM OBRA COM BETONEIRA, COM FCK 15 MPA | Unid. | 11 | 245.24 | 303.48 | 3338.28
ENTREGA DE OBRA | [5 empty] | SUBTOTAL: |  | 10389.14
28 | SEINFRA | ED-50634 | PLACA DE ALUMÍNIO FUNDIDO, DIMENSÃO (60X40)CM, PARA INAUGURAÇÃO, INCLUSIVE FIXAÇÃO | Unid. | 1 | 1283.27 | 1588.04 | 1588.04
29 | SEINFRA | ED-50266 | LIMPEZA FINAL PARA ENTREGA DA OBRA | m² | 780.24 | 9.12 | 11.28 | 8801.1
VALOR TOTAL | [5 empty] | 218774.18
Flávio L. Greco S.
Eng.º Civil - CREA-MG 64.880/D

## MEM. CÁLCULO
MEMÓRIA DE CÁLCULO
ITEM | DESCRIÇÃO | UND. | QNT. | Nº GERAL | Nº FACES/PEÇAS | PESO NOMINAL (KG/M) | PERÍMETRO | COMP. | LARGURA | ALTURA | DESCONTOS | RAIO | PESO TOTAL (KG) | ÁREA (M²) | ÁREA (M²) POLYLINES | VOLUME (M³) | LOCAIS E DETALHES
SERVIÇOS PRELIMINARES
1 | FORNECIMENTO E COLOCAÇÃO DE PLACA DE OBRA EM CHAPA GALVANIZADA #26, ESP. 0,45 MM, PLOTADA COM ADESIVO VINÍLICO, AFIXADA COM REBITES 4,8X40 MM, EM ESTRUTURA METÁLICA DE METALON 20X20 MM, ESP. 1,25 MM, INCLUSIVE SUPORTE EM EUCALIPTO AUTOCLAVADO PINTADO COM TINTA PVA DUAS (2) DEMÃOS | m² | 2.88 | [5 empty] | 2.4 | 1.2 |  |  |  | 2.88 |  |  | PLACA DE 2,40X1,20, PADRÃO DO MUNICÍPIO
DEMOLIÇÃO / REMOÇÃO
2 | DEMOLIÇÃO MANUAL DE PISO CIMENTADO OU CONTRAPISO DE ARGAMASSA, COM ESPESSURA MÁXIMA DE 10CM, INCLUSIVE AFASTAMENTO E EMPILHAMENTO, EXCLUSIVE TRANSPORTE E RETIRADA DO MATERIAL DEMOLIDO | m² | 403.26 | [11 empty] | 305.3 |  | ÁREA DA CALÇADA CONTÍGUA À PRAÇA, CONFORME POLYLINE CAD
[15 empty] | 97.96 |  | ÁREA DA ESCADA EXISTENTE, CONFORME POLYLINE CAD
3 | DEMOLIÇÃO MANUAL DE ALVENARIA DE TIJOLO CERÂMICO OU BLOCO DE CONCRETO, INCLUSIVE AFASTAMENTO E EMPILHAMENTO, EXCLUSIVE TRANSPORTE E RETIRADA DO MATERIAL DEMOLIDO | m³ | 3.99 |  |  |  |  | 2.07 | 0.3 | 1.2 | [5 empty] | 0.74 | MURETA NO ACESSO AO CALÇADÃO INFERIOR LADO ESQ. (ALT. ESTIMADA)
[8 empty] | 2.07 | 0.3 | 1.2 | [5 empty] | 0.74 | MURETA NO ACESSO AO CALÇADÃO INFERIOR LADO DIR. (ALT. ESTIMADA)
[8 empty] | 2.94 | 0.3 | 0.4 | [5 empty] | 0.35 | MURETA NO ACESSO AO CALÇADÃO SUPERIOR LADO ESQ. (ALT. ESTIMADA)
[8 empty] | 3.09 | 0.3 | 0.4 | [5 empty] | 0.37 | MURETA NO ACESSO AO CALÇADÃO SUPERIOR LADO DIR. (ALT. ESTIMADA)
[8 empty] | 42.39 | 0.1 | 0.2 | [5 empty] | 0.84 | GUIA EXISTENTE ONDE SERÁ EXECUTADO O CALÇADÃO LADO ESQ.
[8 empty] | 38.47 | 0.1 | 0.2 | [5 empty] | 0.76 | GUIA EXISTENTE ONDE SERÁ EXECUTADO O CALÇADÃO LADO DIR.
[8 empty] | 0.7 | 0.55 | 0.5 | [5 empty] | 0.19 | PLACA DE INAUGURAÇÃO
4 | DEMOLIÇÃO MANUAL DE REBOCO OU EMBOÇO, COM ESPESSURA DE ATÉ 55MM, INCLUSIVE AFASTAMENTO E EMPILHAMENTO, EXCLUSIVE TRANSPORTE E RETIRADA DO MATERIAL DEMOLIDO | m² | 74.31 |  |  |  |  | 43.27 |  | 0.9 |  |  |  | 38.94 |  |  | REBOCO A SER DEMOLIDO NA MURETA ONDE SERÁ EXECUTADO O CALÇADÃO LADO ESQ.
[8 empty] | 39.31 |  | 0.9 |  |  |  | 35.37 |  |  | REBOCO A SER DEMOLIDO NA MURETA ONDE SERÁ EXECUTADO O CALÇADÃO LADO DIR.
5 | DESMATAMENTO, DESTOCAMENTO E LIMPEZA, INCLUSIVE TRANSPORTE ATÉ CINQUENTA (50) METROS | m² | 332.39 | [11 empty] | 75.64 |  | ÁREA CALÇADÃO SUPERIOR (DESCONTANDO ESCADA) CONFORME POLYLINE
[15 empty] | 135.9 |  | ÁREA CALÇADÃO INFERIOR LADO ESQ. CONFORME POLYLINE
[15 empty] | 119.95 |  | ÁREA CALÇADÃO INFERIOR LADO DIR. CONFORME POLYLINE
[15 empty] | 0.9 |  | CANTEIROS EM SEÇÃO CIRCULAR NOS CANTOS INFERIORES DA PRAÇA
MOVIMENTAÇÃO DE TERRA
6 | ESCAVAÇÃO MANUAL DE TERRA (DESATERRO MANUAL), INCLUSIVE DESCARGA LATERAL, EXCLUSIVE RETIRADA E TRANSPORTE DO MATERIAL ESCAVADO | m³ | 2.35 | 2 |  |  |  | 1.2 | 2.07 | 0.475 | [5 empty] | 2.35 | ÁREA A SER ESCAVADA ONDE SERÃO EXECUTADAS AS ESCADAS DE ACESSO AOS CALÇADÕES INFERIORES
7 | REATERRO MANUAL DE VALA, INCLUSIVE ESPALHAMENTO E COMPACTAÇÃO MECANIZADA COM PLACA VIBRATÓRIA | m³ | 81.51 | [6 empty] | 0.4 |  |  |  |  | 75.64 | 30.25 | ÁREA DO CALÇADÃO SUPERIOR, ALTURA A SER ATERRADA ESTIMADA DE 40CM
[10 empty] | 0.2 |  |  |  |  | 135.9 | 27.18 | ÁREA DO CALÇADÃO INFERIOR LADO ESQ., ALTURA A SER ATERRADA ESTIMADA DE 20CM
[10 empty] | 0.2 |  |  |  |  | 119.95 | 23.99 | ÁREA DO CALÇADÃO INFERIOR LADO DIR., ALTURA A SER ATERRADA ESTIMADA DE 20CM
[10 empty] | 0.1 |  |  |  |  | 0.9 | 0.09 | CANTEIROS EM SEÇÃO CIRCULAR NOS CANTOS INFERIORES DA PRAÇA, ALTURA A SER ATERRADA ESTIMADA DE 10CM
MURO DE ARRIMO
8 | ESCAVAÇÃO MANUAL DE VALA COM PROFUNDIDADE MENOR OU IGUAL A 1,5M, INCLUSIVE DESCARGA LATERAL | m³ | 1.41 |  |  |  |  | 18.54 | 0.2 | 0.2 | [5 empty] | 0.74 | ESCAVAÇÃO EM SEÇÃO DE 20X20cm PARA EXECUÇÃO DE BALDRAME NO CALÇADÃO SUPERIOR LADO ESQ.
[8 empty] | 16.88 | 0.2 | 0.2 | [5 empty] | 0.67 | ESCAVAÇÃO EM SEÇÃO DE 20X20cm PARA EXECUÇÃO DE BALDRAME NO CALÇADÃO SUPERIOR LADO DIR.
9 | APILOAMENTO MANUAL EM FUNDO DE VALA COM SOQUETE, EXCLUSIVE ESCAVAÇÃO | m² | 7.07 |  |  |  |  | 18.54 | 0.2 |  |  |  |  | 3.7 |  |  | APILOAMENTO DA ÁREA ESCAVADA, CALÇADÃO SUPERIOR LADO ESQ.
[8 empty] | 16.88 | 0.2 |  |  |  |  | 3.37 |  |  | APILOAMENTO DA ÁREA ESCAVADA, CALÇADÃO SUPERIOR LADO DIR.
10 | CORTE, DOBRA E MONTAGEM DE AÇO CA-50, DIÂMETRO (6,3MM A 12,5MM), INCLUSIVE ESPAÇADOR | Kg | 95.07 | 4 |  | 0.245 |  | 18.54 |  |  |  |  | 18.16 |  |  |  | MURO DE ARRIMO LADO ESQ.: ARMAÇÃO DA VIGA BALDRAME COM CA50 DN6.3, 4X ESTRIBOS
|  |  |  | 97.57 |  | 0.245 |  |  |  | 0.8 |  |  | 19.12 |  |  |  | MURO DE ARRIMO LADO ESQ.: ARMAÇÃO VERTICAL NOS FUROS DOS BLOCOS C/ ESPAÇAMENTO DE 19CM, ALTURA 60(MURO) + 20(BALDRAME) CM, AÇO CA50 DN6.3
|  |  |  | 3 |  | 0.245 |  | 18.54 |  |  |  |  | 13.62 |  |  |  | MURO DE ARRIMO LADO ESQ.: ARMAÇÃO HORIZONTAL ENTRE OS BLOCOS E BALDRAME, AÇO CA50 DN6.3
|  |  |  | 4 |  | 0.245 |  | 16.88 |  |  |  |  | 16.54 |  |  |  | MURO DE ARRIMO LADO DIR.: ARMAÇÃO DA VIGA BALDRAME COM CA50 DN6.3, 4X ESTRIBOS
|  |  |  | 88.84 |  | 0.245 |  |  |  | 0.7 |  |  | 15.23 |  |  |  | MURO DE ARRIMO LADO DIR.: ARMAÇÃO VERTICAL NOS FUROS DOS BLOCOS C/ ESPAÇAMENTO DE 19CM, ALTURA 50(MURO) + 20(BALDRAME) CM, AÇO CA50 DN6.3
|  |  |  | 3 |  | 0.245 |  | 16.88 |  |  |  |  | 12.4 |  |  |  | MURO DE ARRIMO LADO DIR.: ARMAÇÃO HORIZONTAL ENTRE OS BLOCOS E BALDRAME, AÇO CA50 DN6.3
11 | CORTE, DOBRA E MONTAGEM DE AÇO CA-60, DIÂMETRO (4,2MM A 5,0MM), INCLUSIVE ESPAÇADOR | Kg | 17.99 | 92.7 |  | 0.154 |  | 0.66 |  |  |  |  | 9.42 |  |  |  | MURO DE ARRIMO LADO ESQ.: ESTRIBOS COM 0,66CM, ESPAÇAMENTO DE 20CM EM AÇO CA60 DN5.0
|  |  |  | 84.4 |  | 0.154 |  | 0.66 |  |  |  |  | 8.57 |  |  |  | MURO DE ARRIMO LADO DIR.: ESTRIBOS COM 0,66CM, ESPAÇAMENTO DE 20CM EM AÇO CA60 DN5.0
12 | FORNECIMENTO DE CONCRETO ESTRUTURAL, PREPARADO EM OBRA COM BETONEIRA, COM FCK 20MPA, INCLUSIVE LANÇAMENTO, ADENSAMENTO E ACABAMENTO (FUNDAÇÃO) | m³ | 1.41 |  |  |  |  | 18.54 | 0.2 | 0.2 | [5 empty] | 0.74 | VIGA BALDRAME NO MURO DE ARRIMO LADO ESQ., SEÇÃO DE 20X20CM
[8 empty] | 16.88 | 0.2 | 0.2 | [5 empty] | 0.67 | VIGA BALDRAME NO MURO DE ARRIMO LADO DIR., SEÇÃO DE 20X20CM
13 | ALVENARIA DE BLOCO DE CONCRETO CHEIO SEM ARMAÇÃO, EM CONCRETO COM FCK DE 20MPA , ESP. 19CM, PARA REVESTIMENTO, INCLUSIVE ARGAMASSA PARA ASSENTAMENTO (DETALHE D - CADERNO SEDS) | m² | 20.58 |  |  |  |  | 18.54 |  | 0.6 |  |  |  | 11.12 |  |  | MURO DE ARRIMO LADO ESQ., ALTURA ADOTADA = (75+51CM) / 2 = 63 -> 60CM
[8 empty] | 16.88 |  | 0.5 |  |  |  | 8.44 |  |  | MURO DE ARRIMO LADO DIR., ALTURA ADOTADA = (64+33CM) / 2 = 48,5 -> 50CM
[14 empty] | 0.51 |  |  | MURETA NA LATERAL DA ESCADA DE ACESSO AO CALÇADÃO LADO ESQ.
[14 empty] | 0.51 |  |  | MURETA NA LATERAL DA ESCADA DE ACESSO AO CALÇADÃO LADO DIR.
PISOS
14 | GUIA DE MEIO-FIO, EM CONCRETO COM FCK 20MPA, PRÉ-MOLDADA, MFC-01 PADRÃO DER-MG, DIMENSÕES (12X16,7X35)CM, EXCLUSIVE SARJETA, INCLUSIVE ESCAVAÇÃO, APILOAMENTO E TRANSPORTE COM RETIRADA DO MATERIAL ESCAVADO (EM CAÇAMBA) | m | 207.83 |  |  |  | 42.36 | [9 empty] | EXTENSÃO A SER ACRESCIDA NO CALÇADÃO LADO ESQ. CONFORME PROJETO
[7 empty] | 30.06 | [9 empty] | GUIAS A SEREM ACRESCIDAS NO CALÇADÃO LADO ESQ., NO ENTORNO DAS ÁRVORES, CONFORME PROJETO
[7 empty] | 38.86 | [9 empty] | GUIAS A SEREM ACRESCIDAS ENTRE O CALÇADÃO LADO ESQ. E TALUDE, MEDIDAS CONFORME PROJETO
[7 empty] | 38.43 | [9 empty] | EXTENSÃO A SER ACRESCIDA NO CALÇADÃO LADO DIR. CONFORME PROJETO
[7 empty] | 23.38 | [9 empty] | GUIAS A SEREM ACRESCIDAS NO CALÇADÃO LADO DIR., NO ENTORNO DAS ÁRVORES, CONFORME PROJETO
[7 empty] | 34.74 | [9 empty] | GUIAS A SEREM ACRESCIDAS ENTRE O CALÇADÃO LADO DIR. E TALUDE, MEDIDAS CONFORME PROJETO
15 | EXECUÇÃO DE PAVIMENTO COM PISO INTERTRAVADO, TIPO RETANGULAR, ESP. 6CM, COM FCK DE 35MPA, INCLUSIVE COLCHÃO DE AREIA, ESP. 6CM, PARA ASSENTAMENTO, COMPACTAÇÃO MECANIZADA, CARGA E DESCARGA MECÂNICA EM CAMINHÃO, EXCLUSIVE TRANSPORTE DE PISO INTERTRAVADO | m² | 600.21 | [11 empty] | 305.3 |  | ÁREA DA CALÇADA CONTÍGUA À PRAÇA, CONFORME POLYLINE CAD
[15 empty] | 0.9 |  | CANTEIROS EM SEÇÃO CIRCULAR NOS CANTOS INFERIORES DA PRAÇA
[15 empty] | 101.05 |  | CALÇADÃO INFERIOR LADO ESQ., CONFORME POLYLINE CAD (DESCONTANDO CANTEIROS)
[15 empty] | 96.92 |  | CALÇADÃO INFERIOR LADO DIR., CONFORME POLYLINE CAD (DESCONTANDO CANTEIROS)
[15 empty] | 96.04 |  | CALÇADÃO SUPERIOR, CONFORME POLYLINE CAD
16 | ESCADA DE CONCRETO 20 MPa, APARENTE, ESPELHO = 15 A 18 CM, ARMAÇÃO, FÔRMA PLASTIFICADA, ESCORAMENTO E DESFORMA | m³ | 9.08 | [5 empty] | 6.17 | [5 empty] | 1.3 | 8.02 | ESCADA PRINCIPAL, PERÍMETRO CONFORME POLYLINE CAD
[9 empty] | 2.04 | [5 empty] | 0.26 | 0.53 | ESCADA ACESSO CALÇADÃO LADO ESQ.
[9 empty] | 2.07 | [5 empty] | 0.26 | 0.53 | ESCADA ACESSO CALÇADÃO LADO DIR.
17 | REVESTIMENTO DE PISO COM PEDRA MIRACEMA NA COR CINZA, PEÇAS COM 11,5X23CM, ESP. 1CM, ACABAMENTO NATURAL, INCLUSIVE FORNECIMENTO DO MATERIAL DE REVESTIMENTO, ASSENTAMENTO COM ARGAMASSA INDUSTRIALIZADA E REJUNTAMENTO | m² | 85.64 |  |  |  |  | 10.04 | 6.17 |  |  |  |  | 61.95 |  |  | ESCADA PRINCIPAL
[8 empty] | 1.5 | 2.04 |  |  |  |  | 3.06 |  |  | ESCADA DE ACESSO AO CALÇADÃO LADO ESQ.
[8 empty] | 1.5 | 2.07 |  |  |  |  | 3.11 |  |  | ESCADA DE ACESSO AO CALÇADÃO LADO DIR.
[8 empty] | 2.84 | 6.17 |  |  |  |  | 17.52 |  |  | PATAMAR NO NIVEL +0,19 ENTRE AS TRÊS ESCADAS
REVESTIMENTOS E PINTURA
18 | CHAPISCO COM ARGAMASSA, TRAÇO 1:3 (CIMENTO E AREIA), ESP. 5MM, APLICADO EM ALVENARIA/ESTRUTURA DE CONCRETO COM COLHER, INCLUSIVE ARGAMASSA COM PREPARO MECANIZADO | m² | 22.02 |  |  |  |  | 18.54 |  | 0.6 |  |  |  | 11.12 |  |  | MURO DE ARRIMO LADO ESQ.
[8 empty] | 16.88 |  | 0.5 |  |  |  | 8.44 |  |  | MURO DE ARRIMO LADO DIR.
[14 empty] | 0.51 |  |  | MURETA NA LATERAL DA ESCADA DE ACESSO AO CALÇADÃO LADO ESQ.
[14 empty] | 0.51 |  |  | MURETA NA LATERAL DA ESCADA DE ACESSO AO CALÇADÃO LADO DIR.
|  |  |  | 4 |  |  |  | 0.3 |  | 1.2 |  |  |  | 1.44 |  |  | FAIXA DEMOLIDA DAS MURETAS PARA EXECUÇÃO DAS ESCADAS
19 | REBOCO COM ARGAMASSA, TRAÇO 1:2:8 (CIMENTO, CAL E AREIA), ESP. 25MM, APLICAÇÃO MANUAL, INCLUSIVE ARGAMASSA COM PREPARO MECANIZADO | m² | 22.02 | [10 empty] | 22.02 |  |  | MESMO QUE A ÁREA DE CHAPISCO
20 | REBOCO COM ARGAMASSA, TRAÇO 1:2:8 (CIMENTO, CAL E AREIA), ESP. 40MM, APLICAÇÃO MANUAL, INCLUSIVE ARGAMASSA COM PREPARO MECANIZADO (PREENCHIMENTO) | m² | 74.31 | [10 empty] | 74.31 |  |  | MESMO QUE A ÁREA DE DEMOLIÇÃO DO REBOCO PARA PREENCHIMENTO
21 | LIXAMENTO MANUAL EM PAREDE PARA REMOÇÃO DE TINTA | m² | 44.77 | 2 | [9 empty] | 12.22 |  |  | MURETAS CONTÍGUAS À ESCADA PRINCIPAL, POLYINE CONFORME CAD (FACES VOLTADAS P/ ESCADA)
|  |  |  | 2 | [9 empty] | 7.28 |  |  | MURETAS CONTÍGUAS À ESCADA PRINCIPAL, POLYINE CONFORME CAD (FACES VOLTADAS P/ TALUDES)
[8 empty] | 43.27 |  | 0.3 |  |  |  | 12.98 |  |  | FAIXA DA MURETA FRONTAL LADO ESQ. ACIMA DO REBOCO PREENCHIDO
[8 empty] | 39.31 |  | 0.3 |  |  |  | 11.79 |  |  | FAIXA DA MURETA FRONTAL LADO DIR. ACIMA DO REBOCO PREENCHIDO
[8 empty] | 0.42 |  | 0.6 |  |  |  | 0.25 |  |  | PONTA CIRCULAR LAT. ESQ.
[8 empty] | 0.42 |  | 0.6 |  |  |  | 0.25 |  |  | PONTA CIRCULAR LAT. ESQ.
22 | PREPARAÇÃO PARA EMASSAMENTO OU PINTURA (LÁTEX/ACRÍLICA) EM PAREDE, INCLUSIVE UMA (1) DEMÃO DE SELADOR ACRÍLICO | m² | 141.1 | [11 empty] | 44.77 |  | MESMO QUE A ÁREA DE LIXAMENTO
[15 empty] | 22.02 |  | MESMO QUE A ÁREA DE CHAPISCO/REBOCO
[15 empty] | 74.31 |  | MESMO QUE A ÁREA DE PREENCHIMENTO DO REBOCO
23 | PINTURA ACRÍLICA EM PAREDE, DUAS (2) DEMÃOS, COM APLICAÇÃO MANUAL, EXCLUSIVE SELADOR ACRÍLICO E MASSA ACRÍLICA/CORRIDA (PVA) | m² | 141.1 | [11 empty] | 141.1 |  | MESMO QUE A ÁREA DE PINTURA
24 | CAIAÇÃO MANUAL, TRÊS DEMÃOS (EXECUÇÃO, INCLUI FORNECIMENTO E APLICAÇÃO DA CAL HIDRATADA PARA CAIAÇÃO) | m² | 89.3 |  |  |  |  | 208.78 | 0.15 | 0.15 |  |  |  | 62.63 |  |  | GUIA DE MEIO-FIO EXISTENTE, PERÍMETRO EXTERNO DA CALÇADA, ALTURA E LARGURA DE 15CM ESTIMADAS
[8 empty] | 88.9 | 0.15 | 0.15 |  |  |  | 26.67 |  |  | GUIA DE MEIO-FIO EXISTENTE, PERÍMETRO INTERNO DA CALÇADA, ALTURA E LARGURA DE 15CM ESTIMADAS
MOBILIÁRIO URBANO E ILUMINAÇÃO
25 | LUMINÁRIA DE LED PARA ILUMINAÇÃO PÚBLICA, DE 33 W ATÉ 50 W - FORNECIMENTO E INSTALAÇÃO. AF_02/2025_PS | Unid. | 32 | 32 | [12 empty] | 32 UNIDADES, 2 LUMINÁRIAS POR PALMEIRA, CONFORME PROJETO
26 | POSTE DE AÇO GALVANIZADO, ALTURA LIVRE MÍNIMA DE 6M, COM 2 REFLETORES DE LED, POTÊNCIA DE 200W CADA, INCLUSIVE FIAÇÃO, SUPORTE E FUNDAÇÃO | Unid. | 10 | 10 | [12 empty] | 10 UNIDADES, SENDO 4 NO CALÇADÃO SUPERIOR, 3 NO CALÇADÃO LADO ESQ. E 3 NO CALÇADÃO LADO DIR.
27 | BANCO EM CONCRETO APARENTE, TIPO-1, PADRÃO SEE-MG, SEM ENCOSTO, POLIDO COM ACABAMENTO EM VERNIZ, ESP. 5CM, COMPRIMENTO 130CM, LARGURA 40CM, ALTURA 45CM, INCLUSIVE CORTE NO PISO PARA FIXAÇÃO COM CONCRETO NÃO ESTRUTURAL, PREPARADO EM OBRA COM BETONEIRA, COM FCK 15 MPA | Unid. | 11 | 11 | [12 empty] | 11 UNIDADES, SENDO 6 NO CALÇADÃO LADO DIR. E 5 NO CALÇADÃO LADO ESQ. CONFORME PROJETO
ENTREGA DE OBRA
28 | PLACA DE ALUMÍNIO FUNDIDO, DIMENSÃO (60X40)CM, PARA INAUGURAÇÃO, INCLUSIVE FIXAÇÃO | Unid. | 1 | 1 | [12 empty] | UMA UNIDADE
29 | LIMPEZA FINAL PARA ENTREGA DA OBRA | m² | 780.24 | [11 empty] | 780.24 |  | ÁREA DA CALÇADA CONTÍGUA À PRAÇA + ÁREAS DOS CALÇADÕES + ÁREAS DAS ESCADAS, NÃO FORAM CONSIDERADAS AS ÁREAS DOS TALUDES GRAMADOS, POLYLINES CONFORME CAD

## CRONOGRAMA FF
MUNICÍPIO DE MARAVILHAS
CRONOGRAMA FÍSICO-FINANCEIRO
PREFEITURA MUNICIPAL DE MARAVILHAS |  | VALOR DA OBRA: | 218774.18 | DATA: 06/07/2026 |  | FOLHA Nº: 01/01
OBRA: Intervenção Paisagística na Praça 13 de junho
LOCAL: Praça 13 de junho, bairro Centro, Município de Maravilhas-MG. |  |  |  | PREVISÃO DE EXECUÇÃO DAS OBRAS: 03 MESES
ETAPAS/DESCRIÇÃO |  | FÍSICO/ FINANCEIRO | TOTAL ETAPAS | MÊS 1 | MÊS 2 | MÊS 3 | MÊS 4
SERVIÇOS PRELIMINARES |  | Físico % | 0.4337% | 100%
|  | Financeiro | 948.78 | 948.78
DEMOLIÇÃO / REMOÇÃO |  | Físico % | 5.909% | 60% | 40%
|  | Financeiro | 12926.35 | 7755.81 | 5170.54
MOVIMENTAÇÃO DE TERRA |  | Físico % | 2.489% | 100%
|  | Financeiro | 5446.02 | 5446.02
MURO DE ARRIMO |  | Físico % | 4.003% | 70% | 30%
|  | Financeiro | 8757.98 | 6130.586 | 2627.394
PISOS |  | Físico % | 59.95% | 60% | 20% | 20%
|  | Financeiro | 131157.74 | 78694.644 | 26231.548 | 26231.548
REVESTIMENTOS E PINTURA |  | Físico % | 6.138% |  | 50% | 50%
|  | Financeiro | 13428.67 |  | 6714.335 | 6714.335
MOBILIÁRIO URBANO E ILUMINAÇÃO |  | Físico % | 16.33% |  | 50% | 50%
|  | Financeiro | 35719.5 |  | 17859.75 | 17859.75
ENTREGA DE OBRA |  | Físico % | 4.749% |  |  | 100%
|  | Financeiro | 10389.14 |  |  | 10389.14
TOTAL |  | Físico % | 100% | 45.24% | 26.79% | 27.97%
|  | Financeiro | 218774.18 | 98975.84 | 58603.567 | 61194.773
Observações:
Flávio Lucas Greco Santos
Engenheiro Civil
CREA MG 64.880

## COMPOSIÇÃO BDI
MUNICÍPIO DE MARAVILHAS
COMPOSIÇÃO DO BDI
INTERVENÇÃO PAISAGÍSTICA NA PRAÇA 13 JUNHO, BAIRRO CENTRO, MUNICÍPIO DE MARAVILHAS-MG
Conforme legislação tributária municipal, definir estimativa de percentual da base de cálculo para o ISS: |  |  |  |  | 100%
Sobre a base de cálculo, definir a respectiva alíquota do ISS (entre 2% e 5%): |  |  |  |  | 3%
TIPO DE OBRA
Obra de paisagismo
Itens |  |  |  |  | Siglas | % Adotado | Situação | 1º Quartil | Médio | 3º Quartil
Administração Central |  |  |  |  | AC | 4.5% | - | #REF! | #REF! | #REF!
Lucro |  |  |  |  | L | 7% | - | #REF! | #REF! | #REF!
Despesas Financeiras |  |  |  |  | DF | 1.33% | - | #REF! | #REF! | #REF!
Seguros, Garantia e Risco |  |  |  |  | S+R+G | 2.05% | - | #REF! | #REF! | #REF!
Seguros e Garantia |  |  |  |  | SG | 0.8% | - | #REF! | #REF! | #REF!
Riscos |  |  |  |  | R | 1.25% | - | 3.65% | 3.65% | 3.65%
Tributos |  |  |  |  | I | 6.65% | - | 0% | 2.5% | 5%
ISS |  |  |  |  | ISS | 3% | - | 0% | 4.5% | 4.5%
PIS |  |  |  |  | PIS | 0.65% | - | 0% | 2.5% | 5%
COFINS |  |  |  |  | COF. | 3% | - | 0% | 2.5% | 5%
CPRB (0 OU 4,5% - DESONERAÇÃO) |  |  |  |  | CRPB | 0% | - | 0% | 2.5% | 5%
BDI sem desoneração |  |  |  |  | BDI | 23.75%
Os valores de BDI foram calculados com o emprego da fórmula:
BDI = |  | (1 + AC + S+ R + G)*(1 + DF)*(1 + L) |  | - 1
(1-CP-ISS-CRPB)
Declaro para os devidos fins que, conforme legislação tributária municipal, a base de cálculo deste tipo de obra corresponde à 100%, com a respectiva alíquota de 3%.
MARAVILHAS-MG |  |  | Segunda-feira, 06 de julho de 2026
Local |  |  | Data
Responsável Técnico
Nome: | FLÁVIO L. GRECO SANTOS
CREA-MG: | 64.880/D

## CPU-001
Município de Maravilhas
Estado de Minas Gerais
CNPJ: 18.313.841/0001-14
COMPOSIÇÃO Nº. 001
INTERVENÇÃO PAISAGÍSTICA NA PRAÇA 13 JUNHO
REVESTIMENTO DE PISO COM PEDRA MIRACEMA NA COR CINZA, PEÇAS COM 11,5X23CM, ESP. 1CM, ACABAMENTO NATURAL, INCLUSIVE FORNECIMENTO DO MATERIAL DE REVESTIMENTO, ASSENTAMENTO COM ARGAMASSA INDUSTRIALIZADA E REJUNTAMENTO
UNIDADE: m² (Metro quadrado) |  |  |  | DATA: 06/07/2026
(A) Equipamento | Código | Ut. Pr. | Ut. Impr | Vl. Hr. Prod | Vl. Hr Imp. | Consumo | Custo Horário
[5 empty] | (A) Total: | 0
(B) Mão-de-obra |  | Código | Eq. Salarial | Sal/Hora | Encargos (%) | Consumo | Custo Horário
[5 empty] | (B) Total: | 0
(C) Itens de Incidência |  | Código | % | M.O. | Equip. | Mat. | Custo
[5 empty] | (C) Total: | 0
Custo Horário da Execução (A) + (B) + (C) | [5 empty] | 0
(D) Produção da Equipe | [5 empty] | 1
(E) Custo Unitário da Execução [(A) + (B) + (C)] / (D) | [5 empty] | 0
(F) Materiais |  | Código | Unid. | Consumo | Custo Unitário |  | Custo Geral
ARGAMASSA COLANTE (TIPO: AC-III¦UTILIZAÇÃO: AMBIENTES INTERNOS E EXTERNOS) |  | MATED-12352 SEINFRA | Kg | 4.725 | 1.7 |  | 8.03
PEDRA MIRACEMA PARA REVESTIMENTO EM PISO, COR: CINZA ¦ COMPRIMENTO: 23CM ¦ LARGURA 11,5CM ¦ ESPESSURA: 1CM |  | COTAÇÃO | m² | 1.05 | 59.31 |  | 62.28
[5 empty] | (F) Total: | 70.31
(G) Serviços |  | Código | Unid. | Consumo | Custo Unitário |  | Custo Geral
SERVENTE COM ENCARGOS COMPLEMENTARES |  | ED-50367 SEINFRA | H | 0.244 | 24.89 |  | 6.07
PEDREIRO COM ENCARGOS COMPLEMENTARES |  | ED-50381 SEINFRA | H | 0.489 | 33.63 |  | 16.45
APLICAÇÃO DE REJUNTE CIMENTÍCIO COLORIDO INDUSTRIALIZADO PARA REVESTIMENTOS DE PAREDE/PISO COM JUNTAS DE ATÉ 3MM DE ESPESSURA |  | ED-50718 SEINFRA | m² | 1 | 8.07 |  | 8.07
[5 empty] | (G) Total: | 30.59
(H) Itens de Transporte | Código | Unid. | Fórmula | X1 X2 X3 | Consumo | Custo | Custo Geral
[5 empty] | (H) Total: | 0
Custo Direto Total (E) + (F) + (G) + (H): | [5 empty] | 100.9
Flávio L. Greco S.
Eng.º Civil - CREA-MG 64.880/D