## Orçamento Analítico
|  | Obra |  | Bancos |  | B.D.I. |  | Encargos Sociais
|  | Contratação de empresa especializada em execução de obras de engenharia para prestação de serviço, mediante fornecimento de mão de obras para fins de execução de via em piso intertravado,Espessura 6 CM 35 MPa , sobre colchão de areia ou pó de pedra com espessura não inferior a 06 cm. após o assentamento, respeitando sempre o alinhamento e nivelamento longitudinal (greide) e transversal, serão rejuntados com pó de pedra ou areia e compactados com placa vibratória tipo cm-20 ou similar conforme projeto básico |  | SETOP - 01/2024 - Minas Gerais |  | 23% |  | Não Desonerado: embutido nos preços unitário dos insumos de mão de obra, de acordo com as bases.
Planilha Orçamentária Analítica
1 | Código | Banco | Descrição | Tipo |  | Und | Quant. | Valor Unit | Total
Composição | OBR-VIA-210 | SETOP | EXECUÇÃO DE CALÇAMENTO EM BLOQUETE - E = 6 CM - FCK = 25 MPA, EXCLUINDO FORNECIMENTO E TRANSPORTE DE TODOS OS MATERIAIS, COLCHÃO DE ASSENTAMENTO E = 6 CM |  |  | m² | 1 | 0 | 16.62
Composição Auxiliar | MAO-OFC-010 | SETOP | CALCETEIRO COM ENCARGOS COMPLEMENTARES |  |  | hora | 0.16 | 40.31 | 6.44
Composição Auxiliar | MAO-AJD-040 | SETOP | SERVENTE COM ENCARGOS COMPLEMENTARES |  |  | hora | 0.35 | 29.09 | 10.18
Insumo | MATED- 11248 | SETOP | AREIA LAVADA POSTO OBRA (TIPO: MÉDIA) | Material |  | m³ | 0.06 | 0 | 0
Insumo | MATED- 11976 | SETOP | BLOCO PRÉ-MOLDADO DE CONCRETO (MODELO: SEXTAVADO¦MEDIDAS: 25X25CM¦ESPESSURA: 6CM ¦FCK: 35 MPA¦PESO APROXIMADO POR PEÇA: 6KG) | Material |  | m² | 1 | 0 | 0
Insumo | MATED- 11213 | SETOP | PLACA VIBRATÓRIA REVERSÍVEL COM MOTOR 4 TEMPOS A GASOLINA, FORÇA CENTRÍFUGA DE 25 KN (2500 KGF), POTÊNCIA 5,5 CV - CHP DIURNO | Material |  | U | 0.11 | 0 | 0
|  |  |  | MO sem LS => | 14.04 | LS => | 0 | MO com LS => | 16.62
[6 empty] | Quant. => | 1200 | Preço Total => | 19944
Local: Rua Dolores Chalita Centro/Capim Branco/MG
_______________________________________________________________ Renato mendes vertelo Analista | [9 empty] | p