## Memorial de Cálculo
|  |  | Obra | Bancos |  | B.D.I. |  | Encargos Sociais
|  |  | EXECUÇÃO DE PAVIMENTO COM PISO INTERTRAVADO, TIPO RETANGULAR, CONFORME PLANO DE TRABALHO E PLANILHA ORÇAMENTARIA LOCAL: BECO GERALDO ALVES BAIRRO: VARZEA DO AÇUDE CAPIM BRANCO MG | SINAPI - 04/2026 - Minas Gerais SETOP - 01/2026 - Minas Gerais SUDECAP - 01/2026 - Minas Gerais |  | 23,38% |  | Desonerado: embutido nos preços unitário dos insumos de mão de obra, de acordo com as bases.
Orçamento Sintético
Item | Código | Banco | Descrição | Und | Quant. | Valor Unit | Valor Unit com BDI | Total | Peso (%)
1 |  |  | piso intertravado |  | 1 |  | 67496.96 | 67496.96 | 100%
1.1 | ED-8915 | SETOP | EXECUÇÃO DE PAVIMENTO COM PISO INTERTRAVADO, TIPO RETANGULAR, ESP. 6CM, COM FCK DE 35MPA, INCLUSIVE COLCHÃO DE AREIA, ESP. 6CM, PARA ASSENTAMENTO, COMPACTAÇÃO MECANIZADA, CARGA E DESCARGA MECÂNICA EM CAMINHÃO, EXCLUSIVE TRANSPORTE DE PISO INTERTRAVADO | m² | 440 | 91.31 | 112.65 | 49566 | 73.43%
1.2 | 18.71.01 | SUDECAP | MEIO FIO EM CONCRETO PRE-MOLDADO FCK>=20MPA, PADRÃO SUDECAP TIPO A, 30 X 14,2/12 (H X L1/L2), COMPRIMENTO 80 CM | M | 220 | 44.03 | 54.32 | 11950.4 | 17.71%
1.3 | 40.34.02 | SUDECAP | TRANSPORTE DMT > 10 KM | TxKM | 1084 | 1.39 | 1.71 | 1853.64 | 2.746%
1.4 | 40.34.01 | SUDECAP | TRANSPORTE DMT <= 10KM | TxKM | 1734 | 1.93 | 2.38 | 4126.92 | 6.114%
[5 empty] | Total sem BDI |  | 54716.38
[5 empty] | Total do BDI |  | 12780.58
[5 empty] | Total Geral |  | 67496.96
_______________________________________________________________ Renato mendes vertelo Analista