## Memorial de Cálculo
|  |  | Obra | Bancos |  | B.D.I. |  | Encargos Sociais
|  |  | EXECUÇÃO DE PAVIMENTO COM PISO INTERTRAVADO, TIPO RETANGULAR, ESP. 6CM, COM FCK DE 35MPA, INCLUSIVE COLCHÃO DE AREIA, ESP. 6CM LOCAL: RUA JOSE ZACARIAS BAIRRO BOA VISTA CAPIM BRANCO | SINAPI - 04/2026 - Minas Gerais SETOP - 01/2026 - Minas Gerais SUDECAP - 01/2026 - Minas Gerais |  | 23,38% |  | Desonerado: embutido nos preços unitário dos insumos de mão de obra, de acordo com as bases.
Orçamento Sintético
Item | Código | Banco | Descrição | Und | Quant. | Valor Unit | Valor Unit com BDI | Total | Peso (%)
1 | ED-8915 | SETOP | EXECUÇÃO DE PAVIMENTO COM PISO INTERTRAVADO, TIPO RETANGULAR, ESP. 6CM, COM FCK DE 35MPA, INCLUSIVE COLCHÃO DE AREIA, ESP. 6CM, PARA ASSENTAMENTO, COMPACTAÇÃO MECANIZADA, CARGA E DESCARGA MECÂNICA EM CAMINHÃO, EXCLUSIVE TRANSPORTE DE PISO INTERTRAVADO | m² | 1350 | 91.31 | 112.65 | 152077.5 | 74.91%
2 | 18.71.01 | SUDECAP | MEIO FIO EM CONCRETO PRE-MOLDADO FCK>=20MPA, PADRÃO SUDECAP TIPO A, 30 X 14,2/12 (H X L1/L2), COMPRIMENTO 80 CM | M | 600 | 44.03 | 54.32 | 32592 | 16.05%
3 | 40.34.02 | SUDECAP | TRANSPORTE DMT > 10 KM | TxKM | 3325 | 1.39 | 1.71 | 5685.75 | 2.801%
4 | 40.34.01 | SUDECAP | TRANSPORTE DMT <= 10KM | TxKM | 5320 | 1.93 | 2.38 | 12661.6 | 6.237%
[5 empty] | Total sem BDI |  | 164575.85
[5 empty] | Total do BDI |  | 38441
[5 empty] | Total Geral |  | 203016.85
_______________________________________________________________ Renato mendes vertelo Analista