## MEMORIA DE CALCULO
MEMÓRIA DE CÁLCULO - PORTAL DE ENTRADA DE BOM JESUS DO AMPARO/MG
OBRA: PORTAL DE ENTRADA DE BOM JESUS DO AMPARO-MG e PASSEIOS PARA PEDESTRES
ITEM | DESCRIÇÃO | QUANTITATIVOS
1 | SERVIÇOS PRELIMINARES | [5 empty] | TOTAL
1.1 | PLACA DA OBRA
1.2 | LOCACAO DA OBRA INCLUSIVE GABARITO DE MADEIRA | M2 | QUANT. | AREA DE PROJETO
| AREA DA CONSTRUCAO |  | 1 | 420
TOTAL
1.3 | ANDAIME METÁLICO ( PERÍODO DE LOCAÇÃO: MENSAL¦TIPO: TUBULAR¦ LARGURA*: 100-150CM¦ ALTURA: 100CM¦PISO METÁLICO: INCLUSO¦SAPATA OU RODÍZIO: INCLUSO¦ ACESSÓRIOS DE MONTAGEM | m/mês | QUANT. | MESES
|  |  | 40 | 3 |  | 120
120
1.4 | MONTAGEM E DESMONTAGEM DE ANDAIME METÁLICO PARA FACHADA COM PISO METÁLICO, EXCLUSIVE FORNECIMENTO DO ANDAIME E RODAPÉ/GUARDA-CORPO EM MADEIRA | M2 | QUANT. | MONTAGENS
|  |  | 40 | 3 |  | 120
120
1.5 | MOBILIZAÇÃO E DESMOBILIZAÇÃO DE CONTAINER, INCLUSIVE CARGA, DESCARGA E TRANSPORTE EM CAMINHÃO CARROCERIA COM GUINDAUTO (MUNCK), EXCLUSIVE LOCAÇÃO DO CONTAINER | UN | QUANT. | MONTAGENS |  | 2
|  |  | 1 | 2 |  | 2
1.6 | LOCAÇÃO DE CONTAINER COM ISOLAMENTO TÉRMICO, TIPO 3, PARA DEPÓSITO/FERRAMENTARIA DE OBRA, COM MEDIDAS REFERENCIAIS DE (6) METROS COMPRIMENTO, (2,3) METROS LARGURA E (2,5) METROS ALTURA ÚTIL INTERNA, INCLUSIVE LIGAÇÕES ELÉTRICAS INTERNAS, EXCLUSIVE MOBILIZAÇÃO/ DESMOBILIZAÇÃO E LIGAÇÕES PROVISÓRIAS EXTERNAS | MÊS | QUANT. | MESES |  | 4
|  |  | 1 | 4 |  | 4
2 | FUNDACAO E ESTRUTURA
2.1 | LEVANTAMENTO ESCAVACAO MANUAL DE SAPATAS A CEU ABERTO , CONCRETO E CONCRETO MAGRO | QUANT. | RAIO | ALTURA (H) ESCAVAÇÃO | ALTURA (H) CONCRETO | ALTURA (H) CONCRETO MAGRO | VOLUME DE ESCAVAÇÃO | VOLUME DE CONCRETO (M³) | VOLUME DE CONCRETO MAGRO (M³) | ÁREA DE APILOAMENTO (M²)
| TUBULÃO PRINCIPAL (01 a 08) | 8 | 0.4 | 3 | 3 | 0.05 | 12.0576 | 12.0576 | 0.20096 | 4.0192
| TUBULÕES INTERMEDIARIOS | 4 | 0.3 | 2 | 2 | 0.05 | 2.2608 | 2.2608 | 0.05652 | 1.1304
|  | QUANT. |  | VOLUME POR BASE
| BASE 1,20 DE DIAMETRO | 8 |  | 0.6 |  |  | 4.8 | 4.8 | 0.2 | 3
| DIFERENÇÃO ÁREA DOS BLOCOS 80X80 | 8 |  | 0.35 |  |  | 2.8 | 2.8 | 0.2 | 3
[7 empty] | 21.9184 | 21.9184 | 0.65748 | 11.1496
| LEVANTAMENTO DAS VIGAS DE FUNDAÇÃO | COMPRIMENTO (M) | ALTURA (M) | LARGURA (M) | AREA DE FORMA (M²) | VOLUME DE CONCRETO (M³) | VOLUME DE CONCRETO MAGRO (M³) | AREA DE APILOAMENTO³) | ESCAVAÇÃO DE VALA
| VIGA 01 | 6 | 0.4 | 0.2 | 4.8 | 0.48 | 0.09 | 1.8 | 1.2
| VIGA 02 | 6 | 0.4 | 0.2 | 4.8 | 0.48 | 0.09 | 1.8 | 1.2
| VIGA 03 | 3.3 | 0.4 | 0.2 | 2.64 | 0.264 | 0.0495 | 0.99 | 0.66
| VIGA 04 | 3.3 | 0.4 | 0.2 | 2.64 | 0.264 | 0.0495 | 0.99 | 0.66
| VIGA 05 | 2 | 0.3 | 0.2 | 1.2 | 0.12 | 0.03 | 0.6 | 0.3
| VIGA 06 | 1.8 | 0.3 | 0.2 | 1.44 | 0.108 | 0.027 | 0.54 | 0.27
| BASE DA ESCADA | 1 | 0.5 | 0.5 | 1.5 | 0.25 | 0.015 | 0.3 | 0.25
| V07 TRAVAMENTO DOS PILARES REDONDO LADO ESQUERDO | 3 | 0.5 | 0.2 | 3.6 | 0.3 | 0.045 | 0.9 | 0.75
| V08 TRAVAMENTO DOS PILARES REDONDO LADO ESQUERDO | 3 | 0.5 | 0.2 | 3.6 | 0.3 | 0.045 | 0.9 | 0.75
| V09 TRAVAMENTO DOS PILARES REDONDO LADO ESQUERDO | 6 | 0.5 | 0.2 | 7.2 | 0.6 | 0.09 | 1.8 | 1.5
| V10 TRAVAMENTO DOS PILARES REDONDO LADO ESQUERDO | 6 | 0.5 | 0.2 | 7.2 | 0.6 | 0.09 | 1.8 | 1.5
[5 empty] | 40.62 | 3.766 | 0.621 | 12.42 | 9.04
2.1.1 | ESCAVAÇÃO TUBULÃO A CEU ABERTO
| AREA DE ESCAVAÇÃO TUBULOES |  | QUANT. |  |  | 21.9184
2.1.2 | ESCAVAÇÃO VALAS ATE 1,50
| AREA DE ESCAVAÇÃO TUBULOES |  | QUANT.
9.04
2.1.3 | APILOAMENTO DO FUNDO DE VALAS COM SOQUETE |  | QUANT
| AREA DAS BASE DAS SAPATAS |  | 1 |  |  | 11.1496
| AREA DAS VIGAS |  |  |  |  | 12.42
23.5696
2.1.4 | ATERRO COMPACTADO COM PLACA VIBRATÓRIA |  | QUANT | COMPRIMENTO | LARGURA | ALTURA
| AREA 01 DA CONSTRUÇÃO |  | 1 | 5.6 | 2.9 | 0.4 | 6.496
| AREA EM TORNO DA CONSTRUÇÃO |  | 1 | 6 | 2.3 | 0.3 | 4.14
| AREA EM TORNO DA CONSTRUÇÃO |  | 1 | 6 | 1.3 | 0.3 | 2.34
| AREA EM TORNO DA CONSTRUÇÃO |  | 2 | 4 | 2.3 | 0.3 | 5.52
| AREA EM TORNO DA CONSTRUÇÃO |  | 1 | 6 | 3.3 | 0.3 | 5.94
| AREA EM TORNO DA CONSTRUÇÃO |  | 2 | 20 | 1.5 | 0.3 | 18
| REATERRO DE VALA | [5 empty] | 5.274
47.71
2.1.5 | TRANSPORTE DE MATERIAL DE QUALQUER NATUREZA CARRINHO DE MÃO DMT <= 50 M | M3 | UM | QUANT.
| REFERENTE A AREA DE ATERRO |  | 1 | 47.11 |  |  | 47.11
| REMOÇÃO DE ENTULHOS |  | 1 | 25 |  |  | 25
72.11
2.2.1 | FORMA E DESFORMA DE TÁBUA E SARRAFO, REAPROVEITAMENTO (3X) (FUNDAÇÃO) | M2
| AREA DE FORMA VIGA DE FUNDACAO |  | QUANT. |  |  |  | 40.62
TOTAL DE FORMA
2.2.2 | LASTRO DE CONCRETO MAGRO, INCLUSIVE TRANSPORTE, LANÇAMENTO E ADENSAMENTO | M3
| AREA DE VOLUME DE CONCRETO DAS SAPATAS |  | QUANT. |  |  |  | 0.65748
| AREA DE VOLUME DE CONCRETO DAS VIGA DE FUNDACAO |  | QUANT. |  |  |  | 0.621
| TOTAL | [5 empty] | 1.2785
2.2.3 | CORTE, DOBRA E ARMACAO DE ACO CA50 FUNDAÇÃO | KG | QUANT. DE VIGAS / BLOCOS | QUANT. DE ESTRIBOS OU BARRAS | DESENVOLVIMENTO | PESO ACO DE POR METRO | TOTAL
| ACO 12,5MM ARMAÇÃO DOS TUBULOES 01 A 08 |  | 8 | 8 | 3 | 1 | 192
| ESTRIBOS ACO 6,3MM MM DOS TUBULOES 01 A 08 |  | 8 | 20 | 3 | 0.24 | 115.2
| ACO 10 MM DOS BLOCOS DE COROAMENTO DOS TUBULOES |  | 8 | 16 | 4 | 0.64 | 327.68
| ACO 12,5MM ARMAÇÃO ESPERA DOS PILARES REDONDOS |  | 8 | 10 | 2.4 | 1 | 192
| ESTRIBOS ACO 6,3MM MM DOS TUBULOES 01 A 08 |  | 8 | 10 | 2.4 | 0.24 | 46.08
| ARMAÇÃO TUBULÕES INERMEDIARIOS ACO 10 MM |  | 4 | 6 | 2.4 | 0.64 | 36.864
| ESTRIBOS VIGAS LATERAIS ACO 5MM |  | 4 | 18 | 2.4 | 0.16 | 27.648
| VIGAS FUNDACAO ACO 10 MM (V01 E V02 ) |  | 2 | 4 | 6.4 | 0.64 | 32.768
| ESTRIBOS VIGAS LATERAIS ACO 5MM |  | 2 | 40 | 1 | 0.16 | 12.8
| VIGAS FUNDACAO ACO 10 MM (V03 , 04, ,07 E 08) |  | 6 | 4 | 4 | 0.64 | 61.44
| ESTRIBOS VIGAS LATERAIS ACO 5MM |  | 6 | 22 | 1 | 0.16 | 21.12
| VIGAS FUNDACAO ACO 10 MM (V05 E 06) |  | 2 | 4 | 2.4 | 0.64 | 12.288
| ESTRIBOS VIGAS LATERAIS ACO 5MM |  | 2 | 8 | 1 | 0.16 | 2.56
| VIGAS FUNDACAO ACO 10 MM (V09 E 10) |  | 2 | 4 | 6.4 | 0.64 | 32.768
| ESTRIBOS VIGAS LATERAIS ACO 5MM |  | 2 | 40 | 1 | 0.16 | 12.8
| TOTAL | [5 empty] | 1126.016
2.2.4 | FORNECIMENTO DE CONCRETO ESTRUTURAL, PREPARADO EM OBRA, COM FCK 20 MPA, INCLUSIVE LANÇAMENTO, ADENSAMENTO E ACABAMENTO
| AREA DE VOLUME DE CONCRETO DAS SAPATAS |  | QUANT. |  |  |  | 21.9184
| AREA DE VOLUME DE CONCRETO DAS VIGA DE FUNDACAO |  | QUANT. |  |  |  | 3.766
| TOTAL | M3 |  |  |  |  | 25.6844
2.2.5 | LAJE DE TRANSIÇÃO E = 8 CM, SEM JUNTA, FCK = 10 MPA (MANUAL) | M2 | QUANT. | AREA DE PROJETO
| AREA DA CONSTRUCAO |  | 1 | 18 |  |  | 18
TOTAL
2.2.6 | REVESTIMENTO COM IMPERMEABILIZANTE EM DUAS (2) CAMADAS SOBREPOSTAS DE ARGAMASSA, TRAÇO 1:3 (CIMENTO E AREIA) COM ADITIVO IMPERMEABILIZANTE, ESP. 20MM, INCLUSIVE PINTURA COM DUAS (2) DEMÃOS COM EMULSÃO ASFÁLTICA | COMP | DESENVOLVIMENTO | L
| VIGA 01 | 6 | 1 |  | 6
| VIGA 02 | 6 | 1 |  | 6
| VIGA 03 | 3 | 0.8 |  | 2.4
| VIGA 04 | 3 | 0.8 |  | 2.4
| VIGA 05 | 2 | 1 |  | 2
| VIGA 06 | 2 | 0.8 |  | 1.6
20.4
LEVANTAMENTO DE AREA DE FORMA E CONCRETO DOS PILARES
| DESCRIÇÃO | QUANT | ALTURA (M) | RAIO | AREA DE FORMA M.L. | VOLUME DE CONCRETO (M³)
| PILARES REDONDO DIAMETRO 400MM | 1 | 6 | 0.2 | 6 | 0.7536
| PILARES REDONDO DIAMETRO 400MM | 1 | 6 | 0.2 | 6 | 0.7536
| PILARES REDONDO DIAMETRO 400MM | 1 | 6 | 0.2 | 6 | 0.7536
| PILARES REDONDO DIAMETRO 400MM | 1 | 6 | 0.2 | 6 | 0.7536
| PILARES REDONDO DIAMETRO 400MM | 1 | 6 | 0.2 | 6 | 0.7536
| PILARES REDONDO DIAMETRO 400MM | 1 | 6 | 0.2 | 6 | 0.7536
| PILARES REDONDO DIAMETRO 400MM | 1 | 6 | 0.2 | 6 | 0.7536
| PILARES REDONDO DIAMETRO 400MM | 1 | 6 | 0.2 | 6 | 0.7536
[5 empty] | 48 | 6.0288
| DESCRIÇÃO | COMPRIMENTO (M) | ALTURA (M) | LARGURA | AREA DE FORMA M.L. | VOLUME DE CONCRETO (M³)
| PILARES INTERMEDIARIOS | 0.3 | 6 | 0.2 | 6 | 0.36
| PILARES INTERMEDIARIOS | 0.3 | 2.6 | 0.2 | 2.6 | 0.156
| PILARES INTERMEDIARIOS | 0.3 | 2.6 | 0.2 | 2.6 | 0.156
[5 empty] | 11.2 | 0.672
| LEVANTAMENTO DAS VIGAS DE ESTRURURA | COMPRIMENTO (M) | ALTURA (M) | LARGURA (M) | AREA DE FORMA (M²) | VOLUME DE CONCRETO (M³)
| VIGA 101 | 5.4 | 0.5 | 0.2 | 5.4 | 0.54
| VIGA 102 | 5.4 | 0.5 | 0.2 | 5.4 | 0.54
| VIGA 103 | 3 | 0.5 | 0.2 | 3 | 0.3
| VIGA 104 | 3 | 0.5 | 0.2 | 3 | 0.3
| VIGA 105 | 5 | 0.3 | 0.2 | 3 | 0.3
| VIGA 201 | 5.4 | 0.5 | 0.2 | 5.4 | 0.54
| VIGA 202 | 5.4 | 0.6 | 0.25 | 6.48 | 0.81
| VIGA 209 | 5.4 | 0.6 | 0.25 | 6.48 | 0.81
| VIGA 210 | 5.4 | 0.6 | 0.25 | 6.48 | 0.81
[5 empty] | 44.64 | 4.95
2.3.1 | Fôrma de Papelão 400mmx3m Tubominas | M | QUANT. | ALTURA |  | AREA DE FORMA M.L.
| AREA DE FORMA DOS PILARES REDONDOS D=400MM |  | 8 | 6 |  | 48
2.3.2 | FORMA E DESFORMA DE MADEIRITE RESINADO, REAPROVEITAMENTO (3X) (ESTRUTURA | M2 |  |  |  | TOTAL
| AREA DE FORMA DOS PILARES |  | QUANT. |  |  | 11.2
| AREA DE FORMA VIGA DA ESTRUTURA |  | QUANT. |  |  | 44.64
| TOTAL DE FORMA |  |  |  |  | 55.84
2.3.3 | FORNECIMENTO DE CONCRETO ESTRUTURAL, PREPARADO EM OBRA, COM FCK 25 MPA, INCLUSIVE LANÇAMENTO, ADENSAMENTO E ACABAMENTO | M3 |  |  |  | TOTAL
| AREA DE VOLUME DE CONCRETO DOS PILARES |  | QUANT. |  |  | 6.0288
| AREA DE VOLUME DE CONCRETO DOS PILARES |  | QUANT. |  |  | 0.672
| AREA DE VOLUME DE CONCRETO DAS VIGA DE ESTRUTURA |  | QUANT. |  |  | 4.95
| AREA DE VOLUME DE CONCRETO |  | QUANT. |  |  | 11.6508
TOTAL
2.3.4 | CORTE, DOBRA E ARMACAO DE ACO CA50 VIGAS | KG | QUANT. DE VIGAS / BLOCOS / PILARES | QUANT. DE ESTRIBOS OU BARRAS | DESENVOLVIMENTO | PESO ACO DE POR METRO | TOTAL
| ACO 12,5MM ARMAÇÃO ESPERA DOS PILRAES REDONDOS |  | 8 | 10 | 6 | 1 | 480
| ESTRIBOS ACO 6,3MM MM DOS TUBULOES 01 A 08 |  | 8 | 40 | 2 | 0.24 | 153.6
| VIGAS ESTRUTURA ACO 10 MM (V101 ) (20X50) |  | 1 | 4 | 6.4 | 0.64 | 16.384
| ESTRIBOS VIGAS LATERAIS ACO 5MM |  | 1 | 40 | 1.3 | 0.16 | 8.32
| VIGAS ESTRUTURA ACO 10 MM (V102 ) (20X50) |  | 1 | 2 | 6.4 | 0.64 | 8.192
| VIGAS ESTRUTURA ACO 12,5 MM ( V102 ) (20X50) |  | 1 | 6 | 6.4 | 1 | 38.4
| ESTRIBOS VIGAS LATERAIS ACO 5MM |  | 1 | 40 | 1.3 | 0.16 | 8.32
| VIGAS ESTRUTURA ACO 10 MM (V103 , |  | 1 | 4 | 3 | 0.64 | 7.68
| ESTRIBOS VIGAS LATERAIS ACO 5MM |  | 1 | 22 | 1.3 | 0.16 | 4.576
| VIGAS DA ESTRUTURA ACO 10 MM (V104 ) |  | 1 | 4 | 3 | 0.64 | 7.68
| ESTRIBOS VIGAS LATERAIS ACO 5MM |  | 1 | 40 | 1.3 | 0.16 | 8.32
| VIGAS DA ESTRUTURA ACO 10 MM (V105 ) |  | 1 | 4 | 6 | 0.64 | 15.36
| ESTRIBOS VIGAS LATERAIS ACO 5MM |  | 1 | 40 | 1.3 | 0.16 | 8.32
| VIGAS ESTRUTURA ACO 10 MM (V201 ) (20X50) |  | 1 | 4 | 6.4 | 0.64 | 16.384
| ESTRIBOS VIGAS LATERAIS ACO 5MM |  | 1 | 40 | 1.3 | 0.16 | 8.32
| VIGAS ESTRUTURA ACO 10 MM (V202 ) (25X60) |  | 1 | 2 | 6.4 | 0.64 | 8.192
| VIGAS ESTRUTURA ACO 12,5 MM ( V202 ) (25X60) |  | 1 | 6 | 6.4 | 1 | 38.4
| ESTRIBOS VIGAS LATERAIS ACO 5MM |  | 1 | 40 | 1.5 | 0.16 | 9.6
| VIGAS ESTRUTURA ACO 10 MM (V209 ) (25X60) |  | 1 | 2 | 6.4 | 0.64 | 8.192
| VIGAS ESTRUTURA ACO 12,5 MM ( V209 ) (25X60) |  | 1 | 6 | 6.4 | 1 | 38.4
| ESTRIBOS VIGAS LATERAIS ACO 5MM |  | 1 | 40 | 1.5 | 0.16 | 9.6
| VIGAS ESTRUTURA ACO 10 MM (V210 ) (25X60) |  | 1 | 2 | 6.4 | 0.64 | 8.192
| VIGAS ESTRUTURA ACO 12,5 MM ( V210 ) (25X60) |  | 1 | 6 | 6.4 | 1 | 38.4
| ESTRIBOS VIGAS LATERAIS ACO 5MM |  | 1 | 40 | 1.5 | 0.16 | 9.6
| TOTAL | [5 empty] | 958.432
2.4.1 | ALVENARIA DE VEDAÇÃO DE BLOCOS CERÂMICOS MACIÇOS DE 5X10X20CM (ESPESSURA 10CM) E ARGAMASSA DE ASSENTAMENTO COM PREPARO EM BETONEIRA. AF_05/2020 | COMP | DESENVOLVIMENTO | L |  | TOTAL
| ALVENARIA 01 | 2.6 | 1 |  |  | 2.6
| ALVENARIA 02 | 5.4 | 1 |  |  | 5.4
| ALVENARIA 03 | 1.2 | 1 |  |  | 1.2
| ALVENARIA 04 | 2.6 | 1 |  |  | 2.6
| ALVENARIA 05 | 5.4 | 1 |  |  | 5.4
| ALVENARIA 06 | 2.6 | 1 |  |  | 2.6
| SOMA |  |  |  |  | 19.8
2.4.2 | LEVANTAMENTO DE ALVENARIA TIJOLOS 014X19X29 | COMPRIMENTO (M) | ALTURA (M) |  |  | ÁREA ALVEN. (M2)
| ALVENARIA 01 | 5.5 | 2.8 |  |  | 15.4
| ALVENARIA 02 | 5.5 | 2.8 |  |  | 15.4
| ALVENARIA 03 | 1.8 | 2.8 |  |  | 5.04
| ALVENARIA 04 | 2 | 2.8 |  |  | 5.6
41.44
2.4.3 | CIMBRAMENTO PARA LAJE PRÉ-MOLDADA COM ESCORAMENTO METÁLICO, TIPO "A", ALTURA DE (200 ATÉ 310)CM, INCLUSIVE DESCARGA, MONTAGEM, DESMONTAGEM E CARGA | M2 | QUANT. | AREA DE PROJETO |  | TOTAL
| LAJE E ESCADA |  | 1 | 16.25 |  | 16.25
2.4.4 | LAJE PRE MOLDADA A REVESTIR INCLUSIVE CAPEAMENTO E=4CM SC=100KG/M2, L=4,00M 9 | M2 | QUANT. | AREA DE PROJETO |  | TOTAL
|  |  | 1 | 11.76 |  | 11.76
2.4.5 | AÇO DA ARMAÇÃO NEGATIVA, POSITIVA E AÇO ADICIONAL NAS VIGAS COM TAMANHO DE VÃO SUPERIOR A 3,30M DA LAJE PRE MOLDADA | KG | QUANT. | AREA DE PROJETO |  | TOTAL
|  |  | 1 | 60 |  | 60
2.4.6 | VERGAS E CONTRA VERGAS , FORMA, AMAÇÃO AÇO E CONCRETO | M | QUANT. | COMPRIMENTO |  | TOTAL
2.4.7 |  |  | 2 | 5.6 |  | 11.2
|  |  | 4 | 2.5 |  | 10
|  |  | 1 | 2 |  | 2
|  |  | 1 | 1 |  | 1
24.2
2.4.8 | CONTRAPISO EM ARGAMASSA TRAÇO 1:4 (CIMENTO E AREIA), PREPARO MANUAL, APLICADO EM ÁREAS SECAS SOBRE LAJE, ADERIDO, ACABAMENTO NÃO REFORÇADO, ESPESSURA 3CM. AF_07/2021 | QUANT | COMP | LARG |  | TOTAL
| BANHEIRO 1° PAV | 1 | 1.5 | 1.7 |  | 2.55
| SALA 1° PAV | 1 | 3.75 | 2.9 |  | 10.875
| SALA 1° PAV | 1 | 1.9 | 1.25 |  | 2.375
| SALA 2° PAV | 1 | 2.1 | 5.6 |  | 11.76
| ESCADA | 18 | 0.8 | 0.25 |  | 3.6
| ESCADA | 1 | 0.8 | 0.8 |  | 0.64
| ESPELHO DA ESCADA | 18 | 0.8 | 0.18 |  | 2.592
34.392
2.4.9 | PISO CERAMICO | QUANT | COMP | LARG |  | TOTAL
| BANHEIRO 1° PAV | 1 | 1.5 | 1.7 |  | 2.55
| SALA 1° PAV | 1 | 3.75 | 2.9 |  | 10.875
| SALA 1° PAV | 1 | 1.9 | 1.25 |  | 2.375
| SALA 2° PAV | 1 | 2.1 | 5.6 |  | 11.76
| ESCADA | 18 | 0.8 | 0.25 |  | 3.6
| ESCADA | 1 | 0.8 | 0.8 |  | 0.64
| ESPELHO DA ESCADA | 18 | 0.8 | 0.18 |  | 2.592
34.392
2.4.10 | CHAPISCO APLICADO EM ALVENARIA (COM PRESENÇA DE VÃOS) E ESTRUTURAS DE CONCRETO DE FACHADA, COM COLHER DE PEDREIRO. ARGAMASSA TRAÇO 1:3 COM PREPARO MANUAL. AF_06/2014 | QUANT | COMP | L |  | TOTAL
| ALVENARIA 01 | 2 | 5.5 | 2.6 |  | 28.6
| ALVENARIA 02 | 2 | 5.5 | 2.6 |  | 28.6
| ALVENARIA 03 | 1 | 1.8 | 3 |  | 5.4
| ALVENARIA 04 | 2 | 2 | 3 |  | 12
| ALVENARIA 01 SANITARIO | 2 | 1.7 | 3 |  | 10.2
| ALVENARIA 01 SANITARIO | 2 | 1.5 | 3 |  | 9
| SOMA |  |  |  |  | 93.8
2.4.11 | EMBOÇO, PARA RECEBIMENTO DE CERÂMICA, EM ARGAMASSA TRAÇO 1:2:8, PREPARO MANUAL, APLICADO MANUALMENTE EM FACES INTERNAS DE PAREDES, PARA AMBIENTE COM ÁREA MAIOR QUE 10M2, ESPESSURA DE 20MM, COM EXECUÇÃO DE TALISCAS. AF_06/2014 | QUANT | COMP | L |  | TOTAL
| ALVENARIA 01 SANITARIO | 2 | 1.7 | 3 |  | 10.2
| ALVENARIA 01 SANITARIO | 2 | 1.5 | 3 |  | 9
| SOMA |  |  |  |  | 19.2
2.4.12 | REBOCO COM ARGAMASSA, TRAÇO 1:2:8 (CIMENTO, CAL E AREIA), ESP. 20MM, APLICAÇÃO MANUAL, PREPARO MECÂNICO | COMP | DESENVOLVIMENTO | L |  | TOTAL
| ALVENARIA 01 | 2 | 5.5 | 2.6 |  | 28.6
| ALVENARIA 02 | 2 | 5.5 | 2.6 |  | 28.6
| ALVENARIA 03 | 1 | 1.8 | 3 |  | 5.4
| ALVENARIA 04 | 2 | 2 | 3 |  | 12
74.6
2.4.13 | REVESTIMENTO CERAMICO | QUANT | COMP | L |  | TOTAL
| ALVENARIA 01 SANITARIO | 2 | 1.7 | 3 |  | 10.2
| ALVENARIA 01 SANITARIO | 2 | 1.5 | 3 |  | 9
| SOMA |  |  |  |  | 19.2
2.5.1 | ENGRADAMENTO PARA TELHAS CERÂMICA OU CONCRETO EM MADEIRA EUCALIPTO ROLIÇO IMUNIZADO | M2 | QUANT | L | COMP | TOTAL
| AREA DO TELHADO |  | 1 | 7.4 | 19.6 | 145.04
145.04
2.5.2 | FORNECIMENTO DE PERFIL SOLDADO, INCLUSIVE FABRICAÇÃO, TRANSPORTE, MONTAGEM E APLICAÇÃO DE FUNDO PREPARADOR ANTICORROSIVO EM SUPERFÍCIE METÁLICA, UMA (1) DEMÃO ( CHAPAS METALICAS PARA TRAVAMENTO DAS TESSOURAS) | kg | QUANT |  |  | TOTAL
|  |  | 120 |  |  | 120
120
2.5.3 | GUINDAUTO HIDRÁULICO, CAPACIDADE MÁXIMA DE CARGA 6200 KG, MOMENTO MÁXIMO DE CARGA 11,7 TM, ALCANCE MÁXIMO HORIZONTAL 9,70 M, INCLUSIVE CAMINHÃO TOCO PBT 16.000 KG, POTÊNCIA DE 189 CV - CHP DIURNO. AF_06/201 | h | QUANT | DIAS |  | TOTAL
|  |  | 10 | 6 |  | 60
60
2.5.4 | COBERTURA EM TELHA CERÂMICA COLONIAL CURVA, 26 UNID/M2 OU AMERICANA 13 UND/M2 (cor branca mesclada) | M2 | QUANT | L | COMP | TOTAL
| AREA DO TELHADO |  | 1 | 7.4 | 19.6 | 145.04
145.04
2.5.5 | CUMEEIRA PARA TELHA CERÂMICA, INCLUSIVE ASSENTAMENTO EM ARGAMASSA, TRAÇO 1:2:9 (CIMENTO, CAL E AREIA), PREPARO MECÂNICO | M | COMP | DESENVOLVIMENTO | L | TOTAL
| CUMUEIIRA |  | 1 | 12 |  | 12
| ESPIGOES |  | 4 | 5.6 |  | 22.4
34.4
2.5.6 | CALHA EM CHAPA GALVANIZADA, ESP. 0,5MM (GSG-26), COM DESENVOLVIMENTO DE 50CM, INCLUSIVE IÇAMENTO MANUAL VERTICAL | M | COMP | QUANTIDADE | QUINAS | TOTAL
| LATERAL |  | 7.56 | 2 | 0.2 | 15.52
| FRONTAL |  | 19.79 | 2 | 0.2 | 39.98
55.5
2.5.7 | CONDUTOR CIRCULAR DE ÁGUA PLUVIAL PARA DO TELHADO EM TUBO DE PVC, DIÂMETRO DE 100MM, INCLUSIVE CONEXÕES E SUPORTES | M | COMP | QUANTIDADE | QUINAS | TOTAL
| 8 DESCIDAS DE 6 METROS |  | 6 | 8 |  | 48
3 | INSTALAÇÕES ELÉTRICAS | ITENS CONFORME A PLANILHA ORÇAMENTÁRIA E O PROJETO
4 | INSTALAÇÕES HIDRÁULICAS E ESGOTO | ITENS CONFORME A PLANILHA ORÇAMENTÁRIA E O PROJETO
5 | ACABAMENTO | ITENS CONFORME A PLANILHA ORÇAMENTÁRIA E O PROJETO
6 | ESQUADRIAS | ITENS CONFORME A PLANILHA ORÇAMENTÁRIA E O PROJETO
7 | PAISAGISMO | ITENS CONFORME A PLANILHA ORÇAMENTÁRIA E O PROJETO
8 | PAVIMENTAÇÃO | ITENS CONFORME A PLANILHA ORÇAMENTÁRIA E O PROJETO
9 | PINTURA E LIMPEZA | ITENS CONFORME A PLANILHA ORÇAMENTÁRIA E O PROJETO
10 | PASSEIO PARA PEDESTRES | ITENS CONFORME A PLANILHA ORÇAMENTÁRIA E O PROJETO
10.1 | PASSEIO COMUM (8CM DE ALTURA E 1.20M DE LARGURA) | M2 | QUANT. | LARGURA |  | TOTAL
| NÍVEL DO PISO: 795.9m total dos passeios - 26m de passarela = 769.9m |  | 769.9 | 1.2 |  | 923.88
10.2 | PASSARELA SUSPENSA (26M COMPRIMENTO E 1.20m LARGURA) | ITENS CONFORME A PLANILHA ORÇAMENTÁRIA E O PROJETO
FUNDAÇÃO: ESTACAS COM 30CM DE DIÂMETRO E 1M DE PROFUNDIDADE + 2M DE ALTURA DO PILAR ATÉ AS VIGAS. MESMA ARMAÇÃO DOS PILARES.
PILARES E VIGAS DE CONCRETO ARMADO (20CM X 20CM): ARMAÇÃO COM 4 BARRAS DE 8MM, ESTRIBOS DE 5MM A CADA 20CM. AS VIGAS CONECTAM OS PILARES COM AS 2 TRANSVERSAIS DE 26 METROS QUE TRAVAM A ESTRUTURA DA PASSARELA.
10.3 | MURO DE CONTENÇÃO DOS TALUDES | ITENS CONFORME A PLANILHA ORÇAMENTÁRIA E O PROJETO
FUNDAÇÃO: VALAS DE 30CM DE LARGURA E 25CM DE PROFUNDIDADE, COM 5CM DE CONCRETO MAGRO E CINTA DE AMARRAÇÃO NO PÉ E TOPO DO MURO.
CINTA DE AMARRAÇÃO COM 2 BARRAS DE 8MM, A CADA 2 METROS TERÃO 4 BARRAS DE 8MM DA FUNDAÇÃO (1 METRO DE PROFUNDIDADE ATÉ O TOPO DO MURO DE ARRIMO. O TRECHO DE 102m DE COMPRIMENTO TERÁ ALTURA MÉDIA DE 1.20M, E O TRECHO DE 10m DE COMPRIMENTO TERÁ 1.40m.
11 | MOBILIZAÇÃO | 0.5% DO VALOR TOTAL DA OBRA
12 | ADMINISTRAÇÃO LOCAL DA OBRA | 3% DO VALOR TOTAL DA OBRA
GUSTAVO OLIVEIRA CAMPOLINA AZEREDO - ENGENHEIRO CIVIL DE BOM JESUS DO AMPARO/MG - CREA: MG 185137/D