## PO-PLE
Nivel | N° Macrosserviço / Serviço | Fonte | Código | Descrição Macrosserviço / Serviço | Qtd. (valor calculado) | Und. | Custo Unitário Referência | Custo Unitário | BDI | Preço Unitário (valor calculado) | Preço Total (valor calculado) | Observação | N° Evento | Evento | N° Frente de Obra | Frente de Obra | Qtd. | Valor
Macrosserviço | 1 |  |  | SERVIÇOS PRELIMINARES | [6 empty] | 4999.91
Serviço | 1.1 | SINAPI | 103689 | FORNECIMENTO E INSTALAÇÃO DE PLACA DE OBRA COM CHAPA GALVANIZADA E ESTRUTURA DE MADEIRA. AF_03/2022_PS | 4.5 | M2 | 500.54 | 500.54 | 23.38% | 617.5663 | 2779.07 |  | 1 | SERVIÇOS PRELIMINARES | 1 | FRENTE ÚNICA | 4.5 | 2779.065
Serviço | 1.2 | Outros | ED-50155 | LOCAÇÃO DE BANHEIRO QUÍMICO, DIMENSÃO (110X120X230)CM, LINHA PADRÃO, CONTENDO UMA (1) PIA/HIGIENIZADOR DE MÃOS, INCLUSIVE MANUTENÇÃO E MOBILIZAÇÃO/DESMOBILIZAÇÃO | 2 | MESES | 900 | 900 | 23.38% | 1110.42 | 2220.84 |  | 1 | SERVIÇOS PRELIMINARES | 1 | FRENTE ÚNICA | 2 | 2220.84
Macrosserviço | 2 |  |  | ADMINISTRAÇÃO LOCAL | [6 empty] | 15626.15
Serviço | 2.1 | Composição | COMP-3 | ADMINISTRAÇÃO LOCAL | 1 | UN | 12665.06 | 12665.06 | 23.38% | 15626.151 | 15626.15 |  | 2 | ADMINISTRAÇÃO LOCAL | 1 | FRENTE ÚNICA | 1 | 15626.15
Macrosserviço | 3 |  |  | DISPOSITIVOS DE DRENAGEM | [6 empty] | 95171.34
Serviço | 3.1 | Outros | 2003113 | Entrada para descida d'água - EDA 06 A - areia e brita comerciais | 2 | UN | 207.05 | 207.05 | 23.38% | 255.4583 | 510.92 |  | 3 | DISPOSITIVOS DE DRENAGEM | 1 | FRENTE ÚNICA | 2 | 510.92
Serviço | 3.2 | Outros | 2003125 | Entrada para descida d'água - EDA 06 B - areia e brita comerciais | 2 | UN | 299.85 | 299.85 | 23.38% | 369.9549 | 739.9 |  | 3 | DISPOSITIVOS DE DRENAGEM | 1 | FRENTE ÚNICA | 2 | 739.9
Serviço | 3.3 | Outros | 2003453 | Dissipador de energia - DEB 180-263 - areia, brita e pedra de mão comerciais | 4 | UN | 948.03 | 948.03 | 23.38% | 1169.6794 | 4678.72 |  | 3 | DISPOSITIVOS DE DRENAGEM | 1 | FRENTE ÚNICA | 4 | 4678.72
Serviço | 3.4 | SINAPI | 94283 | EXECUÇÃO DE SARJETA DE CONCRETO USINADO, MOLDADA IN LOCO EM TRECHO RETO, 45 CM BASE X 15 CM ALTURA. AF_01/2024 | 549.88 | M | 65.81 | 65.81 | 23.38% | 81.1964 | 44650.26 |  | 3 | DISPOSITIVOS DE DRENAGEM | 1 | FRENTE ÚNICA | 549.88 | 44650.256
Serviço | 3.5 | SINAPI | 94273 | ASSENTAMENTO DE GUIA (MEIO-FIO) EM TRECHO RETO, CONFECCIONADA EM CONCRETO PRÉ-FABRICADO, DIMENSÕES 100X15X13X30 CM (COMPRIMENTO X BASE INFERIOR X BASE SUPERIOR X ALTURA). AF_01/2024 | 549.88 | M | 62.93 | 62.93 | 23.38% | 77.643 | 42692.68 |  | 3 | DISPOSITIVOS DE DRENAGEM | 1 | FRENTE ÚNICA | 549.88 | 42692.6832
Serviço | 3.6 | Outros | 5914389 | Transporte com caminhão basculante de 10 m³ - rodovia pavimentada | 1957.59 | TXKM | 0.79 | 0.79 | 23.38% | 0.9747 | 1898.86 |  | 3 | DISPOSITIVOS DE DRENAGEM | 1 | FRENTE ÚNICA | 1957.59 | 1898.8623
Macrosserviço | 4 |  |  | PAVIMENTAÇÃO | [6 empty] | 288376.45
Serviço | 4.1 | SINAPI | 100576 | REGULARIZAÇÃO E COMPACTAÇÃO DE SUBLEITO DE SOLO PREDOMINANTEMENTE ARGILOSO, PARA OBRAS DE CONSTRUÇÃO DE PAVIMENTOS. AF_09/2024 | 1798.89 | M2 | 2.02 | 2.02 | 23.38% | 2.4923 | 4479.24 |  | 4 | PAVIMENTAÇÃO | 1 | FRENTE ÚNICA | 1798.89 | 4479.2361
Serviço | 4.2 | Outros | RO-00345 | Base ou sub-base de brita graduada simples com brita comercial - Compactado na energia modificada (Execução, incluído fornecimento e carga da brita, exclui o transporte) | 359.78 | M3 | 169.07 | 169.07 | 23.38% | 208.5986 | 75050.11 |  | 4 | PAVIMENTAÇÃO | 1 | FRENTE ÚNICA | 359.78 | 75050.108
Serviço | 4.3 | Outros | 5914389 | Transporte com caminhão basculante de 10 m³ - rodovia pavimentada | 17269.34 | TXKM | 0.79 | 0.79 | 23.38% | 0.9747 | 16751.26 |  | 4 | PAVIMENTAÇÃO | 1 | FRENTE ÚNICA | 17269.34 | 16751.2598
Serviço | 4.4 | Composição | COMP-1 | EXECUÇÃO DE PINTURA DE LIGAÇÃO COM EMULSÃO ASFÁLTICA RR-2C | 1551.41 | M2 | 2.77 | 2.77 | 23.38% | 3.4176 | 5305.82 |  | 4 | PAVIMENTAÇÃO | 1 | FRENTE ÚNICA | 1551.41 | 5305.8222
Serviço | 4.5 | Composição | COMP-2 | EXECUÇÃO DE IMPRIMAÇÃO COM ASFALTO DILUÍDO CM-30 | 1551.41 | M2 | 7.04 | 7.04 | 23.38% | 8.686 | 13481.75 |  | 4 | PAVIMENTAÇÃO | 1 | FRENTE ÚNICA | 1551.41 | 13481.7529
Serviço | 4.6 | Outros | ED-7623 | EXECUÇÃO E APLICAÇÃO DE CONCRETO BETUMINOSO USINADO A QUENTE (CBUQ), MASSA COMERCIAL, INCLUINDO FORNECIMENTO E TRANSPORTE DOS AGREGADOS E MATERIAL BETUMINOSO, EXCLUSIVE TRANSPORTE DA MASSA ASFÁLTICA ATÉ A PISTA | 77.57 | M3 | 1733.71 | 1733.71 | 23.38% | 2139.0514 | 165926.11 |  | 4 | PAVIMENTAÇÃO | 1 | FRENTE ÚNICA | 77.57 | 165926.1085
Serviço | 4.7 | Outros | 5914622 | Transporte de material betuminoso com caminhão tanque distribuidor - rodovia pavimentada | 781.91 | TXKM | 1.72 | 1.72 | 23.38% | 2.1221 | 1657.65 |  | 4 | PAVIMENTAÇÃO | 1 | FRENTE ÚNICA | 781.91 | 1657.6492
Serviço | 4.8 | Outros | 5914389 | Transporte com caminhão basculante de 10 m³ - rodovia pavimentada | 5901.56 | TXKM | 0.79 | 0.79 | 23.38% | 0.9747 | 5724.51 |  | 4 | PAVIMENTAÇÃO | 1 | FRENTE ÚNICA | 5901.56 | 5724.5132
Macrosserviço | 5 |  |  | SINALIZAÇÃO HORIZONTAL E VERTICAL | [6 empty] | 15713.55
Serviço | 5.1 | SINAPI | 102512 | PINTURA DE EIXO VIÁRIO SOBRE ASFALTO COM TINTA RETRORREFLETIVA A BASE DE RESINA ACRÍLICA COM MICROESFERAS DE VIDRO, APLICAÇÃO MECÂNICA COM DEMARCADORA AUTOPROPELIDA. AF_05/2021 | 1649.64 | M | 6.42 | 6.42 | 23.38% | 7.921 | 13065.15 |  | 5 | SINALIZAÇÃO HORIZONTAL E VERTICAL | 1 | FRENTE ÚNICA | 1649.64 | 13065.1488
Serviço | 5.2 | Outros | 5213465 | Placa de advertência em aço, lado de 0,80 m - película retrorrefletiva tipo I + SI - fornecimento e implantação | 2 | UN | 422.29 | 422.29 | 23.38% | 521.0214 | 1042.04 |  | 5 | SINALIZAÇÃO HORIZONTAL E VERTICAL | 1 | FRENTE ÚNICA | 2 | 1042.04
Serviço | 5.3 | Outros | 5213441 | Placa de regulamentação em aço D = 0,80 m - película retrorrefletiva tipo I + SI - fornecimento e implantação | 2 | UN | 422.32 | 422.32 | 23.38% | 521.0584 | 1042.12 |  | 5 | SINALIZAÇÃO HORIZONTAL E VERTICAL | 1 | FRENTE ÚNICA | 2 | 1042.12
Serviço | 5.4 | Outros | 5216111 | Suporte para placa de sinalização em madeira de lei tratada 8 x 8 cm - fornecimento e implantação | 4 | UN | 114.33 | 114.33 | 23.38% | 141.0604 | 564.24 |  | 5 | SINALIZAÇÃO HORIZONTAL E VERTICAL | 1 | FRENTE ÚNICA | 4 | 564.24
[17 empty] | Total: | 419887.4
[17 empty] | Valor não utilizado (QCI): | 0

## CFF - PLE
N° do Evento | Título do Evento | N° da Frente de Obra | Frente de Obra | N° do Período de Conclusão do Evento
1 | SERVIÇOS PRELIMINARES | 1 | FRENTE ÚNICA | 1
2 | ADMINISTRAÇÃO LOCAL | 1 | FRENTE ÚNICA | 2
3 | DISPOSITIVOS DE DRENAGEM | 1 | FRENTE ÚNICA | 2
4 | PAVIMENTAÇÃO | 1 | FRENTE ÚNICA | 1
5 | SINALIZAÇÃO HORIZONTAL E VERTICAL | 1 | FRENTE ÚNICA | 2