## Table 1
COMPOSIÇÕES
[8 empty] | CUSTO UNIT | CUSTO UNIT
| FONTE | CÓDIGO | DESCRIÇÃO |  | UNIDADE |  | COEFIC. | DESONERADO | NÃO DESONER.
Composição |  | CPU001 |  | ADMINISTRAÇÃO LOCAL DA OBRA |  | U |  | 157030.4 | 174892.2
SINAPI |  | 90777 |  | ENGENHEIRO CIVIL DE OBRA JUNIOR COM ENCARGOS COMPLEMENTARES |  | H | 400 | 117.64 | 131.3
SINAPI |  | 93572 |  | ENCARREGADO GERAL DE OBRAS COM ENCARGOS COMPLEMENTARES |  | MES | 10 | 10997.44 | 12237.22
Composição |  | CPU002 |  | CANTEIRO DE OBRAS |  | U |  | 20515.6 | 20515.6
SINAPI-I |  | 10776 |  | LOCACAO DE CONTAINER 2,30 X 6,00 M, ALT. 2,50 M, PARA ESCRITORIO, SEM DIVISORIAS INTERNAS E SEM SANITARIO (NAO INCLUI MOBILIZACAO/DESMOBILIZACAO) |  | MES | 10 | 789.06 | 789.06
SINAPI-I |  | 10778 |  | LOCACAO DE CONTAINER 2,30 X 6,00 M, ALT. 2,50 M, PARA SANITARIO, COM 4 BACIAS, 8 CHUVEIROS,1 LAVATORIO E 1 MICTORIO (NAO INCLUI MOBILIZACAO/DESMOBILIZACAO) |  | MES | 10 | 1262.5 | 1262.5
Composição |  | CPU004 |  | CONCRETAGEM DE VIGAS E LAJES, FCK=30 MPA, PARA QUALQUER TIPO DE LAJE COM BALDES EM |  | M3 |  | 971.6 | 998.45
SINAPI |  | 90587 |  | VIBRADOR DE IMERSÃO, DIÂMETRO DE PONTEIRA 45MM, MOTOR ELÉTRICO TRIFÁSICO POTÊNCIA DE |  | CHI | 0.249 | 0.56 | 0.56
SINAPI |  | 90586 |  | VIBRADOR DE IMERSÃO, DIÂMETRO DE PONTEIRA 45MM, MOTOR ELÉTRICO TRIFÁSICO POTÊNCIA DE |  | CHP | 0.942 | 1.52 | 1.52
SINAPI |  | 88316 |  | SERVENTE COM ENCARGOS COMPLEMENTARES |  | H | 8.407 | 20.92 | 22.64
SINAPI |  | 88309 |  | PEDREIRO COM ENCARGOS COMPLEMENTARES |  | H | 3.571 | 28.6 | 31.21
SINAPI |  | 88262 |  | CARPINTEIRO DE FORMAS COM ENCARGOS COMPLEMENTARES |  | H | 1.19 | 28.17 | 30.75
SINAPI-I |  | 1525 |  | CONCRETO USINADO BOMBEAVEL, CLASSE DE RESISTENCIA C30, BRITA 0 E 1, SLUMP = 100 +/- 20 |  | M3 | 1.103 | 597.03 | 597.03
Composição |  | CPU005 |  | CONCRETAGEM DE PILARES, FCK = 30 MPA, COM USO DE BALDES - LANÇAMENTO, ADENSAMENTO |  | M3 |  | 905.66 | 931.11
SINAPI |  | 90587 |  | VIBRADOR DE IMERSÃO, DIÂMETRO DE PONTEIRA 45MM, MOTOR ELÉTRICO TRIFÁSICO POTÊNCIA DE 2 CV - CHI DIURNO. AF_06/2015 |  | CHI | 1.417 | 0.56 | 0.56
SINAPI |  | 90586 |  | VIBRADOR DE IMERSÃO, DIÂMETRO DE PONTEIRA 45MM, MOTOR ELÉTRICO TRIFÁSICO POTÊNCIA DE 2 CV - CHP DIURNO. AF_06/2015 |  | CHP | 1.042 | 1.52 | 1.52
SINAPI |  | 88316 |  | SERVENTE COM ENCARGOS COMPLEMENTARES |  | H | 7.377 | 20.92 | 22.64
SINAPI |  | 88309 |  | PEDREIRO COM ENCARGOS COMPLEMENTARES |  | H | 2.459 | 28.6 | 31.21
SINAPI |  | 88262 |  | CARPINTEIRO DE FORMAS COM ENCARGOS COMPLEMENTARES |  | H | 2.459 | 28.17 | 30.75
SINAPI-I |  | 34494 |  | CONCRETO USINADO BOMBEAVEL, CLASSE DE RESISTENCIA C30, COM BRITA 0 E 1, SLUMP = 100 +/- 20 MM, EXCLUI SERVICO DE BOMBEAMENTO (NBR 8953) |  | M3 | 1.103 | 552.48 | 552.48
Composição |  | CPU006 |  | MONTAGEM E DESMONTAGEM DE FÔRMA DE VIGA, SEM ESCORAMENTO, PÉ-DIREITO SIMPLES, |  | M2 |  | 67.14 | 70.62
SINAPI |  | 92265 |  | FABRICAÇÃO DE FÔRMA PARA VIGAS, EM CHAPA DE MADEIRA COMPENSADA RESINADA, E = 17 MM. |  | M2 | 0.236 | 123.28 | 127.01
SINAPI |  | 88262 |  | CARPINTEIRO DE FORMAS COM ENCARGOS COMPLEMENTARES |  | H | 0.884 | 28.17 | 30.75
SINAPI |  | 88239 |  | AJUDANTE DE CARPINTEIRO COM ENCARGOS COMPLEMENTARES |  | H | 0.162 | 22.9 | 24.85
SINAPI-I |  | 40304 |  | PREGO DE ACO POLIDO COM CABECA DUPLA 17 X 27 (2 1/2 X 11) |  | KG | 0.049 | 21.54 | 21.54
SINAPI-I |  | 6193 |  | TABUA NAO APARELHADA *2,5 X 20* CM, EM MACARANDUBA/MASSARANDUBA, ANGELIM OU |  | M | 0.328 | 25.43 | 25.43
SINAPI-I |  | 2692 |  | DESMOLDANTE PROTETOR PARA FORMAS DE MADEIRA, DE BASE OLEOSA EMULSIONADA EM AGUA |  | L | 0.01 | 6.19 | 6.19
Composição |  | CPU010 |  | PINTURA FUNDO NIVELADOR ACRÍLICO BRANCO EM MADEIRA. AF_01/2021 |  | M2 |  | 18.13 | 19.32
SINAPI |  | 88310 |  | PINTOR COM ENCARGOS COMPLEMENTARES |  | H | 0.4597 | 30.27 | 32.86
SINAPI-I |  | 43653 |  | FUNDO SINTETICO NIVELADOR BRANCO FOSCO PARA MADEIRA |  | L | 0.1002 | 37.18 | 37.18
SINAPI-I |  | 3767 |  | LIXA EM FOLHA PARA PAREDE OU MADEIRA, NUMERO 120, COR VERMELHA |  | UN | 0.4 | 1.27 | 1.27
2025-02-12
[6 empty] | Responsável Técnico: CREA/CAU: |  | CLAUDINÉIA RODRIGUES DA CRUZ CREA MG 234053/D Engenheira Civil