## Table 1
MEMÓRIA DE CÁLCULO
OBRA: |  | CASA TÉRREA ACESSÍVEL, 2 QUARTOS, CONFORME PORTARIA MCID | [6 empty] | DATA:
LOCAL: |  | CONJUNTO HABITACIONAL - MARTINS SOARES/MG | [6 empty] | 2026-01-30
RESPONSÁVEL TÉCNICO:
ITEM | FONTE | CÓDIGO | DESCRIÇÃO | UN | V A R I Á V E I S |  |  |  | QUANT.
[5 empty] | VAR 1 | VAR 2 | VAR 3 | VAR 4
1.1 | SERVIÇOS PRELIMINARES
1.1.1. | SINAPI | 103689 | FORNECIMENTO E INSTALAÇÃO DE PLACA DE OBRA COM CHAPA GALVANIZADA E ESTRUTURA DE MADEIRA. AF_03/2022_PS | M2 |  |  |  |  | 6.48
Placa de Obra
|  |  | LIMPEZA DE BACIA SANITÁRIA, BIDÊ OU MICTÓRIO EM LOUÇA, INCLUSIVE METAIS CORRESPONDENTES. AF_04/2019 |  | largura (m) | altura (m)
[5 empty] | 3.6 | 1.8 |  |  | 6.48
1.1.2. | Composi ção | CPU002 | CANTEIRO DE OBRAS | UN |  |  |  |  | 1
Referente a Locação de Container - Medir conforme evolução da Obra
quant.
[5 empty] | 1 |  |  |  | 1
1.1.3. | SEINFRA | ED-50150 | LIGAÇÃO DE ÁGUA PROVISÓRIA PARA CANTEIRO, INCLUSIVE HIDRÔMETRO E CAVALETE PARA MEDIÇÃO DE ÁGUA - ENTRADA PRINCIPAL, EM AÇO GALVANIZADO DN 20MM (1/2") - PADRÃO CONCESSIONÁRIA | un |  |  |  |  | 1
Referente a Implantação do Canteiro de Obras
quant.
[5 empty] | 1 |  |  |  | 1
1.1.4. | SEINFRA | ED-50151 | LIGAÇÃO PROVISÓRIA COM ENTRADA DE ENERGIA AÉREA, PADRÃO CEMIG, CARGA INSTALADA DE 15,1KVA ATÉ 30KVA, TRIFÁSICO, COM SAÍDA SUBTERRÂNEA, INCLUSIVE POSTE, CAIXA PARA MEDIDOR, DISJUNTOR, BARRAMENTO, ATERRAMENTO E ACESSÓRIOS | un |  |  |  |  | 1
Referente a Implantação do Canteiro de Obras
quant.
[5 empty] | 1 |  |  |  | 1
1.1.5. | SINAPI | 99061 | LOCAÇÃO COM CAVALETE COM ALTURA DE 0,50 M - 2 UTILIZAÇÕES. AF_03/2024 | UN |  |  |  |  | 10
Execução da Locação da Obra
quant.
[5 empty] | 10 |  |  |  | 10
1.2 | ADMINISTRAÇÃO LOCAL DE OBRA
1.2.1. | Composi ção | CPU001 | ADMINISTRAÇÃO LOCAL DA OBRA | UN |  |  |  |  | 1
A ser medido conforme andamento da obra
unidade
[5 empty] | 1 |  |  |  | 1
1.3 | FUNDAÇÕES
1.3.1. | SINAPI | 97083 | COMPACTAÇÃO MECÂNICA DE SOLO PARA EXECUÇÃO DE RADIER, PISO DE CONCRETO OU LAJE SOBRE SOLO, COM COMPACTADOR DE SOLOS A PERCUSSÃO. AF_09/2021 | M2 |  |  |  |  | 64.43
Extraído do Projeto Estrutural
[5 empty] | compr. (m) | largura (m)
[5 empty] | 9.23 | 6.98 |  |  | 64.43
1.3.2. | SINAPI | 97087 | CAMADA SEPARADORA PARA EXECUÇÃO DE RADIER, PISO DE CONCRETO OU LAJE SOBRE SOLO, EM LONA PLÁSTICA. AF_09/2021 | M2 |  |  |  |  | 64.43
Extraído do Projeto Estrutural
[5 empty] | compr. (m) | largura (m)
[5 empty] | 9.23 | 6.98 |  |  | 64.43
1.3.3. | SINAPI | 96624 | LASTRO COM MATERIAL GRANULAR (PEDRA BRITADA N.2), APLICADO EM PISOS OU LAJES SOBRE SOLO, ESPESSURA DE *10 CM*. AF_01/2024 | M3 |  |  |  |  | 1.61
Extraído do Projeto Estrutural
[5 empty] | compr. (m) | largura (m) | espessura (m)
[5 empty] | 9.23 | 6.98 | 0.025 |  | 1.61
1.3.4. | SINAPI | 97086 | FABRICAÇÃO, MONTAGEM E DESMONTAGEM DE FORMA PARA RADIER, PISO DE CONCRETO OU LAJE SOBRE SOLO, EM MADEIRA SERRADA, 4 UTILIZAÇÕES. AF_09/2021 | M2 |  |  |  |  | 5.19
Extraído do Projeto Estrutural
[5 empty] | perímetro (m) | altura (m)
[5 empty] | 32.42 | 0.16 |  |  | 5.19
1.3.5. | SINAPI | 92770 | ARMAÇÃO DE LAJE DE ESTRUTURA CONVENCIONAL DE CONCRETO ARMADO UTILIZANDO AÇO CA-50 DE 8,0 MM - MONTAGEM. AF_06/2022 | KG |  |  |  |  | 1018.48
Extraído do Projeto Estrutural
Armação Inferior do Radier + Armação Superior do Radier
[5 empty] | compr. (m) | taxa (kg/m)
|  |  | Armação Inferior do Radier |  | 1337.8 | 0.39 |  |  | 521.74
|  |  | Armação Superior do Radier |  | 1273.7 | 0.39 |  |  | 496.74
1.3.6. | SINAPI | 92771 | ARMAÇÃO DE LAJE DE ESTRUTURA CONVENCIONAL DE CONCRETO ARMADO UTILIZANDO AÇO CA-50 DE 10,0 MM - MONTAGEM. AF_06/2022 | UN |  |  |  |  | 52.26
Extraído do Projeto Estrutural
Aramdura de Punção e Cisalhamento do Radier
[5 empty] | compr. (m) | taxa (kg/m)
[5 empty] | 84.7 | 0.617 |  |  | 52.26
1.3.7. | SINAPI | 97096 | CONCRETAGEM DE RADIER, PISO DE CONCRETO OU LAJE SOBRE SOLO, FCK 30 MPA - LANÇAMENTO, ADENSAMENTO E ACABAMENTO. AF_09/2021 | UN |  |  |  |  | 10.31
Extraído do Projeto Estrutural
volume (m3)
[5 empty] | 10.31 |  |  |  | 10.31
1.3.8. | SINAPI | 98555 | IMPERMEABILIZAÇÃO DE SUPERFÍCIE COM ARGAMASSA POLIMÉRICA / MEMBRANA ACRÍLICA, 3 DEMÃOS. AF_09/2023 | M2 |  |  |  |  | 31.62
Aplicado sobre o radier, onde haverá alvenaria
área (m2)
[5 empty] | 31.62 |  |  |  | 31.62
1.4 | SUPRAESTRUTURA
1.4.1. | SINAPI | 92427 | MONTAGEM E DESMONTAGEM DE FÔRMA DE PILARES RETANGULARES E ESTRUTURAS SIMILARES, PÉ-DIREITO SIMPLES, EM CHAPA DE MADEIRA COMPENSADA RESINADA, 8 UTILIZAÇÕES. AF_09/2020 | M2 |  |  |  |  | 32.17
Extraído do Projeto Estrutural
área (m2)
[5 empty] | 32.17 |  |  |  | 32.17
1.4.2. | COMPO SIÇÃO | CPU006 | MONTAGEM E DESMONTAGEM DE FÔRMA DE VIGA, SEM ESCORAMENTO, PÉ-DIREITO SIMPLES, EM CHAPA DE MADEIRA RESINADA, 8 UTILIZAÇÕES. | M2 |  |  |  |  | 29.6
Extraído do Projeto Estrutural
área (m2)
[5 empty] | 29.6 |  |  |  | 29.6
1.4.3. | SINAPI | 92759 | ARMAÇÃO DE PILAR OU VIGA DE ESTRUTURA CONVENCIONAL DE CONCRETO ARMADO UTILIZANDO AÇO CA-60 DE 5,0 MM - MONTAGEM. AF_06/2022 | KG |  |  |  |  | 67.81
Extraído do Projeto Estrutural
[5 empty] | compr. (m) | taxa (kg/m)
|  |  | Pilares |  | 234.3 | 0.154 |  |  | 36.08
|  |  | Vigas |  | 198.5 | 0.154 |  |  | 30.57
|  |  | Laje |  | 7.5 | 0.154 |  |  | 1.16
1.4.4. | SINAPI | 92760 | ARMAÇÃO DE PILAR OU VIGA DE ESTRUTURA CONVENCIONAL DE CONCRETO ARMADO UTILIZANDO AÇO CA-50 DE 6,3 MM - MONTAGEM. AF_06/2022 | KG |  |  |  |  | 2.68
Extraído do Projeto Estrutural
[5 empty] | compr. (m) | taxa (kg/m)
|  |  | Vigas |  | 1.3 | 0.25 |  |  | 0.33
|  |  | Laje |  | 9.4 | 0.25 |  |  | 2.35
1.4.5. | SINAPI | 92762 | ARMAÇÃO DE PILAR OU VIGA DE ESTRUTURA CONVENCIONAL DE CONCRETO ARMADO UTILIZANDO AÇO CA-50 DE 10,0 MM - MONTAGEM. AF_06/2022 | KG |  |  |  |  | 217.73
Extraído do Projeto Estrutural
[5 empty] | compr. (m) | taxa (kg/m)
|  |  | Pilares |  | 154.4 | 0.617 |  |  | 95.26
|  |  | Vigas |  | 198.5 | 0.617 |  |  | 122.47
1.4.6. | SINAPI | 101963 | LAJE PRÉ-MOLDADA UNIDIRECIONAL, BIAPOIADA, PARA PISO, ENCHIMENTO EM CERÂMICA, VIGOTA CONVENCIONAL, ALTURA TOTAL DA LAJE "LT" = 12 CM (ENCHIMENTO+CAPA) = (8+4). AF_08/2025 | M2 |  |  |  |  | 2.37
Extraído do Projeto Estrutural
[5 empty] | largura (m) | compr. (m)
[5 empty] | 0.99 | 2.39 |  |  | 2.37
1.4.7. | COMPO SIÇÃO | CPU005 | CONCRETAGEM DE PILARES, FCK = 30 MPA, COM USO DE BALDES - LANÇAMENTO, ADENSAMENTO E ACABAMENTO. AF_02/2022 | M3 |  |  |  |  | 1.38
Extraído do Projeto Estrutural
volume (m3)
[5 empty] | 1.38 |  |  |  | 1.38
1.4.8. | COMPO SIÇÃO | CPU004 | CONCRETAGEM DE VIGAS E LAJES, FCK=30 MPA, PARA QUALQUER TIPO DE LAJE COM BALDES EM EDIFICAÇÃO TÉRREA - LANÇAMENTO, ADENSAMENTO E ACABAMENTO. AF_02/2022 | M3 |  |  |  |  | 1.57
Extraído do Projeto Estrutural
volume (m3)
[5 empty] | 1.57 |  |  |  | 1.57
1.5 | PAREDES E PAINÉIS - alvenaria/fechamentos
1.5.1. | SINAPI | 103358 | ALVENARIA DE VEDAÇÃO DE BLOCOS CERÂMICOS FURADOS NA HORIZONTAL DE 11,5X19X29 CM (ESPESSURA 11,5 CM) E ARGAMASSA DE ASSENTAMENTO COM PREPARO EM BETONEIRA. AF_12/2021 | M2 |  |  |  |  | 108.79
Extraído do Projeto
[5 empty] | compr. (m) | altura (m) | quant
|  |  | Parede 01 |  | 3.09 | 3.53 |  |  | 10.91
|  |  | Parede 02 |  | 2.44 | 3.53 |  |  | 8.61
|  |  | P1 |  | 0.8 | 2.1 | -1 |  | -1.68
|  |  | Parede 03 |  | 3.09 | 2.7 |  |  | 8.34
|  |  | P2 |  | 0.8 | 2.1 | -1 |  | -1.68
|  |  | Parede 04 |  | 0.96 | 2.7 |  |  | 2.59
|  |  | P2 |  | 0.8 | 2.1 | -1 |  | -1.68
|  |  | Parede 05 |  | 2.13 | 2.7 |  |  | 5.75
|  |  | Parede 06 |  | 2.44 | 3.53 |  |  | 8.61
|  |  | P1 |  | 0.8 | 2.1 | -1 |  | -1.68
|  |  | J1 |  | 1.4 | 1 | -1 |  | -1.4
|  |  | Parede 07 |  | 3.09 | 3.53 |  |  | 10.91
|  |  | J1 |  | 1.4 | 1 | -1 |  | -1.4
|  |  | Parede 08 |  | 8.23 | 3.1 |  |  | 25.51
|  |  | J1 |  | 1.4 | 1 | -1 |  | -1.4
|  |  | J2 |  | 0.8 | 0.6 | -1 |  | -0.48
|  |  | Parede 09 |  | 2.36 | 2.7 |  |  | 6.37
|  |  | P2 |  | 0.8 | 2.1 | -1 |  | -1.68
|  |  | Parede 10 |  | 6.52 | 2.7 |  |  | 17.6
|  |  | Parede 11 |  | 5.83 | 3.1 |  |  | 18.07
|  |  | J1 |  | 1.4 | 1 | -1 |  | -1.4
1.5.2. | SINAPI | 105024 | VERGA MOLDADA IN LOCO EM CONCRETO, ESPESSURA DE *10* CM. AF_03/2024 | M |  |  |  |  | 16.4
Extraído do Projeto
Avanço de 30cm
[5 empty] | compr. (m) | quant
JANELAS
|  |  | J1 - 1,40 x 1,00 | 1.4 | 2 | 4 |  |  | 8
|  |  | J2 - 0,80 x 0,60 | 0.8 | 1.4 | 1 |  |  | 1.4
PORTAS
|  |  | P1 - 0,80x2,10 | 0.8 | 1.4 | 2 |  |  | 2.8
|  |  | P2 - 0,80x2,10 | 0.8 | 1.4 | 3 |  |  | 4.2
1.5.3. | SINAPI | 105030 | CONTRAVERGA MOLDADA IN LOCO EM CONCRETO, ESPESSURA DE *10* CM. AF_03/2024 | M |  |  |  |  | 9.4
Extraído do Projeto
Avanço de 30cm
[5 empty] | compr. (m) | quant
JANELAS
|  |  | J1 - 1,40 x 1,00 | 1.4 | 2 | 4 |  |  | 8
|  |  | J2 - 0,80 x 0,60 | 0.8 | 1.4 | 1 |  |  | 1.4
1.6 | PAREDES E PAINÉIS - esquadrias metálicas
1.6.1. | SINAPI | 91341 | PORTA EM ALUMÍNIO DE ABRIR TIPO VENEZIANA COM GUARNIÇÃO, FIXAÇÃO COM PARAFUSOS - FORNECIMENTO E INSTALAÇÃO. AF_12/2019 | M2 |  |  |  |  | 3.36
Extraído do Projeto
[5 empty] | largura (m) | altura (m) | quantidade
|  |  | P1 - 0,80 x 2,10 |  | 0.8 | 2.1 | 2 |  | 3.36
1.6.2. | SINAPI | 94570 | JANELA DE ALUMÍNIO DE CORRER COM 2 FOLHAS PARA VIDROS (VIDROS INCLUSOS), BATENTE/ REQUADRO 6 A 14 CM, ACABAMENTO COM ACETATO OU BRILHANTE, FIXAÇÃO COM PARAFUSO, SEM GUARNIÇÃO/ ALIZAR, DIMENSÕES 100X120 CM, VEDAÇÃO COM SILICONE, EXCLUSIVE CONTRAMARCO - FORNECIMENTO E INSTALAÇÃO. AF_11/2024 | M2 |  |  |  |  | 2.8
Extraído do Projeto - Quartos
[5 empty] | largura (m) | altura (m) | quantidade
|  |  | J1 - 1,40 x 1,00 |  | 1.4 | 1 | 2 |  | 2.8
1.6.3. | SINAPI | 94572 | JANELA DE ALUMÍNIO DE CORRER COM 3 FOLHAS (2 VENEZIANAS E 1 FOLHA PARA VIDRO,VIDRO INCLUSO), BATENTE/ REQUADRO 6 A 14 CM, SEM ACABAMENTO, FIXAÇÃO COM PARAFUSO, SEM GUARNIÇÃO/ ALIZAR, DIMENSÕES 100X120 CM, VEDAÇÃO COM SILICONE, EXCLUSIVE CONTRAMARCO - FORNECIMENTO E INSTALAÇÃO. AF_11/2024 | M2 |  |  |  |  | 2.8
Extraído do Projeto - Sala e Cozinha
[5 empty] | compr. (m) | altura (m) | quant
|  |  | J1 - 1,40 x 1,00 |  | 1.4 | 1 | 2 |  | 2.8
1.6.4. | SINAPI | 94569 | JANELA DE ALUMÍNIO TIPO MAXIM-AR, BATENTE/ REQUADRO 3 A 14 CM, VIDRO INCLUSO, FIXAÇÃO COM PARAFUSO, SEM GUARNIÇÃO/ ALIZAR, DIMENSÕES 60X80 (A X L) CM, SEM ACABAMENTO, VEDAÇÃO COM SILICONE, EXCLUSIVE CONTRAMARCO - FORNECIMENTO E INSTALAÇÃO. AF_11/2024 | M2 |  |  |  |  | 0.48
Extraído do Projeto
[5 empty] | compr. (m) | altura (m) | quant
|  |  | J2 - 0,80 x 0,60 |  | 0.8 | 0.6 | 1 |  | 0.48
1.7 | PAREDES E PAINÉIS - esquadrias de madeira
1.7.1. | SINAPI | 91314 | KIT DE PORTA DE MADEIRA PARA PINTURA, SEMI-OCA (LEVE OU MÉDIA), PADRÃO POPULAR, 80X210CM, ESPESSURA DE 3,5CM, ITENS INCLUSOS: DOBRADIÇAS, MONTAGEM E INSTALAÇÃO DO BATENTE, FECHADURA COM EXECUÇÃO DO FURO - FORNECIMENTO E INSTALAÇÃO. AF_12/2019 | UN |  |  |  |  | 3
Extraído do Projeto
quant
|  |  | P2 - 0,80x2,10 |  | 3 |  |  |  | 3
1.8 | COBERTURA E PROTEÇÕES - telhados
1.8.1. | SINAPI | 92541 | TRAMA DE MADEIRA COMPOSTA POR RIPAS, CAIBROS E TERÇAS PARA TELHADOS DE ATÉ 2 ÁGUAS PARA TELHA CERÂMICA CAPA- CANAL, INCLUSO TRANSPORTE VERTICAL. AF_07/2019 | M2 |  |  |  |  | 67.71
Extraído do Projeto
[5 empty] | largura (m) | compr. (m)
[5 empty] | 7.18 | 9.43 |  |  | 67.71
1.8.2. | SINAPI | 94447 | TELHAMENTO COM TELHA CERÂMICA CAPA-CANAL, TIPO PAULISTA, COM ATÉ 2 ÁGUAS, INCLUSO TRANSPORTE VERTICAL. AF_07/2019 | M2 |  |  |  |  | 67.71
Extraído do Projeto
[5 empty] | largura (m) | compr. (m)
[5 empty] | 7.18 | 9.43 |  |  | 67.71
1.8.3. | SINAPI | 102233 | PINTURA IMUNIZANTE PARA MADEIRA, 1 DEMÃO. AF_01/2021 | M2 |  |  |  |  | 93.44
Extraído do Projeto
[5 empty] | largura (m) | compr. (m) | taxa
[5 empty] | 7.18 | 9.43 | 1.38 |  | 93.44
1.8.4. | SINAPI | 94232 | AMARRAÇÃO DE TELHAS CERÂMICAS OU DE CONCRETO. AF_07/2019 | UN |  |  |  |  | 274.07
Extraído do Projeto - Somente Beiral
[5 empty] | largura (m) | compr. (m) | telhas/m2
[5 empty] | 7.18 | 0.6 | 27.5 |  | 118.47
[5 empty] | 9.43 | 0.6 | 27.5 |  | 155.6
[5 empty] | 7.18 | 0.6 | 27.5 |  | 118.47
[5 empty] | 9.43 | 0.6 | 27.5 |  | 155.6
1.8.5. | SINAPI | 94221 | CUMEEIRA PARA TELHA CERÂMICA EMBOÇADA COM ARGAMASSA TRAÇO 1:2:9 (CIMENTO, CAL E AREIA) PARA TELHADOS COM ATÉ 2 ÁGUAS, INCLUSO TRANSPORTE VERTICAL. AF_07/2019 | M |  |  |  |  | 9.43
Extraído do Projeto
compr. (m)
[5 empty] | 9.43 |  |  |  | 9.43
1.8.6. | SINAPI | 92548 | FABRICAÇÃO E INSTALAÇÃO DE TESOURA INTEIRA EM MADEIRA NÃO APARELHADA, VÃO DE 6 M, PARA TELHA CERÂMICA OU DE CONCRETO, INCLUSO IÇAMENTO. AF_07/2019 | UN |  |  |  |  | 4
Extraído do Projeto
quant.
[5 empty] | 4 |  |  |  | 4
1.9 | REVESTIMENTOS - revestimentos internos
1.9.1. | SINAPI | 87879 | CHAPISCO APLICADO EM ALVENARIAS E ESTRUTURAS DE CONCRETO INTERNAS, COM COLHER DE PEDREIRO. ARGAMASSA TRAÇO 1:3 COM PREPARO EM BETONEIRA 400L. AF_10/2022 | M2 |  |  |  |  | 149.04
Extraído do Projeto
[5 empty] | perímetro (m) | altura (m) | quant
|  |  | Varanda |  | 3.79 | 3.53 |  |  | 13.38
|  |  | P1 |  | 0.8 | 2.1 | -1 |  | -1.68
|  |  | J1 |  | 1.4 | 1 | -1 |  | -1.4
|  |  | Estar/Cozinha |  | 15.94 | 2.9 |  |  | 46.23
|  |  | P1 |  | 0.8 | 2.1 | -2 |  | -3.36
|  |  | J1 |  | 1.4 | 1 | -2 |  | -2.8
|  |  | VÃO CIRC. |  | 1.71 | 2.6 | -1 |  | -4.45
|  |  | Lavanderia |  | 3.79 | 3.53 |  |  | 13.38
|  |  | P1 |  | 0.8 | 2.1 | -1 |  | -1.68
|  |  | Quarto 01 |  | 11.78 | 2.9 |  |  | 34.16
|  |  | P2 |  | 0.8 | 2.1 | -1 |  | -1.68
|  |  | J1 |  | 1.4 | 1 | -1 |  | -1.4
|  |  | Circulação |  | 5.54 | 2.6 |  |  | 14.4
|  |  | P2 |  | 0.8 | 2.1 | -3 |  | -5.04
|  |  | VÃO COPA |  | 1.71 | 2.6 | -1 |  | -4.45
|  |  | Banho |  | 8.68 | 2.9 |  |  | 25.17
|  |  | P2 |  | 0.8 | 2.1 | -1 |  | -1.68
|  |  | J2 |  | 0.8 | 0.6 | -1 |  | -0.48
|  |  | Quarto 02 |  | 12.24 | 2.9 |  |  | 35.5
|  |  | P2 |  | 0.8 | 2.1 | -1 |  | -1.68
|  |  | J1 |  | 1.4 | 1 | -1 |  | -1.4
1.9.2. | SINAPI | 87882 | CHAPISCO APLICADO NO TETO OU EM ALVENARIA E ESTRUTURA, COM ROLO PARA TEXTURA ACRÍLICA. ARGAMASSA TRAÇO 1:4 E EMULSÃO POLIMÉRICA (ADESIVO) COM PREPARO EM BETONEIRA 400L. AF_10/2022 | M2 |  |  |  |  | 1.92
Extraído do Projeto
[5 empty] | compr. (m) | largura (m)
|  |  | Circulação |  | 0.96 | 2 |  |  | 1.92
1.9.3. | SINAPI | 87545 | EMBOÇO, EM ARGAMASSA TRAÇO 1:2:8, PREPARO MECÂNICO, APLICADO MANUALMENTE EM PAREDES INTERNAS, PARA AMBIENTES COM ÁREA MENOR QUE 5M², E = 10MM, COM TALISCAS. AF_03/2024 | M2 |  |  |  |  | 18.57
Extraída do Projeto
[5 empty] | compr. (m) | altura (m) | desconto
BANHO
|  |  | Parede 01 |  | 0.95 | 2.68 |  |  | 2.55
[5 empty] | 1.41 | 1.8 |  |  | 2.54
|  |  | Desconto - Janela J2 |  | 0.8 | 0.6 | -1 |  | -0.48
|  |  | Parede 02 |  | 1.98 | 1.8 |  |  | 3.56
|  |  | Parede 03 |  | 2.36 | 1.8 |  |  | 4.25
|  |  | Desconto - Porta P2 |  | 0.8 | 1.8 | -1 |  | -1.44
|  |  | Parede 04 |  | 1.08 | 1.8 |  |  | 1.94
[5 empty] | 0.9 | 2.68 |  |  | 2.41
COZINHA
|  |  | Parede Pia |  | 1.2 | 0.9 |  |  | 1.08
LAVANDERIA
|  |  | Parede Tanque |  | 1.2 | 1.8 |  |  | 2.16
1.9.4. | SINAPI | 87547 | MASSA ÚNICA, EM ARGAMASSA TRAÇO 1:2:8, PREPARO MECÂNICO, APLICADA MANUALMENTE EM PAREDES INTERNAS DE AMBIENTES COM ÁREA ENTRE 5M² E 10M², E = 10MM, COM TALISCAS. AF_03/2024 | M2 |  |  |  |  | 94.26
Extraído do Projeto
[5 empty] | perímetro (m) | altura (m) | quant
|  |  | Varanda |  | 3.79 | 3.53 |  |  | 13.38
|  |  | P1 |  | 0.8 | 2.1 | -1 |  | -1.68
|  |  | J1 |  | 1.4 | 1 | -1 |  | -1.4
|  |  | Lavanderia |  | 3.79 | 3.53 |  |  | 13.38
|  |  | P1 |  | 0.8 | 2.1 | -1 |  | -1.68
|  |  | Desconto - Emboço |  | 1.2 | 1.8 | -1 |  | -2.16
|  |  | Quarto 01 |  | 11.78 | 2.9 |  |  | 34.16
|  |  | P2 |  | 0.8 | 2.1 | -1 |  | -1.68
|  |  | J1 |  | 1.4 | 1 | -1 |  | -1.4
|  |  | Circulação |  | 5.54 | 2.6 |  |  | 14.4
|  |  | P2 |  | 0.8 | 2.1 | -3 |  | -5.04
|  |  | VÃO COPA |  | 1.71 | 2.6 | -1 |  | -4.45
Banho - Acima de 1,80
|  |  | Parede 01 |  | 1.41 | 0.88 |  |  | 1.24
|  |  | Parede 02 |  | 1.98 | 0.88 |  |  | 1.74
|  |  | Parede 03 |  | 2.36 | 0.88 |  |  | 2.08
|  |  | Parede 04 |  | 1.08 | 0.88 |  |  | 0.95
|  |  | Quarto 02 |  | 12.24 | 2.9 |  |  | 35.5
|  |  | P2 |  | 0.8 | 2.1 | -1 |  | -1.68
|  |  | J1 |  | 1.4 | 1 | -1 |  | -1.4
1.9.5. | SINAPI | 104958 | MASSA ÚNICA, EM ARGAMASSA TRAÇO 1:2:8 PREPARO MECÂNICO, APLICADA MANUALMENTE EM PAREDES INTERNAS DE AMBIENTES COM ÁREA MAIOR QUE 10M², E = 10MM, COM TALISCAS. AF_03/2024 | M2 |  |  |  |  | 34.54
Extraído do Projeto
[5 empty] | perímetro (m) | altura (m) | quant
|  |  | Estar/Cozinha |  | 15.94 | 2.9 |  |  | 46.23
|  |  | P1 |  | 0.8 | 2.1 | -2 |  | -3.36
|  |  | J1 |  | 1.4 | 1 | -2 |  | -2.8
|  |  | VÃO CIRC. |  | 1.71 | 2.6 | -1 |  | -4.45
|  |  | Desconto Emboço Pia |  | 1.2 | 0.9 | -1 |  | -1.08
1.9.6. | SINAPI | 90408 | MASSA ÚNICA, EM ARGAMASSA TRAÇO 1:2:8, PREPARO MECÂNICO, APLICADA MANUALMENTE EM TETO, E = 10MM, COM TALISCAS. AF_03/2024 | M2 |  |  |  |  | 1.92
Extraído do Projeto
[5 empty] | compr. (m) | largura (m)
|  |  | Circulação |  | 0.96 | 2 |  |  | 1.92
1.10 | REVESTIMENTOS - revestimento cerâmico
1.10.1. | SINAPI | 87267 | REVESTIMENTO CERÂMICO PARA PAREDES INTERNAS COM PLACAS TIPO ESMALTADA DE DIMENSÕES 20X20 CM APLICADAS A MEIA ALTURA DAS PAREDES. AF_02/2023_PE | M2 |  |  |  |  | 13.61
Extraída do Projeto
[5 empty] | compr. (m) | altura (m) | desconto
BANHO
|  |  | Parede 01 |  | 1.41 | 1.8 |  |  | 2.54
|  |  | Desconto - Janela J2 |  | 0.8 | 0.6 | -1 |  | -0.48
|  |  | Parede 02 |  | 1.98 | 1.8 |  |  | 3.56
|  |  | Parede 03 |  | 2.36 | 1.8 |  |  | 4.25
|  |  | Desconto - Porta P2 |  | 0.8 | 1.8 | -1 |  | -1.44
|  |  | Parede 04 |  | 1.08 | 1.8 |  |  | 1.94
COZINHA
|  |  | Parede Pia |  | 1.2 | 0.9 |  |  | 1.08
LAVANDERIA
|  |  | Parede Tanque |  | 1.2 | 1.8 |  |  | 2.16
1.10.2. | SINAPI | 87265 | REVESTIMENTO CERÂMICO PARA PAREDES INTERNAS COM PLACAS TIPO ESMALTADA DE DIMENSÕES 20X20 CM APLICADAS NA ALTURA INTEIRA DAS PAREDES. AF_02/2023_PE | M2 |  |  |  |  | 4.96
Extraído do Projeto
[5 empty] | perímetro (m) | altura (m) | quant
BANHO
|  |  | Parede 01 |  | 0.95 | 2.68 |  |  | 2.55
|  |  | Parede 04 |  | 0.9 | 2.68 |  |  | 2.41
1.11 | REVESTIMENTOS - revestimentos externos
1.11.1. | SINAPI | 87905 | CHAPISCO APLICADO EM ALVENARIA (COM PRESENÇA DE VÃOS) E ESTRUTURAS DE CONCRETO DE FACHADA, COM COLHER DE PEDREIRO. ARGAMASSA TRAÇO 1:3 COM PREPARO EM BETONEIRA 400L. AF_10/2022 | M2 |  |  |  |  | 53.97
Extraído do Projeto
[5 empty] | perímetro (m) | altura (m) | quant
|  |  | Fachada Frente |  | 3.39 | 3.53 |  |  | 11.97
|  |  | J1 |  | 1.4 | 1 | -1 |  | -1.4
|  |  | Fachada Direita |  | 5.83 | 3.1 |  |  | 18.07
|  |  | J1 |  | 1.4 | 1 | -1 |  | -1.4
|  |  | Fachada Esquerda |  | 9.23 | 3.1 |  |  | 28.61
|  |  | J1 |  | 1.4 | 1 | -1 |  | -1.4
|  |  | J2 |  | 0.8 | 0.6 | -1 |  | -0.48
1.11.2. | SINAPI | 87894 | CHAPISCO APLICADO EM ALVENARIA (SEM PRESENÇA DE VÃOS) E ESTRUTURAS DE CONCRETO DE FACHADA, COM COLHER DE PEDREIRO. ARGAMASSA TRAÇO 1:3 COM PREPARO EM BETONEIRA 400L. AF_10/2022 | M2 |  |  |  |  | 11.97
Extraído do Projeto
[5 empty] | perímetro (m) | altura (m) | quant
|  |  | Fachada Fundo |  | 3.39 | 3.53 |  |  | 11.97
1.11.3. | SINAPI | 87775 | EMBOÇO OU MASSA ÚNICA EM ARGAMASSA TRAÇO 1:2:8, PREPARO MECÂNICO COM BETONEIRA 400 L, APLICADA MANUALMENTE EM PANOS DE FACHADA COM PRESENÇA DE VÃOS, ESPESSURA DE 25 MM. AF_08/2022 | M2 |  |  |  |  | 53.97
Extraído do Projeto
[5 empty] | perímetro (m) | altura (m) | quant
|  |  | Fachada Frente |  | 3.39 | 3.53 |  |  | 11.97
|  |  | J1 |  | 1.4 | 1 | -1 |  | -1.4
|  |  | Fachada Direita |  | 5.83 | 3.1 |  |  | 18.07
|  |  | J1 |  | 1.4 | 1 | -1 |  | -1.4
|  |  | Fachada Esquerda |  | 9.23 | 3.1 |  |  | 28.61
|  |  | J1 |  | 1.4 | 1 | -1 |  | -1.4
|  |  | J2 |  | 0.8 | 0.6 | -1 |  | -0.48
1.11.4. | SINAPI | 87792 | EMBOÇO OU MASSA ÚNICA EM ARGAMASSA TRAÇO 1:2:8, PREPARO MECÂNICO COM BETONEIRA 400 L, APLICADA MANUALMENTE EM PANOS CEGOS DE FACHADA (SEM PRESENÇA DE VÃOS), ESPESSURA DE 25 MM. AF_08/2022 | M2 |  |  |  |  | 11.97
Extraído do Projeto
[5 empty] | perímetro (m) | altura (m) | quant
|  |  | Fachada Fundo |  | 3.39 | 3.53 |  |  | 11.97
1.12 | REVESTIMENTOS - forros
1.12.1. | SINAPI | 96111 | FORRO EM RÉGUAS DE PVC, FRISADO, PARA AMBIENTES RESIDENCIAIS, INCLUSIVE ESTRUTURA UNIDIRECIONAL DE FIXAÇÃO. AF_08/2023_PS | M2 |  |  |  |  | 35.22
Extraído do Projeto
área (m2)
|  |  | Estar/Cozinha |  | 13.73 |  |  |  | 13.73
|  |  | Banho |  | 4.68 |  |  |  | 4.68
|  |  | Quarto 1 |  | 8.16 |  |  |  | 8.16
|  |  | Quarto 2 |  | 8.65 |  |  |  | 8.65
1.13 | PINTURA - pinturas
1.13.1. | SINAPI | 88485 | FUNDO SELADOR ACRÍLICO, APLICAÇÃO MANUAL EM PAREDE, UMA DEMÃO. AF_04/2023 | M2 |  |  |  |  | 129.88
Extraído do Projeto
[5 empty] | perímetro (m) | altura (m) | quant
|  |  | Varanda |  | 3.79 | 3.53 |  |  | 13.38
|  |  | P1 |  | 0.8 | 2.1 | -1 |  | -1.68
|  |  | J1 |  | 1.4 | 1 | -1 |  | -1.4
|  |  | Estar/Cozinha |  | 15.94 | 2.9 |  |  | 46.23
|  |  | P1 |  | 0.8 | 2.1 | -2 |  | -3.36
|  |  | J1 |  | 1.4 | 1 | -2 |  | -2.8
|  |  | VÃO CIRC. |  | 1.71 | 2.6 | -1 |  | -4.45
|  |  | Lavanderia |  | 3.79 | 3.53 |  |  | 13.38
|  |  | P1 |  | 0.8 | 2.1 | -1 |  | -1.68
|  |  | Desconto - Emboço |  | 1.2 | 1.8 | -1 |  | -2.16
|  |  | Quarto 01 |  | 11.78 | 2.9 |  |  | 34.16
|  |  | P2 |  | 0.8 | 2.1 | -1 |  | -1.68
|  |  | J1 |  | 1.4 | 1 | -1 |  | -1.4
|  |  | Circulação |  | 5.54 | 2.6 |  |  | 14.4
|  |  | P2 |  | 0.8 | 2.1 | -3 |  | -5.04
|  |  | VÃO COPA |  | 1.71 | 2.6 | -1 |  | -4.45
Banho - Acima de 1,80
|  |  | Parede 01 |  | 1.41 | 0.88 |  |  | 1.24
|  |  | Parede 02 |  | 1.98 | 0.88 |  |  | 1.74
|  |  | Parede 03 |  | 2.36 | 0.88 |  |  | 2.08
|  |  | Parede 04 |  | 1.08 | 0.88 |  |  | 0.95
|  |  | Quarto 02 |  | 12.24 | 2.9 |  |  | 35.5
|  |  | P2 |  | 0.8 | 2.1 | -1 |  | -1.68
|  |  | J1 |  | 1.4 | 1 | -1 |  | -1.4
1.13.2. | SINAPI | 88484 | FUNDO SELADOR ACRÍLICO, APLICAÇÃO MANUAL EM TETO, UMA DEMÃO. AF_04/2023 | M2 |  |  |  |  | 1.92
Extraído do Projeto
[5 empty] | compr. (m) | largura (m)
|  |  | Circulação |  | 0.96 | 2 |  |  | 1.92
1.13.3. | SINAPI | 104642 | PINTURA LÁTEX ACRÍLICA STANDARD, APLICAÇÃO MANUAL EM PAREDES, DUAS DEMÃOS. AF_04/2023 | M2 |  |  |  |  | 129.88
Extraído do Projeto
[5 empty] | perímetro (m) | altura (m) | quant
|  |  | Varanda |  | 3.79 | 3.53 |  |  | 13.38
|  |  | P1 |  | 0.8 | 2.1 | -1 |  | -1.68
|  |  | J1 |  | 1.4 | 1 | -1 |  | -1.4
|  |  | Estar/Cozinha |  | 15.94 | 2.9 |  |  | 46.23
|  |  | P1 |  | 0.8 | 2.1 | -2 |  | -3.36
|  |  | J1 |  | 1.4 | 1 | -2 |  | -2.8
|  |  | VÃO CIRC. |  | 1.71 | 2.6 | -1 |  | -4.45
|  |  | Lavanderia |  | 3.79 | 3.53 |  |  | 13.38
|  |  | P1 |  | 0.8 | 2.1 | -1 |  | -1.68
|  |  | Desconto - Emboço |  | 1.2 | 1.8 | -1 |  | -2.16
|  |  | Quarto 01 |  | 11.78 | 2.9 |  |  | 34.16
|  |  | P2 |  | 0.8 | 2.1 | -1 |  | -1.68
|  |  | J1 |  | 1.4 | 1 | -1 |  | -1.4
|  |  | Circulação |  | 5.54 | 2.6 |  |  | 14.4
|  |  | P2 |  | 0.8 | 2.1 | -3 |  | -5.04
|  |  | VÃO COPA |  | 1.71 | 2.6 | -1 |  | -4.45
Banho - Acima de 1,80
|  |  | Parede 01 |  | 1.41 | 0.88 |  |  | 1.24
|  |  | Parede 02 |  | 1.98 | 0.88 |  |  | 1.74
|  |  | Parede 03 |  | 2.36 | 0.88 |  |  | 2.08
|  |  | Parede 04 |  | 1.08 | 0.88 |  |  | 0.95
|  |  | Quarto 02 |  | 12.24 | 2.9 |  |  | 35.5
|  |  | P2 |  | 0.8 | 2.1 | -1 |  | -1.68
|  |  | J1 |  | 1.4 | 1 | -1 |  | -1.4
1.13.4. | SINAPI | 104639 | PINTURA LÁTEX ACRÍLICA ECONÔMICA, APLICAÇÃO MANUAL EM TETO, DUAS DEMÃOS. AF_04/2023 | M2 |  |  |  |  | 1.92
Extraído do Projeto
[5 empty] | compr. (m) | largura (m)
|  |  | Circulação |  | 0.96 | 2 |  |  | 1.92
1.13.5. | SINAPI | 88415 | APLICAÇÃO MANUAL DE FUNDO SELADOR ACRÍLICO EM PAREDES EXTERNAS DE CASAS. AF_03/2024 | M2 |  |  |  |  | 65.94
Extraído do Projeto
compr. (m)
|  |  | Fachada Frente |  | 3.39 | 3.53 |  |  | 11.97
|  |  | J1 |  | 1.4 | 1 | -1 |  | -1.4
|  |  | Fachada Direita |  | 5.83 | 3.1 |  |  | 18.07
|  |  | J1 |  | 1.4 | 1 | -1 |  | -1.4
|  |  | Fachada Esquerda |  | 9.23 | 3.1 |  |  | 28.61
|  |  | J1 |  | 1.4 | 1 | -1 |  | -1.4
|  |  | J2 |  | 0.8 | 0.6 | -1 |  | -0.48
|  |  | Fachada Fundo |  | 3.39 | 3.53 |  |  | 11.97
1.13.6. | SINAPI | 104642 | PINTURA LÁTEX ACRÍLICA STANDARD, APLICAÇÃO MANUAL EM PAREDES, DUAS DEMÃOS. AF_04/2023 | M2 |  |  |  |  | 65.94
Extraído do Projeto
compr. (m)
|  |  | Fachada Frente |  | 3.39 | 3.53 |  |  | 11.97
|  |  | J1 |  | 1.4 | 1 | -1 |  | -1.4
|  |  | Fachada Direita |  | 5.83 | 3.1 |  |  | 18.07
|  |  | J1 |  | 1.4 | 1 | -1 |  | -1.4
|  |  | Fachada Esquerda |  | 9.23 | 3.1 |  |  | 28.61
|  |  | J1 |  | 1.4 | 1 | -1 |  | -1.4
|  |  | J2 |  | 0.8 | 0.6 | -1 |  | -0.48
|  |  | Fachada Fundo |  | 3.39 | 3.53 |  |  | 11.97
1.13.7. | SINAPI | 102193 | LIXAMENTO DE MADEIRA PARA APLICAÇÃO DE FUNDO OU PINTURA. AF_01/2021 | M2 |  |  |  |  | 12.6
Extraído do Projeto
[5 empty] | largura (m) | altura (m) | quant. | taxa
|  |  | P2 |  | 0.8 | 2.1 | 3 | 2.5 | 12.6
1.13.8. | COMPO SIÇÃO | CPU010 | PINTURA FUNDO NIVELADOR ACRÍLICO BRANCO EM MADEIRA. AF_01/2021 | M2 |  |  |  |  | 12.6
Extraído do Projeto
[5 empty] | largura (m) | altura (m) | quant. | taxa
|  |  | P2 |  | 0.8 | 2.1 | 3 | 2.5 | 12.6
1.13.9. | SINAPI | 102219 | PINTURA TINTA DE ACABAMENTO (PIGMENTADA) ESMALTE SINTÉTICO ACETINADO EM MADEIRA, 2 DEMÃOS. AF_01/2021 | M2 |  |  |  |  | 12.6
Extraído do Projeto
[5 empty] | largura (m) | altura (m) | quant. | taxa
|  |  | P2 |  | 0.8 | 2.1 | 3 | 2.5 | 12.6
1.14 | PAVIMENTAÇÃO - cerâmica
1.14.1. | SINAPI | 87250 | REVESTIMENTO CERÂMICO PARA PISO COM PLACAS TIPO ESMALTADA DE DIMENSÕES 45X45 CM APLICADA EM AMBIENTES DE ÁREA ENTRE 5 M2 E 10 M2. AF_02/2023_PE | M2 |  |  |  |  | 16.81
Extraído do Projeto
área (m2)
|  |  | Quarto 1 |  | 8.16 |  |  |  | 8.16
|  |  | Quarto 2 |  | 8.65 |  |  |  | 8.65
1.14.2. | SINAPI | 87251 | REVESTIMENTO CERÂMICO PARA PISO COM PLACAS TIPO ESMALTADA DE DIMENSÕES 45X45 CM APLICADA EM AMBIENTES DE ÁREA MAIOR QUE 10 M2. AF_02/2023_PE | M2 |  |  |  |  | 13.73
Extraído do Projeto
área (m2)
|  |  | Estar/Cozinha |  | 13.73 |  |  |  | 13.73
1.14.3. | SINAPI | 87249 | REVESTIMENTO CERÂMICO PARA PISO COM PLACAS TIPO ESMALTADA DE DIMENSÕES 45X45 CM APLICADA EM AMBIENTES DE ÁREA MENOR QUE 5 M2. AF_02/2023_PE | M2 |  |  |  |  | 12.58
Extraído do Projeto
área (m2)
|  |  | Varanda |  | 3.1 |  |  |  | 3.1
|  |  | Lavanderia |  | 3.1 |  |  |  | 3.1
|  |  | Circulação |  | 1.7 |  |  |  | 1.7
|  |  | Banho |  | 4.68 |  |  |  | 4.68
1.15 | PAVIMENTAÇÃO - cimentados
1.15.1. | SINAPI | 87745 | CONTRAPISO EM ARGAMASSA TRAÇO 1:4 (CIMENTO E AREIA), PREPARO MECÂNICO COM BETONEIRA 400 L, APLICADO EM ÁREAS MOLHADAS SOBRE LAJE, ADERIDO, ACABAMENTO NÃO REFORÇADO, ESPESSURA 3CM. AF_07/2021 | M2 |  |  |  |  | 15.31
Extraído do Projeto
área (m2)
|  |  | Cozinha |  | 4.43 |  |  |  | 4.43
|  |  | Banho |  | 4.68 |  |  |  | 4.68
|  |  | Varanda |  | 3.1 |  |  |  | 3.1
|  |  | Lavanderia |  | 3.1 |  |  |  | 3.1
1.15.2. | SINAPI | 87630 | CONTRAPISO EM ARGAMASSA TRAÇO 1:4 (CIMENTO E AREIA), PREPARO MECÂNICO COM BETONEIRA 400 L, APLICADO EM ÁREAS SECAS SOBRE LAJE, ADERIDO, ACABAMENTO NÃO REFORÇADO, ESPESSURA 3CM. AF_07/2021 | M2 |  |  |  |  | 27.81
Extraído do Projeto
área (m2)
|  |  | Sala/Copa |  | 9.3 |  |  |  | 9.3
|  |  | Circulação |  | 1.7 |  |  |  | 1.7
|  |  | Quarto 1 |  | 8.16 |  |  |  | 8.16
|  |  | Quarto 2 |  | 8.65 |  |  |  | 8.65
1.16 | PAVIMENTAÇÃO - rodapés, soleiras e peitoris
1.16.1. | SINAPI | 98695 | SOLEIRA EM MÁRMORE, LARGURA 15 CM, ESPESSURA 2,0 CM. AF_09/2020 | M |  |  |  |  | 2.4
Extraído do Projeto
[5 empty] | compr. (m) | quant.
|  |  | P1 |  | 0.8 | 2 |  |  | 1.6
|  |  | P2 |  | 0.8 | 1 |  |  | 0.8
1.16.2. | SINAPI | 88649 | RODAPÉ CERÂMICO DE 7CM DE ALTURA COM PLACAS TIPO ESMALTADA DE DIMENSÕES 45X45CM. AF_02/2023 | M |  |  |  |  | 41.26
Extraído do Projeto
[5 empty] | perímetro (m) | quant.
|  |  | Varanda |  | 3.79 |  |  |  | 3.79
|  |  | P1 |  | 0.8 | -1 |  |  | -0.8
|  |  | Estar/Cozinha |  | 15.94 |  |  |  | 15.94
|  |  | P1 |  | 0.8 | -2 |  |  | -1.6
|  |  | Vão Hall |  | 1.71 | -1 |  |  | -1.71
|  |  | Lavanderia |  | 2.59 |  |  |  | 2.59
[5 empty] | 0.8 | -1 |  |  | -0.8
|  |  | Circulação |  | 5.54 |  |  |  | 5.54
|  |  | P2 |  | 0.8 | -3 |  |  | -2.4
|  |  | Vão Copa |  | 1.71 | -1 |  |  | -1.71
|  |  | Quarto 01 |  | 12.24 |  |  |  | 12.24
[5 empty] | 0.8 | -1 |  |  | -0.8
|  |  | Quarto 02 |  | 11.78 |  |  |  | 11.78
[5 empty] | 0.8 | -1 |  |  | -0.8
1.16.3. | SINAPI | 101965 | PEITORIL LINEAR EM GRANITO OU MÁRMORE, L = 15CM, ASSENTADO COM ARGAMASSA 1:6 COM ADITIVO. AF_11/2020 | M |  |  |  |  | 6.4
Extraído do Projeto
[5 empty] | compr (m) | quant
|  |  | J1 |  | 1.4 | 4 |  |  | 5.6
|  |  | J2 |  | 0.8 | 1 |  |  | 0.8
1.17 | INSTALAÇÕES - elétricas/telefônicas
1.17.1. | SINAPI | 93663 | DISJUNTOR BIPOLAR TIPO DIN, CORRENTE NOMINAL DE 25A - FORNECIMENTO E INSTALAÇÃO. AF_07/2025 | UN |  |  |  |  | 1
1.17.2. | SINAPI | 93665 | DISJUNTOR BIPOLAR TIPO DIN, CORRENTE NOMINAL DE 40A - FORNECIMENTO E INSTALAÇÃO. AF_07/2025 | UN |  |  |  |  | 1
1.17.3. | SEINFRA | ED-34480 | DISJUNTOR BIPOLAR TIPO DIN, CORRENTE NOMINAL DE 63A, FORNECIMENTO E INSTALAÇÃO, INCLUSIVE TERMINAL ILHÓS | un |  |  |  |  | 1
1.17.4. | SINAPI | 93653 | DISJUNTOR MONOPOLAR TIPO DIN, CORRENTE NOMINAL DE 10A - FORNECIMENTO E INSTALAÇÃO. AF_07/2025 | UN |  |  |  |  | 5
1.17.5. | SEINFRA | ED-16601 | DISPOSITIVO DE PROTEÇÃO CONTRA SURTOS (DPS) MONOPOLAR, CORRENTE DE INTERRUPÇÃO 45KA, INCLUSIVE TERMINAL ILHÓS | un |  |  |  |  | 3
1.17.6. | SEINFRA | ED-15114 | DISJUNTOR DE PROTEÇÃO DIFERENCIAL RESIDUAL (DR), BIPOLAR TIPO DIN, CORRENTE NOMINAL DE 25A, SENSIBILIDADE DE 30MA, FORNECIMENTO E INSTALAÇÃO, INCLUSIVE TERMINAL ILHÓS | un |  |  |  |  | 2
1.17.7. | SINAPI | 101879 | QUADRO DE DISTRIBUIÇÃO DE ENERGIA EM CHAPA DE AÇO GALVANIZADO, DE EMBUTIR, COM BARRAMENTO TRIFÁSICO, PARA 24 DISJUNTORES DIN 100A - FORNECIMENTO E INSTALAÇÃO. AF_07/2025 | UN |  |  |  |  | 1
1.17.8. | SINAPI | 103782 | LUMINÁRIA TIPO PLAFON CIRCULAR, DE SOBREPOR, COM LED DE 12/13 W - FORNECIMENTO E INSTALAÇÃO. AF_09/2024 | UN |  |  |  |  | 8
1.17.9. | SINAPI | 91953 | INTERRUPTOR SIMPLES (1 MÓDULO), 10A/250V, INCLUINDO SUPORTE E PLACA - FORNECIMENTO E INSTALAÇÃO. AF_03/2023 | UN |  |  |  |  | 8
1.17.10. | SINAPI | 91996 | TOMADA MÉDIA DE EMBUTIR (1 MÓDULO), 2P+T 10 A, INCLUINDO SUPORTE E PLACA - FORNECIMENTO E INSTALAÇÃO. AF_03/2023 | UN |  |  |  |  | 15
1.17.11. | SINAPI | 91997 | TOMADA MÉDIA DE EMBUTIR (1 MÓDULO), 2P+T 20 A, INCLUINDO SUPORTE E PLACA - FORNECIMENTO E INSTALAÇÃO. AF_03/2023 | UN |  |  |  |  | 1
1.17.12. | SINAPI | 91985 | INTERRUPTOR PULSADOR CAMPAINHA (1 MÓDULO), 10A/250V, INCLUINDO SUPORTE E PLACA - FORNECIMENTO E INSTALAÇÃO. AF_03/2023 | UN |  |  |  |  | 1
1.17.13. | SINAPI | 91987 | CAMPAINHA CIGARRA (1 MÓDULO), 10A/250V, INCLUINDO SUPORTE E PLACA - FORNECIMENTO E INSTALAÇÃO. AF_03/2023 | UN |  |  |  |  | 1
1.17.14. | SINAPI | 91940 | CAIXA RETANGULAR 4" X 2" MÉDIA (1,30 M DO PISO), PVC, INSTALADA EM PAREDE - FORNECIMENTO E INSTALAÇÃO. AF_03/2023 | UN |  |  |  |  | 21
1.17.15. | SINAPI | 91937 | CAIXA OCTOGONAL 3" X 3", PVC, INSTALADA EM LAJE - FORNECIMENTO E INSTALAÇÃO. AF_03/2023 | UN |  |  |  |  | 8
1.17.16. | SINAPI | 91924 | CABO DE COBRE FLEXÍVEL ISOLADO, 1,5 MM², ANTI-CHAMA 450/750 V, PARA CIRCUITOS TERMINAIS - FORNECIMENTO E INSTALAÇÃO. AF_03/2023 | M |  |  |  |  | 97.5
1.17.17. | SINAPI | 91926 | CABO DE COBRE FLEXÍVEL ISOLADO, 2,5 MM², ANTI-CHAMA 450/750 V, PARA CIRCUITOS TERMINAIS - FORNECIMENTO E INSTALAÇÃO. AF_03/2023 | M |  |  |  |  | 281.9
1.17.18. | SINAPI | 91928 | CABO DE COBRE FLEXÍVEL ISOLADO, 4 MM², ANTI-CHAMA 450/750 V, PARA CIRCUITOS TERMINAIS - FORNECIMENTO E INSTALAÇÃO. AF_03/2023 | M |  |  |  |  | 12.3
1.17.19. | SINAPI | 101886 | CABO DE COBRE ISOLADO, 16 MM², ANTI-CHAMA 450/750 V, INSTALADO EM ELETROCALHA OU PERFILADO - FORNECIMENTO E INSTALAÇÃO. AF_07/2025 | M |  |  |  |  | 68.4
1.17.20. | SINAPI | 91834 | ELETRODUTO FLEXÍVEL CORRUGADO, PVC, DN 25 MM (3/4"), PARA CIRCUITOS TERMINAIS, INSTALADO EM FORRO - FORNECIMENTO E INSTALAÇÃO. AF_03/2023 | M |  |  |  |  | 80.8
1.17.21. | SINAPI | 91861 | ELETRODUTO FLEXÍVEL LISO, PEAD, DN 40 MM (1 1/4"), PARA CIRCUITOS TERMINAIS, INSTALADO EM PAREDE - FORNECIMENTO E INSTALAÇÃO. AF_03/2023 | M |  |  |  |  | 42.2
1.17.22. | SINAPI | 90447 | RASGO LINEAR MANUAL EM ALVENARIA, PARA ELETRODUTOS, DIÂMETROS MENORES OU IGUAIS A 40 MM. AF_09/2023 | M |  |  |  |  | 40.4
1.17.23. | SINAPI | 97882 | CAIXA ENTERRADA ELÉTRICA RETANGULAR, EM CONCRETO PRÉ- MOLDADO, FUNDO COM BRITA, DIMENSÕES INTERNAS: 0,4X0,4X0,4 M. AF_12/2020 | UN |  |  |  |  | 1
1.17.24. | SEINFRA | ED-20579 | ENTRADA DE ENERGIA AÉREA, TIPO B1, PADRÃO CEMIG, CARGA INSTALADA DE ATÉ 10KW, BIFÁSICO, COM SAÍDA SUBTERRÂNEA, INCLUSIVE POSTE, CAIXA PARA MEDIDOR, DISJUNTOR, BARRAMENTO, ATERRAMENTO E ACESSÓRIOS | un |  |  |  |  | 1
1.18 | INSTALAÇÕES - hidráulicas/gás/incêndio
1.18.1. | SINAPI | 89446 | TUBO, PVC, SOLDÁVEL, DE 25MM, INSTALADO EM PRUMADA DE ÁGUA - FORNECIMENTO E INSTALAÇÃO. AF_06/2022 | M |  |  |  |  | 27.77
1.18.2. | SINAPI | 89447 | TUBO, PVC, SOLDÁVEL, DE 32MM, INSTALADO EM PRUMADA DE ÁGUA - FORNECIMENTO E INSTALAÇÃO. AF_06/2022 | M |  |  |  |  | 10.38
1.18.3. | SINAPI | 94656 | ADAPTADOR CURTO COM BOLSA E ROSCA PARA REGISTRO, PVC, SOLDÁVEL, DN 25 MM X 3/4", INSTALADO EM RESERVAÇÃO PREDIAL DE ÁGUA - FORNECIMENTO E INSTALAÇÃO. AF_04/2024 | UN |  |  |  |  | 7
1.18.4. | SINAPI | 103948 | BUCHA DE REDUÇÃO, CURTA, PVC, SOLDÁVEL, DN 32 X 25 MM, INSTALADO EM RAMAL OU SUB-RAMAL DE ÁGUA - FORNECIMENTO E INSTALAÇÃO. AF_06/2022 | UN |  |  |  |  | 3
1.18.5. | SINAPI | 89408 | JOELHO 90 GRAUS, PVC, SOLDÁVEL, DN 25MM, INSTALADO EM RAMAL DE DISTRIBUIÇÃO DE ÁGUA - FORNECIMENTO E INSTALAÇÃO. AF_06/2022 | UN |  |  |  |  | 12
1.18.6. | SINAPI | 89413 | JOELHO 90 GRAUS, PVC, SOLDÁVEL, DN 32MM, INSTALADO EM RAMAL DE DISTRIBUIÇÃO DE ÁGUA - FORNECIMENTO E INSTALAÇÃO. AF_06/2022 | UN |  |  |  |  | 8
1.18.7. | SINAPI | 90373 | JOELHO 90 GRAUS COM BUCHA DE LATÃO, PVC, SOLDÁVEL, DN 25MM, X 1/2 INSTALADO EM RAMAL OU SUB-RAMAL DE ÁGUA - FORNECIMENTO E INSTALAÇÃO. AF_06/2022 | UN |  |  |  |  | 4
1.18.8. | SINAPI | 89366 | JOELHO 90 GRAUS COM BUCHA DE LATÃO, PVC, SOLDÁVEL, DN 25MM, X 3/4 INSTALADO EM RAMAL OU SUB-RAMAL DE ÁGUA - FORNECIMENTO E INSTALAÇÃO. AF_06/2022 | UN |  |  |  |  | 1
1.18.9. | SINAPI | 89424 | LUVA, PVC, SOLDÁVEL, DN 25MM, INSTALADO EM RAMAL DE DISTRIBUIÇÃO DE ÁGUA - FORNECIMENTO E INSTALAÇÃO. AF_06/2022 | UN |  |  |  |  | 3
1.18.10. | SINAPI | 89381 | LUVA COM BUCHA DE LATÃO, PVC, SOLDÁVEL, DN 25MM X 3/4, INSTALADO EM RAMAL OU SUB-RAMAL DE ÁGUA - FORNECIMENTO E INSTALAÇÃO. AF_06/2022 | UN |  |  |  |  | 1
1.18.11. | SINAPI | 89395 | TE, PVC, SOLDÁVEL, DN 25MM, INSTALADO EM RAMAL OU SUB- RAMAL DE ÁGUA - FORNECIMENTO E INSTALAÇÃO. AF_06/2022 | UN |  |  |  |  | 2
1.18.12. | SINAPI | 89398 | TE, PVC, SOLDÁVEL, DN 32MM, INSTALADO EM RAMAL OU SUB- RAMAL DE ÁGUA - FORNECIMENTO E INSTALAÇÃO. AF_06/2022 | UN |  |  |  |  | 4
1.18.13. | SINAPI | 89396 | TÊ COM BUCHA DE LATÃO NA BOLSA CENTRAL, PVC, SOLDÁVEL, DN 25MM X 1/2, INSTALADO EM RAMAL OU SUB-RAMAL DE ÁGUA - FORNECIMENTO E INSTALAÇÃO. AF_06/2022 | UN |  |  |  |  | 4
1.18.14. | SINAPI | 89985 | REGISTRO DE PRESSÃO BRUTO, LATÃO, ROSCÁVEL, 3/4", COM ACABAMENTO E CANOPLA CROMADOS - FORNECIMENTO E INSTALAÇÃO. AF_08/2021 | UN |  |  |  |  | 1
1.18.15. | SINAPI | 89987 | REGISTRO DE GAVETA BRUTO, LATÃO, ROSCÁVEL, 3/4", COM ACABAMENTO E CANOPLA CROMADOS - FORNECIMENTO E INSTALAÇÃO. AF_08/2021 | UN |  |  |  |  | 3
1.18.16. | SINAPI | 94489 | REGISTRO DE ESFERA, PVC, SOLDÁVEL, COM VOLANTE, DN 25 MM - FORNECIMENTO E INSTALAÇÃO. AF_08/2021 | UN |  |  |  |  | 1
1.18.17. | SINAPI | 94490 | REGISTRO DE ESFERA, PVC, SOLDÁVEL, COM VOLANTE, DN 32 MM - FORNECIMENTO E INSTALAÇÃO. AF_08/2021 | UN |  |  |  |  | 2
1.18.18. | SINAPI | 97741 | KIT CAVALETE PARA MEDIÇÃO DE ÁGUA - ENTRADA INDIVIDUALIZADA, EM PVC 25 MM (3/4"), PARA 1 MEDIDOR - FORNECIMENTO E INSTALAÇÃO (EXCLUSIVE HIDRÔMETRO). AF_03/2024 | UN |  |  |  |  | 1
1.18.19. | SINAPI | 95673 | HIDRÔMETRO DN 1/2", 1,5 M3/H - FORNECIMENTO E INSTALAÇÃO. AF_03/2024 | UN |  |  |  |  | 1
1.18.20. | SINAPI | 102605 | CAIXA D´ÁGUA EM POLIETILENO, 500 LITROS - FORNECIMENTO E INSTALAÇÃO. AF_06/2021 | UN |  |  |  |  | 1
1.18.21. | SINAPI | 94796 | TORNEIRA DE BOIA PARA CAIXA D'ÁGUA, ROSCÁVEL, 3/4" - FORNECIMENTO E INSTALAÇÃO. AF_08/2021 | UN |  |  |  |  | 1
1.18.22. | SINAPI | 102591 | FURO EM CAIXA D'ÁGUA COM ESPESSURA DE 2 ATÉ 5 MM E DIÂMETRO DE 25 MM. AF_06/2021 | UN |  |  |  |  | 1
1.18.23. | SINAPI | 102593 | FURO EM CAIXA D'ÁGUA COM ESPESSURA DE 2 ATÉ 5 MM E DIÂMETRO DE 32 MM. AF_06/2021 | UN |  |  |  |  | 2
1.19 | INSTALAÇÕES - sanitárias/pluvial
1.19.1. | SINAPI | 89711 | TUBO PVC, SERIE NORMAL, ESGOTO PREDIAL, DN 40 MM, FORNECIDO E INSTALADO EM RAMAL DE DESCARGA OU RAMAL DE ESGOTO SANITÁRIO. AF_08/2022 | M |  |  |  |  | 3.19
1.19.2. | SINAPI | 89712 | TUBO PVC, SERIE NORMAL, ESGOTO PREDIAL, DN 50 MM, FORNECIDO E INSTALADO EM RAMAL DE DESCARGA OU RAMAL DE ESGOTO SANITÁRIO. AF_08/2022 | M |  |  |  |  | 19.73
1.19.3. | SINAPI | 89714 | TUBO PVC, SERIE NORMAL, ESGOTO PREDIAL, DN 100 MM, FORNECIDO E INSTALADO EM RAMAL DE DESCARGA OU RAMAL DE ESGOTO SANITÁRIO. AF_08/2022 | M |  |  |  |  | 20.97
1.19.4. | SINAPI | 89852 | CURVA CURTA 90 GRAUS, PVC, SERIE NORMAL, ESGOTO PREDIAL, DN 100 MM, JUNTA ELÁSTICA, FORNECIDO E INSTALADO EM SUBCOLETOR AÉREO DE ESGOTO SANITÁRIO. AF_08/2022 | UN |  |  |  |  | 2
1.19.5. | SINAPI | 89726 | JOELHO 45 GRAUS, PVC, SERIE NORMAL, ESGOTO PREDIAL, DN 40 MM, JUNTA SOLDÁVEL, FORNECIDO E INSTALADO EM RAMAL DE DESCARGA OU RAMAL DE ESGOTO SANITÁRIO. AF_08/2022 | UN |  |  |  |  | 1
1.19.6. | SINAPI | 89732 | JOELHO 45 GRAUS, PVC, SERIE NORMAL, ESGOTO PREDIAL, DN 50 MM, JUNTA ELÁSTICA, FORNECIDO E INSTALADO EM RAMAL DE DESCARGA OU RAMAL DE ESGOTO SANITÁRIO. AF_08/2022 | UN |  |  |  |  | 2
1.19.7. | SINAPI | 89724 | JOELHO 90 GRAUS, PVC, SERIE NORMAL, ESGOTO PREDIAL, DN 40 MM, JUNTA SOLDÁVEL, FORNECIDO E INSTALADO EM RAMAL DE DESCARGA OU RAMAL DE ESGOTO SANITÁRIO. AF_08/2022 | UN |  |  |  |  | 8
1.19.8. | SINAPI | 89731 | JOELHO 90 GRAUS, PVC, SERIE NORMAL, ESGOTO PREDIAL, DN 50 MM, JUNTA ELÁSTICA, FORNECIDO E INSTALADO EM RAMAL DE DESCARGA OU RAMAL DE ESGOTO SANITÁRIO. AF_08/2022 | UN |  |  |  |  | 2
1.19.9. | SINAPI | 104345 | JUNÇÃO DE REDUÇÃO INVERTIDA, PVC, SÉRIE NORMAL, ESGOTO PREDIAL, DN 100 X 50 MM, JUNTA ELÁSTICA, FORNECIDO E INSTALADO EM RAMAL DE DESCARGA OU RAMAL DE ESGOTO SANITÁRIO. AF_08/2022 | UN |  |  |  |  | 2
1.19.10. | SINAPI | 89754 | LUVA DE CORRER, PVC, SERIE NORMAL, ESGOTO PREDIAL, DN 50 MM, JUNTA ELÁSTICA, FORNECIDO E INSTALADO EM RAMAL DE DESCARGA OU RAMAL DE ESGOTO SANITÁRIO. AF_08/2022 | UN |  |  |  |  | 8
1.19.11. | SINAPI | 89779 | LUVA DE CORRER, PVC, SERIE NORMAL, ESGOTO PREDIAL, DN 100 MM, JUNTA ELÁSTICA, FORNECIDO E INSTALADO EM RAMAL DE DESCARGA OU RAMAL DE ESGOTO SANITÁRIO. AF_08/2022 | UN |  |  |  |  | 1
1.19.12. | SINAPI | 89753 | LUVA SIMPLES, PVC, SERIE NORMAL, ESGOTO PREDIAL, DN 50 MM, JUNTA ELÁSTICA, FORNECIDO E INSTALADO EM RAMAL DE DESCARGA OU RAMAL DE ESGOTO SANITÁRIO. AF_08/2022 | UN |  |  |  |  | 3
1.19.13. | SINAPI | 89778 | LUVA SIMPLES, PVC, SERIE NORMAL, ESGOTO PREDIAL, DN 100 MM, JUNTA ELÁSTICA, FORNECIDO E INSTALADO EM RAMAL DE DESCARGA OU RAMAL DE ESGOTO SANITÁRIO. AF_08/2022 | UN |  |  |  |  | 4
1.19.14. | SINAPI | 104348 | TERMINAL DE VENTILAÇÃO, PVC, SÉRIE NORMAL, ESGOTO PREDIAL, DN 50 MM, JUNTA SOLDÁVEL, FORNECIDO E INSTALADO EM PRUMADA DE ESGOTO SANITÁRIO OU VENTILAÇÃO. AF_08/2022 | UN |  |  |  |  | 3
1.19.15. | SINAPI | 89784 | TE, PVC, SERIE NORMAL, ESGOTO PREDIAL, DN 50 X 50 MM, JUNTA ELÁSTICA, FORNECIDO E INSTALADO EM RAMAL DE DESCARGA OU RAMAL DE ESGOTO SANITÁRIO. AF_08/2022 | UN |  |  |  |  | 1
1.19.16. | SINAPI | 97902 | CAIXA ENTERRADA HIDRÁULICA RETANGULAR EM ALVENARIA COM TIJOLOS CERÂMICOS MACIÇOS, DIMENSÕES INTERNAS: 0,6X0,6X0,6 M PARA REDE DE ESGOTO. AF_12/2020 | UN |  |  |  |  | 2
1.19.17. | SINAPI | 104328 | CAIXA SIFONADA, COM GRELHA QUADRADA, PVC, DN 150 X 150 X 50 MM, JUNTA SOLDÁVEL, FORNECIDA E INSTALADA EM RAMAL DE DESCARGA OU EM RAMAL DE ESGOTO SANITÁRIO. AF_08/2022 | UN |  |  |  |  | 3
1.19.18. | SINAPI | 98110 | CAIXA DE GORDURA PEQUENA (CAPACIDADE: 19 L), CIRCULAR, EM PVC, DIÂMETRO INTERNO= 0,3 M. AF_12/2020 | UN |  |  |  |  | 4
1.20 | INSTALAÇÕES - aparelhos, metais e bancadas
1.20.1. | SINAPI | 86931 | VASO SANITÁRIO SIFONADO COM CAIXA ACOPLADA LOUÇA BRANCA, INCLUSO ENGATE FLEXÍVEL EM PLÁSTICO BRANCO, 1/2 X 40CM - FORNECIMENTO E INSTALAÇÃO. AF_01/2020 | UN |  |  |  |  | 1
1.20.2. | SINAPI | 86939 | LAVATÓRIO LOUÇA BRANCA COM COLUNA, *44 X 35,5* CM, PADRÃO POPULAR, INCLUSO SIFÃO FLEXÍVEL EM PVC, VÁLVULA E ENGATE FLEXÍVEL 30CM EM PLÁSTICO E COM TORNEIRA CROMADA PADRÃO POPULAR - FORNECIMENTO E INSTALAÇÃO. AF_01/2020 | UN |  |  |  |  | 1
1.20.3. | SINAPI | 86906 | TORNEIRA CROMADA DE MESA, 1/2" OU 3/4", PARA LAVATÓRIO, PADRÃO POPULAR - FORNECIMENTO E INSTALAÇÃO. AF_01/2020 | UN |  |  |  |  | 1
1.20.4. | SINAPI | 86934 | BANCADA DE MÁRMORE SINTÉTICO 120 X 60CM, COM CUBA INTEGRADA, INCLUSO SIFÃO TIPO FLEXÍVEL EM PVC, VÁLVULA EM PLÁSTICO CROMADO TIPO AMERICANA E TORNEIRA CROMADA LONGA, DE PAREDE, PADRÃO POPULAR - FORNECIMENTO E INSTALAÇÃO. AF_01/2020 | UN |  |  |  |  | 1
1.20.5. | SINAPI | 86925 | TANQUE DE MÁRMORE SINTÉTICO COM COLUNA, 22L OU EQUIVALENTE, INCLUSO SIFÃO FLEXÍVEL EM PVC, VÁLVULA PLÁSTICA E TORNEIRA DE METAL CROMADO PADRÃO POPULAR - FORNECIMENTO E INSTALAÇÃO. AF_01/2020 | UN |  |  |  |  | 1
1.20.6. | SINAPI | 100860 | CHUVEIRO ELÉTRICO COMUM CORPO PLÁSTICO, TIPO DUCHA - FORNECIMENTO E INSTALAÇÃO. AF_01/2020 | UN |  |  |  |  | 1
1.20.7. | SINAPI | 100872 | BARRA DE APOIO RETA, EM ALUMINIO, COMPRIMENTO 80 CM, FIXADA NA PAREDE - FORNECIMENTO E INSTALAÇÃO. AF_01/2020 | UN |  |  |  |  | 4
1.20.8. | SINAPI | 100865 | BARRA DE APOIO LATERAL ARTICULADA, COM TRAVA, EM ACO INOX POLIDO, FIXADA NA PAREDE - FORNECIMENTO E INSTALAÇÃO. AF_01/2020 | UN |  |  |  |  | 2
1.20.9. | SINAPI | 100875 | BANCO ARTICULADO, EM ACO INOX, PARA PCD, FIXADO NA PAREDE - FORNECIMENTO E INSTALAÇÃO. AF_01/2020 | UN |  |  |  |  | 1
1.21 | COMPLEMENTOS - calafete/limpeza
1.22.1. | SINAPI | 99818 | LIMPEZA DE BACIA SANITÁRIA, BIDÊ OU MICTÓRIO EM LOUÇA, INCLUSIVE METAIS CORRESPONDENTES. AF_04/2019 | UN |  |  |  |  | 1
quant
[5 empty] | 1 |  |  |  | 1
1.22.2. | SINAPI | 99819 | LIMPEZA DE BANCADA DE PEDRA (MÁRMORE OU GRANITO). AF_04/2019 | M2 |  |  |  |  | 0.72
área (m2)
[5 empty] | 0.72 |  |  |  | 0.72
1.22.3. | SINAPI | 99811 | LIMPEZA DE CONTRAPISO COM VASSOURA A SECO. AF_04/2019 | M2 |  |  |  |  | 43.12
área (m2)
|  |  | Cozinha |  | 4.43 |  |  |  | 4.43
|  |  | Banho |  | 4.68 |  |  |  | 4.68
|  |  | Varanda |  | 3.1 |  |  |  | 3.1
|  |  | Lavanderia |  | 3.1 |  |  |  | 3.1
|  |  | Sala/Copa |  | 9.3 |  |  |  | 9.3
|  |  | Circulação |  | 1.7 |  |  |  | 1.7
|  |  | Quarto 1 |  | 8.16 |  |  |  | 8.16
|  |  | Quarto 2 |  | 8.65 |  |  |  | 8.65
1.22.4. | SINAPI | 99826 | LIMPEZA DE FORRO REMOVÍVEL COM PANO ÚMIDO. AF_04/2019 | M2 |  |  |  |  | 36.92
área (m2)
|  |  | Cozinha |  | 4.43 |  |  |  | 4.43
|  |  | Banho |  | 4.68 |  |  |  | 4.68
|  |  | Sala/Copa |  | 9.3 |  |  |  | 9.3
|  |  | Circulação |  | 1.7 |  |  |  | 1.7
|  |  | Quarto 1 |  | 8.16 |  |  |  | 8.16
|  |  | Quarto 2 |  | 8.65 |  |  |  | 8.65
1.22.5. | SINAPI | 99821 | LIMPEZA DE JANELA DE VIDRO COM CAIXILHO EM AÇO/ALUMÍNIO/PVC. AF_04/2019 | M2 |  |  |  |  | 6.08
[5 empty] | compr. (m) | altura (m) | quant
|  |  | J1 |  | 0.8 | 0.6 | 1 |  | 0.48
|  |  | J2 |  | 1.4 | 1 | 4 |  | 5.6
1.22.6. | SINAPI | 99804 | LIMPEZA DE PISO CERÂMICO OU PORCELANATO UTILIZANDO DETERGENTE NEUTRO E ESCOVAÇÃO MANUAL. AF_04/2019 | M2 |  |  |  |  | 43.12
área (m2)
|  |  | Cozinha |  | 4.43 |  |  |  | 4.43
|  |  | Banho |  | 4.68 |  |  |  | 4.68
|  |  | Varanda |  | 3.1 |  |  |  | 3.1
|  |  | Lavanderia |  | 3.1 |  |  |  | 3.1
|  |  | Sala/Copa |  | 9.3 |  |  |  | 9.3
|  |  | Circulação |  | 1.7 |  |  |  | 1.7
|  |  | Quarto 1 |  | 8.16 |  |  |  | 8.16
|  |  | Quarto 2 |  | 8.65 |  |  |  | 8.65
1.22.7. | SINAPI | 99822 | LIMPEZA DE PORTA DE MADEIRA. AF_04/2019 | M2 |  |  |  |  | 12.6
[5 empty] | compr. (m) | altura (m) | quant | taxa
|  |  | P1 |  | 0.8 | 2.1 | 3 | 2.5 | 12.6
1.22.8. | SINAPI | 99807 | LIMPEZA DE REVESTIMENTO CERÂMICO EM PAREDE UTILIZANDO DETERGENTE NEUTRO E ESCOVAÇÃO MANUAL. AF_04/2019 | M2 |  |  |  |  | 18.57
área (m2)
[5 empty] | 18.57 |  |  |  | 18.57
1.22.9. | SINAPI | 99816 | LIMPEZA DE TANQUE OU LAVATÓRIO DE LOUÇA ISOLADO, INCLUSIVE METAIS CORRESPONDENTES. AF_04/2019 | UN |  |  |  |  | 1
quant
[5 empty] | 1 |  |  |  | 1
[6 empty] | Responsável Técnico: CREA/CAU: |  | CLAUDINÉIA RODRIGUES DA CRUZ CREA MG 234053/D Engenheira Civil