## Orçamento
Número: 323
CNPJ: 18.338.244/0001-44
Obra: REFORMA CANTEIRO CENTRAL RUA FURTADO DE CAMPOS
Cliente: PREFEITURA DE RIO NOVO |  |  |  | Planilha Sintética c/ Mão de Obra e Material
BDI Padrão: 28,070%
Bancos: SICOR-MG: LESTE 10/2025 SINAPI: MG 12/2025
Item | Tipo | Banco | Código | Descrição | Un. | Qtd. | Preço Unit. com BDI |  |  | Preço Total
[7 empty] | MAT | M.O. | Total | MAT | M.O. | Total
1 |  |  |  | MURETA | [5 empty] | 33927.68 | 7166.06 | 41093.74
1.1 | Composição | SICOR-MG | ED-51108 | ESCAVAÇÃO MANUAL DE VALA COM PROFUNDIDADE MAIOR QUE 1,5M E MENOR OU IGUAL 3,0M, INCLUSIVE DESCARGA LATERAL | m3 | 13.82 | 37.44 | 93.12 | 130.56 | 517.42 | 1286.91 | 1804.33
1.2 | Composição | SINAPI | 102730 | ARMAÇÃO DE MURO ALA E MURO TESTA UTILIZANDO AÇO CA-50 DE 10 MM - MONTAGEM. AF_07/2021 | KG | 1102.93 | 12.41 | 2.88 | 15.29 | 13687.36 | 3176.43 | 16863.79
1.3 | Composição | SICOR-MG | ED-15688 | FÔRMA PARA CORTINA DE CONCRETO OU PAREDE ESTRUTURAL (VIGA-PAREDE), ALTURA MÁXIMA DE 360CM, COM CHAPA DE COMPENSADO PLASTIFICADO, ESP. 18MM, INCLUSIVE TRAVAMENTO COM TIRANTES EM ARAME E ESCORA PARA PRUMO EM MADEIRA (DESMONTAGEM) | m2 | 234.32 | 2.57 | 9.4 | 11.97 | 602.21 | 2202.6 | 2804.81
1.4 | Composição | SINAPI | 99235 | CONCRETAGEM DE EDIFICAÇÕES (PAREDES E LAJES) FEITAS COM SISTEMA DE FÔRMAS MANUSEÁVEIS, COM CONCRETO USINADO AUTOADENSÁVEL FCK 25 MPA - LANÇAMENTO E ACABAMENTO. AF_09/2024 | M3 | 22.62 | 845.3 | 22.11 | 867.41 | 19120.69 | 500.12 | 19620.81
2 |  |  |  | ILUMINAÇÃO | [5 empty] | 19747.84 | 1855.6 | 21603.44
2.1 | Composição | SICOR-MG | ED-22216 | POSTE DE AÇO GALVANIZADO PARA ILUMINAÇÃO PÚBLICA, ALTURA LIVRE MÍNIMA DE 6M, COM LUMINÁRIA DE LED, POTÊNCIA DE 200W CADA, 2 PÉTALAS, INCLUSIVE FIAÇÃO, SUPORTES, RELÉ E FUNDAÇÃO DE CONCRETO | un | 8 | 2468.48 | 231.95 | 2700.43 | 19747.84 | 1855.6 | 21603.44
[10 empty] | 53675.52 | 9021.66 | 62697.18
[11 empty] | Total sem BDI | 48957.81
[11 empty] | Total do BDI | 13739.37
[11 empty] | Total | 62697.18
|  |  |  | ARTHUR FAVA SOUZA REIS - ENG. CIVIL CREA MG 253605 |  | GUILHERME DE SOUZA NOGUEIRA - PREFEITO MUNICIPAL