## Planilha Orçamentária
PLANILHA ORÇAMENTÁRIA DE CUSTOS
PREFEITURA MUNICIPAL DE SIMONÉSIA - MG |  |  |  |  | DOC Nº: |  | 01/05.
OBRA: MELHORAMENTO DE VIA PÚBLICA COM EXECUÇÃO DE CALÇAMENTO EM PISO DE CONCRETO PRÉ-MOLDADO INTERTRAVADO |  |  |  |  | DATA: |  | 2025-11-11
LOCAL: CALÇAMENTO EM PISO DE CONCRETO PRÉ-MOLDADO INTERTRAVADO: MORRO DO MAJOR - SIMONÉSIA - MG |  |  |  |  | FORMA DE EXECUÇÃO:
REGIÃO/MÊS DE REFERÊNCIA: SETOP/SEINFRA - REGIÃO LESTE - JULHO/2025 E - COM DESONERAÇÃO. |  |  |  |  | ( ) | DIRETA | ( X ) | INDIRETA
*DEMONSTRATIVO DE BDI EXTRAÍDO DA TABELA DE REFERÊNCIA (SETOP/SEINFRA) ACIMA REFERENCIADA - PÁG. 16. |  |  |  |  | % ISS MUNICIPAL: | 3% | BDI: | 27.51%
ITEM | CÓDIGO | KM | DESCRIÇÃO | UNIDADE | QUANT | PREÇO UNITÁRIO S/ BDI | PREÇO UNITÁRIO C/ BDI | PREÇO TOTAL
1.0 |  |  | SERVIÇOS INICIAIS DE OBRA |  |  |  |  | 1441.72
1.1 | ED-28427 |  | FORNECIMENTO E COLOCAÇÃO DE PLACA DE OBRA EM CHAPA GALVANIZADA #26, ESP. 0,45MM, DIMENSÃO (3X1,5)M, PLOTADA COM ADESIVO VINÍLICO, AFIXADA COM REBITES 4,8X40MM, EM ESTRUTURA METÁLICA DE METALON 20X20MM, ESP. 1,25MM, INCLUSIVE SUPORTE EM EUCALIPTO AUTOCLAVADO PINTADO COM TINTA PVA DUAS (2) DEMÃOS | U | 1 | 1130.67 | 1441.72 | 1441.72
2 |  |  | CALÇAMENTO EM BLOQUETE SEXTAVADO |  |  |  |  | 155963.3576
2.1 | RO-00267 |  | Regularização do subleito - Compactado na energia normal | M² | 1577.0475 | A SER EXECUTADO PELA PREFEITURA
2.2 | ED-8914 |  | EXECUÇÃO DE PAVIMENTO COM PISO INTERTRAVADO, TIPO SEXTAVADO, ESP. 8CM, COM FCK DE 35MPA, INCLUSIVE COLCHÃO DE AREIA, ESP. 6CM, PARA ASSENTAMENTO, COMPACTAÇÃO MECANIZADA, CARGA E DESCARGA MECÂNICA EM CAMINHÃO, EXCLUSIVE TRANSPORTE DE PISO INTERTRAVADO | M² | 1294.839 | 94.46 | 120.45 | 155963.3576
3 |  |  | DRENAGEM PLUVIAL |  |  |  |  | 92593.0758
3.1 | ED-51139 |  | GUIA DE MEIO-FIO, EM CONCRETO COM FCK 20MPA, PRÉMOLDADA, MFC-01 PADRÃO DER-MG, DIMENSÕES (12X16,7X35)CM, EXCLUSIVE SARJETA, INCLUSIVE ESCAVAÇÃO, APILOAMENTO E TRANSPORTE COM RETIRADA DO MATERIAL ESCAVADO (EM CAÇAMBA) | M | 672.02 | 75.81 | 96.67 | 64964.1734
3.2 | COMP. 01 |  | SARJETA DE CONCRETO URBANO (SCU), COM FCK 15 MPA, LARGURA DE 30CM COM INCLINAÇÃO DE 3%, ESP. 10CM, PADRÃO DEER-MG, EXCLUSIVE MEIO-FIO, INCLUSIVE ESCAVAÇÃO, APILOAMENTO E TRANSPORTE COM RETIRADA DO MATERIAL ESCAVADO (EM CAÇAMBA) | M | 664.02 | 32.3178 | 41.21 | 27364.2642
3.3 | ED-49541 |  | ENROCAMENTO COM PEDRA DE MÃO ARRUMADA, INCLUSIVE FORNECIMENTO | M³ | 0.12 | 255.2 | 325.41 | 39.0492
3.4 | ED-48553 |  | CANALETA PARA DRENAGEM, PRÉ-MOLDADA, TIPO MEIA CANA, DIÂMETRO 40CM, EXCLUSIVE TAMPA, INCLUSIVE ASSENTAMENTO EM ARGAMASSA, TRAÇO 1:3 (CIMENTO E AREIA), ESCAVAÇÃO, TRANSPORTE E RETIRADA DO MATERIAL ESCAVADO (EM CAÇAMBA) | M | 1.3 | 136.09 | 173.53 | 225.589
VALOR TOTAL DA OBRA | [7 empty] | 249998.1534
HYURY HYAGO BONIFÁCIO PIRES
ENGENHEIRO CIVIL / CREA/MG Nº 339.428/D
MARINALVA FERREIRA
PREFEITA MUNICIPAL DE SIMONÉSIA
PREFEITURA MUNICIPAL
Telefone: (33) 3336 1235 Email: comunicacao@simonesia.mg.gov.br Praça Getúlio Vargas, 50 | Bairro: Centro, Simonésia, MG.
CEP: 36.930-000

## COMP. 01
COMPOSIÇÃO DE PREÇO UNITÁRIO - ANEXO À PLANILHA ORÇAMENTÁRIA |  |  |  |  | DATA: | 2025-11-11
[5 empty] | DOC. Nº: | 02/05.
*REF. DOS ITENS/SERVIÇOS DA COMPOSIÇAO - CÓDIGO ED-14762 |  | DESCRIÇÃO DO SERVIÇO OU FORNECIMENTO | UNIDADE | DATA BASE | FONTE | PREÇO REFERENCIAL
COMP. 01 |  | SARJETA DE CONCRETO URBANO (SCU), COM FCK 15 MPA, LARGURA DE 30CM COM INCLINAÇÃO DE 3%, ESP. 10CM, PADRÃO DEER-MG, EXCLUSIVE MEIO-FIO, INCLUSIVE ESCAVAÇÃO, APILOAMENTO E TRANSPORTE COM RETIRADA DO MATERIAL ESCAVADO (EM CAÇAMBA) | M | 2023-04-01 | SETOP/SEINFRA REGIÃO LESTE - COM DESONERAÇÃO | 32.3178
TABELA | CÓDIGO | DESCRIÇÃO DO INSUMO | UNIDADE | COEFICIENTE | CUSTO UNITÁRIO | CUSTO TOTAL
SEINFRA | ED-51093 | APILOAMENTO DO FUNDO DE VALAS COM SOQUETE | M2 | 0.3 | 24.08 | 7.224
SEINFRA | ED-51107 | ESCAVAÇÃO MANUAL DE VALAS H <= 1,50 M | M3 | 0.03 | 71.42 | 2.1426
SEINFRA | ED-49795 | FORNECIMENTO DE CONCRETO NÃO ESTRUTURAL, USINADO, COM FCK 15 MPA, INCLUSIVE LANÇAMENTO, ADENSAMENTO E ACABAMENTO (FUNDAÇÃO) | M3 | 0.03 | 682.04 | 20.4612
SEINFRA | ED-51125 | TRANSPORTE DE MATERIAL DEMOLIDO EM CAÇAMBA | M3 | 0.03 | 83 | 2.49
HYURY HYAGO BONIFÁCIO PIRES
ENGENHEIRO CIVIL / CREA/MG Nº 339.428/D
MARINALVA FERREIRA
PREFEITA MUNICIPAL DE SIMONÉSIA

## BDI
DEMONSTRATIVO DO BDI - COM DESONERAÇÃO - OBRAS RODOVIÁRIAS
BDI (CONFORME ACÓRDÃO Nº 2622/13 e LEI Nº 13.161 DE 31/08/15)
DISCRIMINAÇÃO DAS PARCELAS | SIG. (1) | CONSTRUÇÃO DE RODOVIAS E FERROVIAS | [6 empty] | INC. (6)
|  | ISS (2) |  |  |  | DIFERENCIADO
|  | 2% | 3% | 4% | 5% | MATERIAL (5) | SERVIÇO TERCEIRIZADO (4) (ISS=5%) | EQUIPAMENTO (3) (ISS=5%)
CUSTO DIRETO | CD | 100% | 100% | 100% | 100% | 100% | 100% | 100%
ADMINISTRAÇÃO CENTRAL | AC | 4.67% | 4.67% | 4.67% | 4.67% | 3.42% | 4.01% | 3.42% | CD
LUCRO BRUTO | L | 7.53% | 7.53% | 7.53% | 7.53% | 4.94% | 6.64% | 4.94% | CD
DESPESAS FINANCEIRAS | DF | 1.05% | 1.05% | 1.05% | 1.05% | 1.05% | 1.05% | 1.05% | CD
SEGUROS, GARANTIAS E RISCO |  | 1.71% | 1.71% | 1.71% | 1.71% | 1.29% | 0.82% | 1.29% | CD
SEGUROS + GARANTIAS | S | 0.74% | 0.74% | 0.74% | 0.74% | 0.53% | 0.32% | 0.53% | CD
RISCO(*) | R | 0.97% | 0.97% | 0.97% | 0.97% | 0.76% | 0.5% | 0.76% | CD
TRIBUTOS | I | 5.05% | 5.75% | 6.45% | 7.15% | 3.65% | 6.15% | 6.15% | PV
ISS | ISS(2) | 1.4% | 2.1% | 2.8% | 3.5% | - | 2.5% | 2.5% | PV
PIS | PIS | 0.65% | 0.65% | 0.65% | 0.65% | 0.65% | 0.65% | 0.65% | PV
COFINS | - | 3% | 3% | 3% | 3% | 3% | 3% | 3% | PV
CPRB | INSS | 3.6% | 3.6% | 3.6% | 3.6% | 3.6% | 3.6% | 3.6% | PV
FÓRMULA DO BDI |  | (1 + (AC + S + G + R)) x (1 + DF) x (1 + L)
(1 - (I + CPRB))
BDI (NUMERADOR) |  | 15.59% | 15.59% | 15.59% | 15.59% | 11.03% | 12.96% | 11.03%
BDI (DENOMINADOR) |  | 91.35% | 90.65% | 89.95% | 89.25% | 92.75% | 90.25% | 90.25%
BDI |  | 26.53% | 27.51% | 28.5% | 29.51% | 19.71% | 25.17% | 23.03%
OBSERVAÇÕES
(1) SIGLA. (2) INCIDÊNCIA DE ISS EM 70% DO PREÇO DE VENDA, COM PERCENTUAIS DE 2%, 3%, 4% E 5%. (3) BDI DIFERENCIADO A SER APLICADO EM LOCAÇÃO DE CUSTO HORÁRIO DE EQUIPAMENTO. (4) BDI DIFERENCIADO A SER APLICADO PARA SERVIÇOS TERCEIRIZADOS. (5) BDI DIFERENCIADO A SER APLICADO PARA FORNECIMENTO DE MATERIAL BETUMINOSO E MATERIAL DE JAZIDA. (6) INCIDÊNCIA.
Simonésia, |  | 2025-11-11 |  |  |  |  | DOC. Nº: | 03/05.
HYURY HYAGO BONIFÁCIO PIRES
ENGENHEIRO CIVIL / CREA/MG Nº 339.428/D
MARINALVA FERREIRA
PREFEITA MUNICIPAL DE SIMONÉSIA

## Memória de Cálculo
MEMÓRIA DE CÁLCULO DE QUANTITATIVOS
PREFEITURA MUNICIPAL DE SIMONÉSIA - MG | [7 empty] | DOCUMENTO Nº:
OBRA: MELHORAMENTO DE VIA PÚBLICA COM EXECUÇÃO DE CALÇAMENTO EM PISO DE CONCRETO PRÉ-MOLDADO INTERTRAVADO | [7 empty] | 04/05.
LOCAL: CALÇAMENTO EM PISO DE CONCRETO PRÉ-MOLDADO INTERTRAVADO: MORRO DO MAJOR - SIMONÉSIA - MG | [7 empty] | DATA: | 2025-11-11
ITEM | CÓDIGO | DESCRIÇÃO | UNIDADE | QUANT. | MEMÓRIA
1.0 |  | SERVIÇOS INICIAIS DE OBRA
1.1 | ED-28427 | FORNECIMENTO E COLOCAÇÃO DE PLACA DE OBRA EM CHAPA GALVANIZADA #26, ESP. 0,45MM, DIMENSÃO (3X1,5)M, PLOTADA COM ADESIVO VINÍLICO, AFIXADA COM REBITES 4,8X40MM, EM ESTRUTURA METÁLICA DE METALON 20X20MM, ESP. 1,25MM, INCLUSIVE SUPORTE EM EUCALIPTO AUTOCLAVADO PINTADO COM TINTA PVA DUAS (2) DEMÃOS | U | 1 | 1,00 Unidade, conforme padrão exigido pelo Órgão - SEINFRA.
2 |  | CALÇAMENTO EM BLOQUETE SEXTAVADO
2.1 | RO-00267 | Regularização do subleito - Compactado na energia normal | M² | 1577.0475 | TRECHO 1 COTAS
Calçamento Morro Major
[5 empty] | 13,04+19,47+30,42+25,53+19,08+14,67+22,87+17,18+16,37+12,98+3,77+11,56+11,28+9,96+7,95+11,89+5,44+24,42+26,40+27,73 | COTAS
[5 empty] | EXTENSÃO DOS TRECHO (M) |  | LARGURA DA REGULARIZAÇÃO | ÁREA DO TRECHO (M²) |  | 489
[5 empty] | 332.01 |  | 4.75 | 1577.0475
ÁREA TOTAL DE REGULARIZAÇÃO DO TRECHO:
1577.0475
2.2 | ED-8914 | EXECUÇÃO DE PAVIMENTO COM PISO INTERTRAVADO, TIPO SEXTAVADO, ESP. 8CM, COM FCK DE 35MPA, INCLUSIVE COLCHÃO DE AREIA, ESP. 6CM, PARA ASSENTAMENTO, COMPACTAÇÃO MECANIZADA, CARGA E DESCARGA MECÂNICA EM CAMINHÃO, EXCLUSIVE TRANSPORTE DE PISO INTERTRAVADO | M² | 1294.839 | TRECHO 1 COTAS
Calçamento Morro Major
13,04+19,47+30,42+25,53+19,08+14,67+22,87+17,18+16,37+12,98+3,77+11,56+11,28+9,96+7,95+11,89+5,44+24,42+26,40+27,73
[5 empty] | EXTENSÃO DOS TRECHO (M) |  | LARGURA DA PISTA DE ROLAMENTO | ÁREA DO TRECHO (M²)
[5 empty] | 332.01 |  | 3.9 | 1294.839
ÁREA TOTAL DE BLOCO SEXTAVADO DO TRECHO:
1294.839
3 |  | DRENAGEM PLUVIAL
3.1 | ED-51139 | GUIA DE MEIO-FIO, EM CONCRETO COM FCK 20MPA, PRÉMOLDADA, MFC-01 PADRÃO DER-MG, DIMENSÕES (12X16,7X35)CM, EXCLUSIVE SARJETA, INCLUSIVE ESCAVAÇÃO, APILOAMENTO E TRANSPORTE COM RETIRADA DO MATERIAL ESCAVADO (EM CAÇAMBA) | M | 672.02 | SOMATÓRIO/EXTENSÃO TOTAL DOS TRECHOS |  | LADOS DA VIA | EXTENSÃO DE MEIOS-FIOS NO TRECHO (SEM O DESCONTO DAS CAIXAS DE CAPTAÇÃO) (M)
[5 empty] | 332.01 |  | 2 | 664.02
[5 empty] | (DESCONTO DAS CAIXAS DE CAPTAÇÃO NO TRECHO) (M) = (1,00 m * total de nº cxs de captação nos trechos) CXS) / PR. 01: 1 U |  | 1 | EXTENSÃO TOTAL DE MEIOS-FIOS NOS TRECHOS (COM O DESCONTO DAS CAIXAS DE CAPTAÇÃO) (M) + 2 TRAVAMENTOS DE 4,5 METROS | 672.02
3.2 | COMP. 01 | SARJETA DE CONCRETO URBANO (SCU), COM FCK 15 MPA, LARGURA DE 30CM COM INCLINAÇÃO DE 3%, ESP. 10CM, PADRÃO DEER-MG, EXCLUSIVE MEIO-FIO, INCLUSIVE ESCAVAÇÃO, APILOAMENTO E TRANSPORTE COM RETIRADA DO MATERIAL ESCAVADO (EM CAÇAMBA) | M | 664.02 | *Conforme item acima / extensão de meios-fios sem desconto das caixas de captação.
3.3 | ED-49541 | ENROCAMENTO COM PEDRA DE MÃO ARRUMADA, INCLUSIVE FORNECIMENTO | M³ | 0.12 | Enrocamento canaleta | Área por unidade (0,40 * 2,00) | Altura (M) | Nº Bueiros/saída d'água no trecho (U) | TOTAL (M³)
[5 empty] | PR. 01 | 0.8 | 0.15 | 1 | 0.12
[5 empty] | VOLUME TOTAL DE ENROCAMENTO |  |  |  | 0.12
3.4 | ED-48553 | CANALETA PARA DRENAGEM, PRÉ-MOLDADA, TIPO MEIA CANA, DIÂMETRO 40CM, EXCLUSIVE TAMPA, INCLUSIVE ASSENTAMENTO EM ARGAMASSA, TRAÇO 1:3 (CIMENTO E AREIA), ESCAVAÇÃO, TRANSPORTE E RETIRADA DO MATERIAL ESCAVADO (EM CAÇAMBA) | M | 1.3 | Quantidade canaleta |  | Metragem por trecho (M) | Nº Bueiros/saída d'água no trecho (U) | TOTAL (M)
[5 empty] | PR. 01 |  | 1.3 | 1 | 1.3
[5 empty] | COMPRIMENTO DE CANALETA |  |  |  | 1.3
HYURY HYAGO BONIFÁCIO PIRES
ENGENHEIRO CIVIL / CREA/MG Nº 339.428/D
MARINALVA FERREIRA
PREFEITA MUNICIPAL DE SIMONÉSIA
PREFEITURA MUNICIPAL
Telefone: (33) 3336 1235 Email: comunicacao@simonesia.mg.gov.br Praça Getúlio Vargas, 50 | Bairro: Centro, Simonésia, MG.
CEP: 36.930-000

## Cronograma F.F.
CRONOGRAMA FÍSICO-FINANCEIRO
PREFEITURA MUNICIPAL DE SIMONÉSIA - MG
OBRA: MELHORAMENTO DE VIA PÚBLICA COM EXECUÇÃO DE CALÇAMENTO EM PISO DE CONCRETO PRÉ-MOLDADO INTERTRAVADO
LOCAL: CALÇAMENTO EM PISO DE CONCRETO PRÉ-MOLDADO INTERTRAVADO: MORRO DO MAJOR - SIMONÉSIA - MG
PRAZO PREVISTO PARA A EXECUÇÃO DAS OBRAS - 06 MESES |  |  | VALOR DA OBRA: | 249998.1534 |  |  | DOC.: 05/05. | DATA: | 2025-11-11
ITENS | ETAPAS | VALOR | Físico / Financeiro | 1º MÊS | 2º MÊS | 3º MÊS | 4º MÊS | 5º MÊS | 6º MÊS
1.0 | SERVIÇOS INICIAIS DE OBRA | 1441.72 | Físico % | 100% | 0% | 0% | 0% | 0% | 0%
|  |  | Financeiro | 1441.72 | 0 | 0 | 0 | 0 | 0
2 | CALÇAMENTO EM BLOQUETE SEXTAVADO | 155963.3576 | Físico % | 10% | 20% | 20% | 20% | 20% | 10%
|  |  | Financeiro | 15596.3358 | 31192.6715 | 31192.6715 | 31192.6715 | 31192.6715 | 15596.3358
3 | DRENAGEM PLUVIAL | 92593.0758 | Físico % | 0% | 20% | 20% | 20% | 20% | 20%
|  |  | Financeiro | 0 | 18518.6152 | 18518.6152 | 18518.6152 | 18518.6152 | 18518.6152
TOTAL |  | 249998.1534 | Físico % | 6.815% | 19.88% | 19.88% | 19.88% | 19.88% | 13.65%
|  |  | Financeiro | 17038.0558 | 49711.2867 | 49711.2867 | 49711.2867 | 49711.2867 | 34114.9509
HYURY HYAGO BONIFÁCIO PIRES
ENGENHEIRO CIVIL / CREA/MG Nº 339.428/D
MARINALVA FERREIRA
PREFEITA MUNICIPAL DE SIMONÉSIA
PREFEITURA MUNICIPAL
Telefone: (33) 3336 1235 Email: comunicacao@simonesia.mg.gov.br Praça Getúlio Vargas, 50 | Bairro: Centro, Simonésia, MG.
CEP: 36.930-000