## PLANILHA
SECRETARIA DE ESTADO DE EDUCAÇÃO - DIRETORIA DE INFRAESTRUTURA ESCOLAR E GESTÃO DA REDE FÍSICA - PLANILHA DE SERVIÇOS - SEM DESONERAÇÃO
ESCOLA ESTADUAL / MUNICIPAL: ESCOLA MUNICIPAL BRENDA GUIMARÃES DE PAULA |  | COD ESCOLA: |  | 31368792 | S.R.E.: MANHUAÇU
MUNICÍPIO : LAJINHA - MG |  | ISS | 5% | SERVIÇOS: | CONSTRUÇÃO
ITEM | DESCRIÇÃO | UN. | ANALISADO |  |  | 5207234.1152 | LOCAL DE INTERVENÇÃO
|  |  | QUANT. | P. UNIT.(S/ BDI) | P. UNIT.(C/ BDI) | P. TOTAL (C/ BDI) | MEMÓRIA DE CALCULO
010000 | INSTALAÇÃO DOS SERVIÇOS DE ENGENHARIA
010001 | Locação dos serviços de engenharia: execução de gabarito | M² | 1021.7 | 9.54 | 11.8907 | 12148.6832 | 35,95 x 28,42 = 1.021,70 m2
Será medido pela área de obra locada, aferida entre os eixos de fundação e acrescentando-se 0,50 m, a partir do eixo, para o lado externo (m²). O item remunera o fornecimento de pontaletes em Pinus ou Cedrinho de 3" x 3"; tábuas em Pinus de 1" x 12"; arame galvanizado; inclusive materiais acessórios e a mão-de-obra necessária para os serviços de locação completa em obras de edificação compreendendo: locação de estacas, eixos principais, paredes, etc.
010003 | Fornecimento e colocação de placa dos serviços de engenharia em chapa galvanizada (3,00 X 1,50m) - Governo do Estado - (Ampliação e / ou Reforma acima de R$ 30.000,00) | UN | 1 | 1419.25 | 1768.9532 | 1768.9532 | Rente ao muro de divisa da escola
Será medido por unidade de placa instalada (UN). O item remunera as placas de obras que deverão ser confeccionadas em chapa galvanizada 0,26. As chapas serão afixadas com rebites 540 e parafusos 3/8, em uma estrutura metálica com viga U 2” enrijecida e Metalon 20x20. O suporte para a instalação deverá ser em Eucalipto Autoclavado. As placas serão pintadas na frente e no verso com fundo anticorrosivo e tinta automotiva. FORMATO: 3,00 x 1,50m. O tamanho da placa é definido em função do local da sua instalação e/ou do valor dos serviços acima de R$ 30.000,00, obedecendo à proporção de 6,00 x 3,00m e o manual de identidade visual do Governo de Minas.
|  |  | SUB-TOTAL = |  |  | 13917.6364
030000 | TRABALHOS EM TERRA - BLOCO DE COROAMENTO E VIGA BALDRAME
030002 | Escavação manual de vala em solo de 1ª e 2ª categoria, profundidade em até 2,00m | M3 | 113.91 | 67.39 | 83.9949 | 9567.8586 | Blocos: (1,0x1,0x0,7)x101 + (1,30x1,30x0,7)x8 = 70,7 + 9,46 = 80,16 m³ Vigas Baldrame: (0,16x28,42x0,30)+(0,16x3,8x0,3)x3+(0,16x26,92x0,3)+(0,16x8,85x0,3)x2+(0,16x2,1x0,3)+(0,16x25,27x0,3)x2+(0,16x1,05x0,3)+(0,16x1,5x0,3)x3+(0,16x4,55x0,3)+(0,16x10,8x0,3)x3+(0,16x11,17x0,3)+(0,16x9,22x0,3)x4+(0,16x5,55x0,3)+(0,16x5,3x0,3)+(0,16x12,55x0,3)+(0,16x7,3x0,3)x6+(0,16x4,15x0,3)+(0,16x1,6x0,3)+(0,16x5,9x0,3)x3+(0,16x3,2x0,3+(0,16x15,95x0,3)+(0,16x27,63x0,3)+(0,16x1,8x0,3)+(0,16x15,8x0,3)+(0,16x17,78x0,3)+(0,16x9,13x0,3)+(0,16x5,5x0,3)x2+(0,16x11,17x0,3)+(0,16x17,95x0,3) = 33,75 m³ TOTAL: 80,16 + 33,75 = 113,91 M³
Será medido pelo volume escavado, considerando-se um acréscimo para cada lado, no plano horizontal, em relação às dimensões de cada peça, de 20 cm (m³). O item remunera o fornecimento da mão-de-obra necessária para a escavação manual em solo de 1ª e 2ª categorias em valas ou cavas até 2,00 m de profundidade.
030004 | Regularização de fundo de vala com apiloamento com maço de 30kg | M2 | 114.52 | 22.72 | 28.3182 | 3243.0012 | Blocos: (1,0x1,0)x101 + (1,30x1,30)x8 = 101 + 13,52 = 114,52 m²
Será medido pela área de fundo da vala (m²). O item remunera o fornecimento de equipamentos e mão-de-obra necessários para execução dos serviços de regularização do fundo de vala com maço de 30 kg.
030005 | Reaterro manual de vala apiloado | M3 | 80.16 | 67.39 | 83.9949 | 6733.0309 | Blocos: (1,0x1,0x0,7)x101 + (1,30x1,30x0,7)x8 = 70,7 + 9,46 = 80,16 m³
Será medido pelo volume de reaterro em valas, poços ou cavas executado (m³). O item remunera o fornecimento da mão-de-obra necessária para a execução dos serviços de reaterro manual apiloado, com material existente ou importado, sem controle de compactação.
030006 | Reaterro Compactado mecanizado empregando compactador de placa vibratória, em camadas de 20 a 40 cm. | M3 | 13.5 | 44.81 | 55.8512 | 753.991 | Vigas Baldrames: 33,75 - 20,25 = 13,5 m³
Será medido pelo volume de reaterro em valas, poços ou cavas executado (m³). O item remunera o fornecimento da mão-de-obra, ferramentas e equipamentos necessários para a execução dos serviços de reaterro com compactador de placa, com material existente ou importado, sem controle de compactação.
|  |  | SUB-TOTAL = |  |  | 20297.8816
040000 | SONDAGEM, FUNDAÇÕES, MUROS E CONTENÇÕES
040001 | Armadura de aço, CA 50, corte e dobra no canteiro | KG | 3999.49 | 13.88 | 17.3 | 69191.305 | Blocos - Ø10: (0,8+(0,5x2)x20x0,617)x101 + (1,10+(0,5x2)x24x0,617)x8 = 2.243,41 + 248,77 = 2.492,01 KG Vigas Baldrame - Ø5: (0,20+0,50+0,1X190X0,154)+(0,20+0,50+0,10x26x0,154x2)+( 0,20+0,50+0,10x180x0,154)+(0,20+0,50+0,10x59x0,154x2)+ (0,20+0,50+0,10x14x0,154)+( 0,20+0,50+0,10x169x0,154x2)+( 0,20+0,50+0,10x7x0,154)+( 0,20+0,50+0,10x10x0,154x3)+( 0,20+0,50+0,10x31x0,154)+( 0,20+0,50+0,10x72x0,154x2)+(0,20+0,50+0,10x75x0,154x2)+( 0,20+0,50+0,10x62x0,154x4)+(0,20+0,50+0,10x72x0,154)+(0,20+0,50+0,10x37x0,154x3)+( 0,20+0,50+0,10x36x0,154)+ (0,20+0,50+0,10x84x0,154)+(0,20+0,50+0,10x49x0,154x4)+( 0,20+0,50+0,10x28x0,154)+(0,20+0,50+0,10x11x0,154)+( 0,20+0,50+0,10x40x0,154x3)+( 0,20+0,50+0,10x22x0,154)+(0,20+0,50+0,10x26x0,154)+( 0,20+0,50+0,10x107x0,154)+( 0,20+0,50+0,10x185x0,154)+(0,20+0,50+0,10x12x0,154)+(0,20+0,50+0,10x106x0,154)+( 0,20+0,50+0,10x119x0,154)+(0,20+0,50+0,10x61x0,154)+(0,20+0,50+0,10x120x0,154)+( 0,20+0,50+0,10x49x0,154x2) = 371,60 KG Vigas Baldrame - Ø10: (28,42+0,3-0,08x4x0,617)+ (3,8+0,3-0,08x4x0,617x3)+ (26,92+0,3-0,08x4x0,617)+ (8,85+0,3-0,08x4x0,617x2)+ (2,1+0,3-0,08x4x0,617)+ (25,27+0,3-0,08x4x0,617x2)+ (1,05+0,3-0,08x4x0,617)+ (1,5+0,3-0,08x4x0,617)+ (4,55+0,3-0,08x4x0,617)+ (10,8+0,3-0,08x4x0,617x3)+ (11,17+0,3-0,08x4x0,617)+ (9,22+0,3-0,08x4x0,617x4)+ (5,55+0,3-0,08x4x0,617)+ (5,3+0,3-0,08x4x0,617)+ (12,55+0,3-0,08x4x0,617)+ (7,3+0,3-0,08x4x0,617x6)+ (4,15+0,3-0,08x4x0,617)+ (1,5+0,3-0,08x4x0,617x2)+ (1,6+0,3-0,08x4x0,617)+ (5,9+0,3-0,08x4x0,617x3)+ (3,2+0,3-0,08x4x0,617)+ (15,95+0,3-0,08x4x0,617)+ (27,63+0,3-0,08x4x0,617)+ (1,8+0,3-0,08x4x0,617)+ (15,8+0,3-0,08x4x0,617)+ (17,78+0,3-0,08x4x0,617)+ (9,13+0,3-0,08x4x0,617)+ (5,5+0,3-0,08x4x0,617)+ (11,17+0,3-0,08x4x0,617)+ (17,95+0,3-0,08x4x0,617) = 1.135,88 KG TOTAL: 2.492,01 + 371,60 + 1.135,88 = 3.999,49 KG
Será medido pelo peso nominal das bitolas constantes no projeto de armadura (kg). O item remunera o fornecimento de aço CA-50 ( A ou B ) com fyk igual 500 MPa, dobramento, transporte e colocação de armaduras de qualquer bitola e qualquer comprimento; estão incluídos no item os serviços e materiais secundários como arame, espaçadores, perdas decorrentes de desbitolamento, cortes e pontas de transpasse para emendas.
040002 | Fôrma de madeira para fundação, com tábuas e sarrafos, 3 aproveitamentos e desforma | M2 | 511 | 60.61 | 75.5443 | 38603.1393 | Blocos: (0,9x2+0,9x2)x0,6x101 + (1,2x2+1,2x2)x0,6x8 = 218,16 + 23,04 = 241,20 m² Vigas Baldrames: (28,42x2x0,3)+ (3,8x2x0,3x3)+ (26,92x2x0,3)+ (8,85x2x0,3x2)+ (2,1x2x0,3)+ (25,27x2x0,3x2)+ (1,05x2x0,3)+ (1,5x2x0,3x3)+ (4,55x2x0,3)+ (10,8x2x0,3x3)+ (11,17x2x0,3)+ (9,22x2x0,3x4)+ (5,55x2x0,3)+ (5,3x2x0,3)+ (12,55x2x0,3)+ (7,3x2x0,3x6)+ (4,15x2x0,3)+ (1,6x2x0,3)+ (5,9x2x0,3x3)+ (3,2x2x0,3)+ (15,95x2x0,3)+ (27,63x2x0,3)+ (1,8x2x0,3)+ (15,8x2x0,3)+ (17,78x2x0,3)+ (9,13x2x0,3)+ (5,5x2x0,3x2)+ (11,17x2x0,3)+ (17,95x2x0,3) = 269,80 m² TOTAL: 241,20 + 269,80 = 511,00 M²
Será medido pelo desenvolvimento das áreas em contato com o concreto, não se descontando áreas de interseção até 0,20 m² (m²). O item remunera o fornecimento dos materiais e a mão-de-obra para execução e instalação da forma, incluindo escoras, gravatas, desmoldante e desforma.
040004 | Concreto estrutural virado no local,controle "A", consistência para vibração, brita 1, FCK=20 MPA e lançamento em fundação | M3 | 76.25 | 2147.9 | 2677.1426 | 204132.1202 | Blocos: (0,9x0,9x0,6)x101 + (1,2x1,2x0,6)x8 = 49,09 + 6,91 = 56,37 m³ Vigas Baldrames: (0,15x28,42x0,3)+ (0,15x3,8x0,3x3)+ (0,15x26,92x0,3)+ (0,15x8,85x0,3x2)+ (0,15x2,1x0,3)+ (0,15x25,27x0,3x2)+ (0,15x1,05x0,3)+ (0,15x1,5x0,3x3)+ (0,15x4,55x0,3)+ (0,15x10,8x0,3x3)+ (0,15x11,17x0,3)+ (0,15x9,22x0,3x4)+ (0,15x5,55x0,3)+ (0,15x5,3x0,3)+ (0,15x12,55x0,3)+ (0,15x7,3x0,3x6)+ (0,15x4,15x0,3)+ (0,15x1,6x0,3)+ (0,15x5,9x0,3x3)+ (0,15x3,2x0,3)+ (0,15x15,95x0,3)+ (0,15x27,63x0,3)+ (0,15x1,8x0,3)+ (0,15x15,8x0,3)+ (0,15x17,78x0,3)+ (0,15x9,13x0,3)+ (0,15x5,5x0,3x2)+ (0,15x11,17x0,3)+ (0,15x17,95x0,3) = 20,25 m³ TOTAL: 56,37 + 20,25 = 76,62 M³
Será medido pelo volume calculado no projeto de formas, sendo que o volume da interseção dos diversos elementos estruturais deve ser computado uma só vez (m³). O item remunera o fornecimento de betoneira, pedra britada número 1, cimento, areia e a mão-de-obra necessária para o preparo do concreto, com resistência mínima à compressão de 20,0 MPa. Remunera também o transporte, lançamento e adensamento.
040005 | Lastro de concreto (contra-piso) não estrutural impermeabilizado, E=6 cm | M2 | 11.4 | 58.52 | 72.9393 | 831.5083 | Blocos: (1,0x1,0)x101 + (1,30x1,30)x8 = 101 + 13,52 = 114,52x0,05 = 5,73 m³ Vigas Baldrames: (0,25x28,42x0,05)+ (0,25x3,8x0,05x3)+ (0,25x26,92x0,05)+ (0,25x8,85x0,05x2)+ (0,25x2,1x0,05)+ (0,25x25,27x0,05x2)+ (0,25x1,05x0,05)+ (0,25x1,5x0,05x3)+ (0,25x4,55x0,05)+ (0,25x10,8x0,05x3)+ (0,25x11,17x0,05)+ (0,25x9,22x0,05x4)+ (0,25x5,55x0,05)+ (0,25x5,3x0,05)+ (0,25x12,55x0,05)+ (0,25x7,3x0,05x6)+ (0,25x4,15x0,05)+ (0,25x1,6x0,05)+(0,25x5,9x0,05x3)+ (0,25x3,2x0,05)+ (0,25x15,95x0,05)+ (0,25x27,63x0,05)+ (0,25x1,8x0,05)+ (0,25x15,8x0,05)+ (0,25x17,78x0,05)+ (0,25x9,13x0,05)+ (0,25x5,5x0,05x2)+ (0,25x11,17x0,05)+ (0,25x17,95x0,05) = 5,67 m³ TOTAL: 5,73 + 5,67 = 11,40 M³
Será medido pela área onde será executado, na espessura mínima de 6cm (m²). O item remunera o fornecimento de cimento, areia, pedra britada nº 1, 2, e a mão-de-obra necessária para o apiloamento do terreno e execução do lastro.
| CRAVAÇÃO DE ESTACA PRÉ-MOLDADA DE CONCRETO, DIMENSÃO (20X20)CM, COMPRESSÃO ADMISSÍVEL DE 50T, INCLUSIVE FORNECIMENTO DE ESTACA, EXCLUSIVE EMENDA. (SEINFRA - ED-29801) | M | 872 | 164.85 | 205.469 | 179169.0029 | no local demarcado para estacas - Fundação: 109 estacas - 8 m de comprimento = 109x8 = 872 m
Será medido pelo comprimento, considerando-se a distância entre o respaldo inferior do bloco e a extremidade inferior de apoio da estaca (m). O item remunera o fornecimento dos materiais e a mão-de-obra para a perfuração.
| EMENDA DE ESTACA PRÉ-MOLDADA, INCLUSIVE ANEL/LUVA METÁLICO E SOLDA, EXCLUSIVE FORNECIMENTO DA ESTACA. (SEINFRA - ED- 49735) | UNID. | 109 | 70.33 | 87.6593 | 9554.865 | no local demarcado para estacas = 109 unidades, considerando estacas com 4,00 m de comprimento
Será medido por unidade (unid). O item remunera o fornecimento de emenda de estaca pré-moldada, inclusive o anel/luva metálica e a solda. A emenda deverá ter o concreto da extremidade da estaca cortado no comprimento necessário à emenda das barras longitudinais da armadura, por justaposição; as superfícies de contato do concreto e a emenda da armação devem ser tratadas como uma emenda de concreto armado, com o emprego de adesivo e os demais cuidados necessários; deve ser assegurado o alinhamento entre as faces da estaca e da parte prolongada; a armadura da parte prolongada deve ser idêntica à da estaca, assim como o concreto a empregar; a concretagem, adensamento do concreto, remoção das fôrmas, cura e acabamento devem ser como especificado em norma.
040100 | Muros.
040102 | Muro divisório com bloco de concreto revestido 14x19x39cm, e=15cm, altura h=2,20m, assentado com argamassa mista de cimento, cal hidratada e areia sem peneirar traço 1:0,5:8, inclusive sapata de concreto armado, Fck = 20 Mpa, incluindo chapéu de muro | M | 115.25 | 752.04 | 937.3427 | 108028.7411 | Muro divisório ao redor da escola, conforme mencionado em projeto arquitetônico = (34,95+12,82+3,50+3,0+3,50+(0,15x4)+4,0+22,53+3,85+22,80) = 115,25 m
Será medido pelo comprimento executado, descontando-se todos os vãos (m). O item remunera o fornecimento de materiais e mão-de-obra necessários para a execução de sapata corrida com dimensão mínima de 40 x 20 cm com escavação manual de 50 x 55cm, apiolamento de fundo de vala, reaterro, forma de fundação e concreto armado com fck mínimo de 20MPA suas respectivas especificações, impermeabilização da sapata, alvenaria de vedação revestida, confeccionada em bloco vazado de concreto simples, assentada com argamassa de cimento, cal hidratada e areia, chapiscado e rebocado em ambos os lados, dimensões padronizadas de 14 x 19 x 39 cm, e resistência mínima à compressão de acordo com a NBR 6136. Remunera também a construção de pilares armados a cada 2,50m com fck mínimo de 20MPA com dimensões de 14 x 20 cm e o fornecimento e colocação de chapéu de muro.
040200 | Impermeabilizações de fundações
040201 | Impermeabilizações de sapatas em concreto ou alvenaria de embasamento com aplicação de tinta betuminosa | M² | 337.37 | 14.38 | 17.9232 | 6046.7608 | Vigas Baldrames: (0,3x2+0,15x28,42) + (0,3x2+0,15x3,8x3)+ (0,3x2+0,15x26,92)+ (0,3x2+0,15x8,85x2)+ (0,3x2+0,15x2,1)+ (0,3x2+0,15x25,27x2)+ (0,3x2+0,15x1,05)+ (0,3x2+0,15x1,5x3)+ (0,3x2+0,15x4,55)+ (0,3x2+0,15x10,8x3)+ (0,3x2+0,15x11,17x2)+ (0,3x2+0,15x9,22x4)+ (0,3x2+0,15x5,55)+ (0,3x2+0,15x5,3)+ (0,3x2+0,15x12,55)+ (0,3x2+0,15x7,3x6)+ (0,3x2+0,15x4,15)+ (0,3x2+0,15x1,6)+ (0,3x2+0,15x5,9x3)+ (0,3x2+0,15x3,2)+ (0,3x2+0,15x15,95)+ (0,3x2+0,15x27,63)+ (0,3x2+0,15x1,8)+ (0,3x2+0,15x15,8)+ (0,3x2+0,15x17,78)+ (0,3x2+0,15x9,13)+ (0,3x2+0,15x5,55x2)+ (0,3x2+0,15x17,95) = 337,37 m²
Será medido por área de superfície com aplicação de imprimação, nas dimensões da sapata ou alvenaria de embasamento (baldrame) (m²). O item remunera o fornecimento de materiais e mão-de-obra necessários para a execução de pintura com tinta betuminosa em duas demãos em todo baldrame (laterais e parte superior). Remunera também a limpeza necessária para aplicação da tinta.
040300 | Sondagem a percurssão
040301 | Mobilização e desmobilização por equipamentos de sondagem a percussão d= 2 1/2" | UN | 1 | 693.08 | 863.8549 | 863.8549 | Mobilização
| Será medido por unidade de transporte e instalação de equipamento de sondagem (un). O item remunera o fornecimento e instalação de equipamentos necessários para execução de sondagem, a mobilização e desmobilização dos mesmos, independente da distância entre a empresa fornecedora e o local da sondagem. | [5 empty] | 1 mobilização para o Distrito Prata - Lajinha/MG
040302 | Sondagem a percurssão d=2 1/2" (profundidade mínima para medição 30m) | M | 75 | 72.5 | 90.364 | 6777.3 | Mínmo de 5 furos de sondagem a serem executados no local de implantação da escola.
| Será medido pelo comprimento total dos furos de sondagem executados, sendo a quantidade mínima para medição 30 metros (m). O item remunera o fornecimento da mão-de-obra qualificada necessária para a execução de sondagem a percussão, remunera também as peças gráficas e relatórios pertinentes. | [5 empty] | 5x15 = 100 m
|  |  | SUB-TOTAL = |  |  | 623198.5976
050000 | SUPERESTRUTURA
050001 | Armadura de aço p/ vigas, pilares e laje CA-50, corte e dobra no canteiro | KG | 25905.78 | 13.88 | 17.3 | 448170.823 | Pilar Térreo Ø5: 461,81 + Pilar Térreo Ø10: 739,93 + Pilar Térreo Ø12.5: 1.983,64 +Pilar Térreo Ø16: 401,44 = 3.586,82 KG Vigas Térreo Ø5: 617,03 + Vigas Térreo Ø6.3: 95,64 + Vigas Térreo Ø10: 1.303,33 + Vigas Térreo Ø12.5: 906,4 + Vigas Térreo Ø16.0: 237,32 = 3.159,72 KG Pilares Nível 1 Ø5: 258,72 + Pilares Nível 1 Ø10: 362,88 + Pilares Nível 1 Ø12.5: 1.132,32 = 1.753,92 KG Vigas Nível 1 Ø5: 491,93 + Vigas Nível 1 Ø10: 1.040 + Vigas Nível 1 Ø12.5: 649,31 = 2.181,24 KG TOTAL: 3.586,82 + 3.159,72 + 1.753,92 + 2.181,24 = 10.681,70 KG
Será medido pelo peso nominal das bitolas constantes no projeto de armadura (kg). O item remunera o fornecimento de aço CA-50 ( A ou B ) com fyk igual 500 MPa, dobramento, transporte e colocação de armaduras de qualquer bitola e qualquer comprimento; estão incluídos no item os serviços e materiais secundários como arame, espaçadores, perdas decorrentes de desbitolamento, cortes e pontas de traspasse para emendas.
050002 | Fornecimento, transporte, execução de Fôrma de chapa compensada plastificada, e=12mm, 3 aproveitamentos, inclusive desforma para vigas, pilares e lajes maciças. | M2 | 2882.75 | 78.02 | 97.2441 | 280330.51 | Pilares – Térreo: 339,41 m² Vigas – Térreo: 501,72 m² Pilares – Nível 1: 249,48 m² Vigas – Nível 1: 366,15 m² TOTAL: 1.456,76 m²
Será medido pelo desenvolvimento das áreas em contato do concreto, não se descontando áreas de interseção até 0,20 m² (m²). O item remunera o fornecimento de materiais e mão-de-obra para execução e instalação de formas em chapas compensadas plastificadas de 12 mm de espessura para concreto aparente; incluindo cimbramento até 3,00 m de altura; gravatas; sarrafos de enrijecimento em Pinus ou Cedrinho, desmoldante, desforma e descimbramento.
050007 | Concreto estrutural virado no local, consistência para vibração, brita 1 e 2, FCK 25 MPA e lançamento em estrutura | M3 | 234.01 | 3009.71 | 3751.3025 | 877842.3083 | Pilares – Térreo: 13,44 m³ Vigas – Térreo: 34,39 m³ Pilares – Nível 1: 19,68 m³ Vigas – Nível 1: 23,90 m³ TOTAL: 91,41 m³
Será medido pelo volume calculado no projeto de formas, sendo que o volume da interseção dos diversos elementos estruturais deve ser computado uma só vez (m³). O item remunera o fornecimento de betoneira, pedra britada número 1 e 2, cimento, areia e a mão-de-obra necessária para o preparo do concreto, com resistência mínima à compressão de 25,0 MPa. Remunera também o transporte, lançamento e adensamento.
050009 | Laje pré-fabricada treliçada para piso, intereixo 50 cm e=25cm (capeamento 5 cm e elemento cerâmico 20 cm) sobrecarga mínima 300 Kgf / m² | M² | 1531.56 | 295.43 | 368.224 | 563957.0759 | BLOCO A – NÍVEL 1: 640,51 m² BLOCO C – NÍVEL 1: 250,54 m² BLOCO B – NÍVEL 2: 640,51 m² TOTAL: 640,51 + 250,54 + 640,51 = 1.531,56 m²
Será medido pela área delimitada pelos eixos das paredes e/ou vigas (m²). O item remunera o fornecimento de vigota pré-fabricada treliçada; lajota cerâmica; concreto com fck maior ou igual a 25MPa, para o capeamento; aço para armadura de distribuição; materiais acessórios e a mão-de-obra necessária para a execução dos serviços: a estocagem das vigotas e lajotas cerâmicas conforme exigências e recomendações do fabricante; o transporte interno à obra; o içamento das vigotas e das lajotas cerâmicas; a montagem completa das vigotas treliçadas e das lajotas cerâmicas; resultando laje para piso; a execução e instalação da armadura de distribuição posicionada na capa, para o controle da fissuração, o escoramento até 3,00 m de altura e a retirada do mesmo.
| ESCORAMENTO METÁLICO PARA LAJE E VIGA EM CONCRETO ARMADO, TIPO "A", ALTURA DE (200 ATÉ 310)CM, INCLUSIVE DESCARGA, MONTAGEM, DESMONTAGEM E CARGA. (SEINFRA - ED - 19633) | M2xmês | 169.94 | 13.76 | 17.1505 | 2914.5499 | (67,21x2 = 134,42) + (17,76x2 = 35,52) = 169,94 m²xmês
Será medido: de acordo com o andamento das etapas que necessitam de escoramento, no caso as vigas. Será considerado que os elementos estruturais devem permanecer escorados o tempo de cura do concreto (28 dias). Sendo assim, será pago para cada 1,00 m2 de estrutura executada, 1,00 m2/mês de escoramento metálico, conforme anteprojeto estrutural.
050012 | Vergas ou contravergas retas em concreto armado Fck 20 Mpa | M³ | 4.59 | 2958.93 | 3688.0104 | 16927.9675 | (1,3 x 9 + 1,4 x 36 + 1,7 x 1 + 2,4 x 1 + 1,2 x 7 x 2+2 x 6 x 2+2,6 x 6 x 2+2,1x40x2) x 0,15 x 0,1 = 4,59 m3
Será medido pelo volume real calculado no projeto de formas dos diversos elementos estruturais (m³). O item remunera o fornecimento de cimento, areia e pedra britada nº 2 para o concreto; aço CA-25 e arame cozido para armação; tábua de Pinus ou Cedrinho de 1" x 12" e acessórios para as formas e a mão-de-obra necessária para a execução das vergas ou contravergas.
| ESCADA EM CONCRETO ARMADO MOLDADO IN LOCO, FCK 25 MPA, COM 1 LANCE E LAJE PLANA, FÔRMA EM CHAPA DE MADEIRA COMPENSADA RESINADA. AF_11/2020. (SINAPI - 102073) | M³ | 1.63 | 3487.65 | 4347.007 | 7085.6213
| Será medido por volume de escada (m³). O item remunera o fornecimento e instalação da escada. As formas da escada deverão ser aprumadas e escoradas apropriadamente, utilizando-se madeira de qualidade, sem a presença de desvios dimensionais, fendas, arqueamento, encurvamento, perfuração por insetos ou podridão. Antes da concretagem, as formas deverão ser molhadas até a saturação. A concretagem deverá ser executada conforme os preceitos da norma pertinente. A cura deverá ser executada conforme norma pertinente para se evitar a fissuração da peça estrutural. Para a execução das vigas deverão ser tomadas as seguintes precauções: na execução das formas estas deverão estar limpas para a concretagem, e colocadas no local de forma que haja facilidade na sua remoção. Antes da concretagem, as formas deverão ser molhadas até a saturação. A concretagem deverá ser executada conforme os preceitos da norma pertinente. A cura deverá ser executada conforme norma para se evitar a fissuração da peça estrutural. O escoramento das lajes deverá ser executado com escoras de madeira de primeira qualidade ou com escoras metálicas, sendo as últimas mais adequadas. As formas deverão ser molhadas até a saturação, antes da concretagem. Após a concretagem a cura deverá ser executada para se evitar a retração do concreto e fissuração da superfície. A desforma deverá seguir os procedimentos indicados em norma. | [5 empty] | Escada de acesso do térreo ao nível 1 4,55x 1,20 x 0,10 x 2 + 0,165 x 0,30 / 2 x 18 x 1,20 = 1,63 m3
|  |  | SUB-TOTAL = |  |  | 2197228.8559
060000 | ALVENARIA
050100 | Execução de:
060102 | Alvenaria de vedação com tijolo cerâmico furado 14x19x39cm, espessura da parede 14cm, juntas de 10mm com argamassa mista de cimento cal hidratada e areia sem peneirar traço 1:2:8 | M2 | 1789.1 | 63.9 | 79.645 | 142492.7979 | BLOCO A: 34,03+8,85+6,40+1,95+3,95+8,85+10,80+23,53+5,60+3,65+3,65+10,50+3,70+4,80+3,70+1,50+5,15+8,83+5,0+3,85+11,03+3,70+3,0+5,20+10,80+5,40+3,80+5,25+3,30+17,95+11,02+9,22+9,07+10,87+5,10+4,55+3,0+11,15+2,90+5,60+5,60 = 302x3,0 = 906 m² + 1,35+1,45+3,57+0,90+2,75+1,35 = 11,37x2,0 = 22,74 m² + 3,0x1,0 = 3,0 m² = 931,74 m² / BLOCO B: 10,80+34,03+10,80+10,35+14,62+18,25+9,07+1,65+5,40+3,93+17,30+10,50+8,10+10,50+10,50+3,15+3,70+10,50+1,95+10,55+1,50+3,0+1,85+11,02+1,55+4,25 = 228,82x3,0 = 686,46 m² + 0,90+2,75+1,35+3,57+1,20 = 9,77x2,0 = 19,54 m² = 706,00 m² / BLOCO C: 7,30+26,92+17,92+5,0+12,30+8,55+12,55= 90,54x3,30 = 298,78 m² + 7,0+3,50+3,85+5,05+3,50 = 22,90x2,65 = 60,69 m² = 359,47 m² / TOTAL: 931,74 + 706,00 + 359,47 = 1.997,21 m² - Descontos (aberturas): 208,11 m² / TOTAL GERAL: 1.997,21 - 208,11 = 1.789,10 m²
Será medido por área de superfície executada, descontando-se todos os vãos (m²). O item remunera o fornecimento de materiais e mão-de-obra necessários para a execução de alvenaria de vedação revestida, confeccionada em bloco vazado cerâmico simples, com superfície áspera para garantir a aderência do revestimento, assentada com argamassa de cimento, cal hidratada e areia; dimensões padronizadas de 140 x 190 x 390 mm, e resistência mínima à compressão de acordo com a NBR 15270-1.
| ALVENARIA DE ELEMENTO VAZADO, COBOGÓ DE CONCRETO (20X40CM), ESP. 10CM, TIPO VENEZIANA COM ACABAMENTO APARENTE, INCLUSIVE ARGAMASSA PARA ASSENTAMENTO. (SEINFRA - ED - 48208) | M² | 34.65 | 96.62 | 120.4272 | 4172.8014 | Térreo: 1,35x3,0 = 4,05 m² Nível 1: (4,80x1,50) + (2,70x1,50) + (3,0x1,50) + (2,10x1,50) + (3,60x1,50) + (4,20x1,50) = 30,60 m² TOTAL: 34,65 m²
Será medido por área de superfície executada (m²). O item remunera o fornecimento de materiais e mão-de-obra necessários para a execução de alvenaria de elemento vazado, em concreto, assentado com argamassa de cimento, cal hidratada e areia; dimensões padronizadas de 20x40 cm com espessura de 10 cm, tipo veneziana e com acabamento aparente. Deverá ser primeira qualidade, bem curados, leves, sonoros, duros, com as faces planas, cor uniforme, conforme locais e dimensões indicadas no projeto arquitetônico. Deve-se começar a execução das paredes pelos cantos, se assentado os blocos em amarração. Durante toda a execução, o nível e o prumo de cada fiada devem ser verificados. Os blocos devem ser assentados com argamassa de cimento, areia e cal.
|  |  | SUB-TOTAL = |  |  | 146665.5993
070000 | COBERTURA E FORRO
070100 | Fornecimento, transporte e colocação de telhas, tipo:
070103 | Cerâmica tipo Plan, inclinação 35% (m²=área de projeção do telhado x 1,08) | M² | 1159.15 | 96.68 | 120.502 | 139679.8377 | TÉRREO (Laboratório, Auditório, Depósito, Palco, Camarim) : (27,93x8,31) + (4,50x11,81) = 232,10 + 53,15 = 285,25x1,08 = 308,06 m² PÁTIO COBERTO: 14,97x6,30 = 94,31 x1,08 = 101,86 m² NÍVEL 1: (10,65x12,10) + (26,28x19,25) + (5,40x1,80) + (12,10x4,07) = 128,87 + 505,89 + 9,72 + 49,25 = 693,73x1,08 = 749,23 m² TOTAL: 308,06 + 101,86 + 749,23 = 1.159,15 m²
Será medido pela área de cobertura em projeção horizontal (m²) com os acréscimos: A) 5% para coberturas de 18% a 27% de inclinação; B) 8% para coberturas de 28% a 38% de inclinação; C) 12% para coberturas de 39% a 50% de inclinação. O item remunera o fornecimento das telhas, materiais, acessórios e a mão-de-obra necessária para a colocação, fixação e emboçamento das telhas.
070200 | Fornecimento, transporte e colocação de cumeeira e espigão:
070201 | Para telha cerâmica referência 3 unidades / m | M | 162.91 | 33.11 | 41.2683 | 6723.0194 | TÉRREO (Laboratório, Auditório, Depósito, Palco, Camarim) : (5,87+5,87+16,10+2,47+6,25) = 36,56 m NÍVEL 1: (8,35+8,35+10,50+8,35+5,05+7,33+13,40+13,40+1,23+1,65+12,16+12,16+3,80+3,92+8,35+8,35) = 126,35 m TOTAL: 36,56 + 126,35 = 162,91 m
Será medido pelo comprimento executado (m). O item remunera o fornecimento das peças de cumeeiras e ou espigão, materiais acessórios e a mão-de-obra necessária para o assentamento e emboçamento das peças.
070400 | Instalação de Calhas e rufos:
Será medido por comprimento instalado (m). Os itens remuneram o fornecimento e instalação de calhas ou rufos em chapa galvanizada nº 24, com desenvolvimento descrito no item, inclusive materiais acessórios para emendas, junção em outras peças, vedação e fixação.
070403 | Calha de chapa galvanizada, nº 24 desenvolvimento 60 cm | M | 207.18 | 93.63 | 116.7004 | 24177.9955 | 160,21+32+14,97 = 207,18 m
070500 | Condutor de água pluvial e buzinotes:
Será medido por comprimento instalado (m). O item remunera o fornecimento de materiais e mão de obra para instalação de tubo na cor branca (condutores) verticais e executadas com PVC reforçado com as juntas com bolsa e anel de borracha, inclusive materiais acessórios para emendas, suportes, junção em outras peças, vedação e fixação.
070502 | Condutor de água (tubo de PVC branco, com conexões, ponta bolsa e virola, diâmetro da seção 100mm) | M | 154 | 100.03 | 124.6774 | 19200.3184 | Na saida das calhas do telhado: 22x7 = 154 m
070600 | Fornecimento, transporte e execução de engradamento:
Será medido pela área de projeção horizontal da cobertura (m²). O item remunera o fornecimento de: madeira seca maciça, referência Cupiúba, Paraju ou outra madeira classificada conforme a resistência à compressão paralela às fibras de acordo com a NBR 7190 / 97 e a Legislação Brasileira vigente, livre de esmagamentos, isenta de defeitos como nós, fendas ou rachaduras, arqueamento, sinais de deterioração por insetos ou fungos, desbitolamento, ou qualquer outro defeito que comprometa a resistência da madeira; ferragem específica para estrutura abrangendo chapas, estribos, braçadeiras, chumbadores, pregos, parafusos e porcas em aço com acabamento galvanizado a fogo; materiais acessórios, conforme determinações do projeto; equipamentos e a mão-de-obra necessária para a confecção e montagem de estrutura completa em tesouras com vãos conforme abaixo, para cobertura em telhas cerâmicas ou de concreto, constituída por: armação principal em treliças paralelas ( tesouras ) e trama com com terças, caibros e ripas, nas dimensões conforme projeto e determinações da NBR 7190 / 97.
070610 | Fornecimento, fabricação, transporte e montagem de estrutura metálica para telhado sobre laje para telhas cerâmicas, inclusive tratamento anti-corrosivo com aplicação de zarcão em duas demãos e pintura esmalte em duas demãos. | M2 | 1119.33 | 383.79 | 478.3559 | 535438.0603 | 727,13 + 297,40 + 94,80 = 1.119,33 m²
Será medido pela projeção horizontal da cobertura (m²). O item remunera o fornecimento de estrutura metálica em aço ASTM-A36, incluindo chapas de ligação, soldas, parafusos galvanizados, chumbadores, perdas e acessórios, beneficiamento e pré-montagem de partes da estrutura em fábrica ou canteiro, transporte e descarregamento, traslado interno à obra, montagem e instalação completa, remunera também o preparo da superfície das peças por meio utilização de Zarcão e a execução de serviços como limpeza da superfície, lixamento final, remoção do pó e a aplicação em duas demãos de esmalte.
|  |  | SUB-TOTAL = |  |  | 725219.2312
080000 | INSTALAÇÕES HIDRÁULICAS
080100 | Fonecimento e instalação de:
080101 | Torneira de pressão para uso geral, amarela, p/ jardim | UN | 3 | 45 | 56.088 | 168.264 | Instalação Hidraúlica
| Será medido por unidade de torneira instalada (un). O item remunera o fornecimento e instalação de torneira curta com rosca, para uso geral, em latão fundido sem acabamento de 1/2" ou 3/4"; inclusive materiais acessórios necessários à instalação e ligação à rede de água. | [5 empty] | 1 unidade localizada no jardim do mastro das bandeiras / 1 unidade na circulação próximo ao banheiro feminino / 1 unidade na circulação próximo a horta
080102 | Torneira de pressão metálica com arejador, cromada, para uso em tanques. | UN | 5 | 76.82 | 95.7484 | 478.7422 | Instalação Hidraúlica
| Será medido por unidade de torneira instalada (un). O item remunera o fornecimento e instalação de torneira curta com rosca, para uso geral, em latão fundido cromado de 1/2" ou 3/4"; inclusive materiais acessórios necessários à instalação e ligação à rede de água. | [5 empty] | 5 unidades para os tanques localizados na área de serviço
080103 | Torneira de pressão metálica para pia de cozinha e laboratórios, bica móvel, de mesa / parede | UN | 1 | 125.56 | 156.498 | 156.498 | Instalação Hidraúlica
| Será medido por unidade de torneira instalada (un). O item remunera o fornecimento e instalação de torneira para pia com bica móvel e arejador, para instalação em parede ou mesa, em latão fundido cromado de 3/4" ou 1/2"; inclusive materiais acessórios necessários à instalação e ligação à rede de água. | [5 empty] | 1 unidade - Cuba inox mesa central laboratório
080105 | Torneira de boia para Caixa d'água Ø 32mm. | UN | 5 | 188.31 | 234.7096 | 1173.5479 | Reservatório superior
Será medido por unidade de torneira instalada (un). O item remunera o fornecimento e a instalação da torneira de bóia, com diâmetro nominal de 1", inclusive material de vedação.
080200 | Fornecimento e instalação de:
080207 | Lavatório de louça, sem coluna completa para fixação direta. | UN | 6 | 499.76 | 622.9009 | 3737.4052 | Instalação Sanitária
| Será medido por unidade instalada (un). O item remunera o fornecimento e a instalação do lavatório constituído por: lavatório de louça sem coluna; torneira de mesa para lavatório acabamento em latão cromado de 1/2", sifão cromado de 1" x 1 1/2"; tubo de ligação cromado com canopla; válvula metálica de 1" para ligação ao sifão, um par de parafusos com bucha para fixação do lavatório, materiais acessórios necessários para sua instalação e ligação à rede de esgoto. | [5 empty] | Banheiro PNE Feminino Térreo – 1 unidade Banheiro PNE Masculino Térreo – 1 unidade Banheiro PNE Prof. Feminino Térreo – 1 unidade Banheiro PNE Prof. Masculino Térreo – 1 unidade Banheiro PNE Feminino Nível 1 – 1 unidade Banheiro PNE Masculino Nível 1 – 1 unidade Total: 1+1+1+1+1+1 = 6 unidades
080209 | Vaso sanitário com caixa acoplada branca. | UN | 16 | 543.89 | 677.9045 | 10846.4719 | Instalação Sanitária
| 1) Será medido por unidade (conjunto) instalado (un). O item remunera o fornecimento do conjunto de bacia sifonada em louça e caixa acoplada conforme as normas vigentes NBR 15097 e NBR 15099. Remunera também: bolsa de borracha; anel de borracha de expansão de 4"; tubo de ligação com canopla, parafusos niquelados; massa de vidro para fixação e assentamento da base; materiais acessórios e a mão-de-obra necessária para a instalação e ligação às redes de água e esgoto. | [5 empty] | Banheiro PNE Feminino Térreo – 1 unidade Banheiro PNE Masculino Térreo – 1 unidade Banheiro PNE Prof. Feminino Térreo – 1 unidade Banheiro PNE Prof. Masculino Térreo – 1 unidade Banheiro PNE Feminino Nível 1 – 1 unidade Banheiro PNE Masculino Nível 1 – 1 unidade Banheiro Feminino Térreo: 3 unidades Banheiro Masculino Térreo: 2 unidades Banheiro Feminino Nível 1: 2 unidades Banheiro Masculino Nível 1: 2 unidades Banheiro Professores Nível 1: 1 unidade Total: 1+1+1+1+1+1+3+2+2+2+1 = 16 unidades
080211 | Válvula para mictório com fechamento automático d = 1/2" | UN | 5 | 91.44 | 113.9708 | 569.8541 | Instalação Sanitária
| Será medido por unidade de válvula instalada (un). O item remunera o fornecimento e instalação da válvula de acionamento manual e fechamento automático em latão ou bronze, com acabamento cromado liso, diâmetro nominal de 1/2", inclusive materiais acessórios de vedação e o tubo de descida. | [5 empty] | Banheiro Masculino Térreo: 3 unidades Banheiro Masculino Nível 1: 2 unidades TOTAL: 3+2 = 5 unidades
Fornecimento e instalação de registro de esfera:
Será medido por unidade de registro instalado (un). O item remunera o fornecimento e instalação de registro de esfera em latão fundido, diâmetro nominal e acabamento conforme indicado, inclusive materiais acessórios e de vedação.
| REGISTRO DE ESFERA, TIPO PVC SOLDÁVEL DN 50MM (1.1/2"), INCLUSIVE VOLANTE PARA ACIONAMENTO. (SEINFRA - ED - 50003) | UN | 4 | 48.63 | 60.6124 | 242.4497 | saídas das caixas d' água = 4 unidades
080400 | Fornecimento e instalação de registro de gaveta com e sem acabamento:
Será medido por unidade de registro instalado (un). O item remunera o fornecimento e instalação de registro de gaveta em latão fundido, diâmetro e acabamento como especificado, inclusive materiais acessórios e de vedação.
080406 | Com canopla diâmetro 20mm (1/2") - (acabamento cromado) | UN | 3 | 89.03 | 110.967 | 332.901 | Instalação Hidraúlica
1 unidade localizada no jardim do mastro das bandeiras / 1 unidade na circulação próximo ao banheiro feminino / 1 unidade na circulação próximo a horta TOTAL: 1+1+1 = 3 unidades
080407 | Com canopla diâmetro 25mm (3/4") - (acabamento cromado) | UN | 5 | 83.02 | 103.4761 | 517.3806 | Instalação Hidraúlica
Cozinha: 2 unidades Laboratório: 1 unidade Área de Serviço: 2 unidades TOTAL: 2 + 1 + 2 = 5 unidades
080408 | Com canopla diâmetro 32mm (1") - (acabamento cromado) | UN | 8 | 122.55 | 152.7463 | 1221.9706 | Instalação Hidraúlica
Banheiro Masculino Térreo: 3 unidades Banheiro Feminino Térreo: 2 unidades Banheiro PNE Feminino Térreo – 1 unidade Banheiro PNE Masculino Térreo – 1 unidade Banheiro PNE Prof. Feminino Térreo – 1 unidade Banheiro PNE Prof. Masculino Térreo – 1 unidade TOTAL: 3 + 2 + 1 + 1 + 1 +1 = 9 unidades
080410 | Com canopla diâmetro 50mm (1 1/2") - (acabamento cromado) | UN | 8 | 192.67 | 240.1439 | 1921.1511 | Instalação Hidraúlica
Banheiro Feminino Nível 1: 2 unidades Banheiro Masculino Nível 1: 3 unidades Banheiro Professores Nível 1: 1 unidade Banheiro PNE Feminino Nível 1 – 1 unidade Banheiro PNE Masculino Nível 1 – 1 unidade TOTAL: 2 + 3 + 1 + 1 + 1 = 8 unidades
080700 | Fornecimento, transporte e instalação da rede de água fria em tubo em PVC:
Será medido por comprimento (m): O item remunera o fornecimento e instalação de tubos de PVC rígido soldável ou roscável de diâmetro especificado; para rede de água fria, inclusive conexões e materiais acessórios; abertura e fechamento de rasgos, para tubulações embutidas; ou escavação e reaterro apiloado de valas com profundidade média de 60 cm, para tubulações enterradas; ou fixação por grampos ou presilhas quando a tubulação for aparente.
080704 | Tubo PVC soldável 20mm (com conexões), incluindo serviços de rasgo e enchimento de rasgo em alvenaria com argamassa para passagem de tubulação | M | 22.95 | 27.22 | 33.927 | 778.6248 | Instalação Hidraúlica
Torneiras Jardim: 17,95 + 5,0 = 22,95 m
080705 | Tubo PVC soldável 25mm (com conexões), incluindo serviços de rasgo e enchimento de rasgo em alvenaria com argamassa para passagem de tubulação | M | 65.1 | 30.53 | 38.0526 | 2477.2237 | Instalação Hidraúlica
Banheiro Fem. Nível 1: 6,50 m + Banheiro Masc. Nível 1: 8,75 m + Banheiro PNE Fem. Nível 1: 4,95 m + Banheiro PNE Masc. Nível 1: 2,20 m + Banheiro Prof. Nível 1: 2,50 m + Banheiro Fem. Térreo: 8,50 m + Banheiro Masc. Térreo: 11,60 m + Banheiro PNE Fem. Térreo: 4,0 m + Banheiro PNE Masc. Térreo: 4,0 m + Cozinha: 3,20 m + Área de Serviço: 3,30 m + Banheiro PNE Prof. Fem. Térreo: 2,80 m + Banheiro PNE Prof. Masc. Térreo: 2,80 m = 65,10 m
080706 | Tubo PVC soldável 32mm (com conexões), incluindo serviços de rasgo e enchimento de rasgo em alvenaria com argamassa para passagem de tubulação | M | 32 | 43.06 | 53.67 | 1717.4395 | Instalação Hidraúlica
Laboratório: 32 m
080708 | Tubo PVC soldável 50mm (com conexões), incluindo serviços de rasgo e enchimento de rasgo em alvenaria com argamassa para passagem de tubulação | M | 53.6 | 53.81 | 67.0688 | 3594.8868 | Instalação Hidraúlica
Barrilete: 1,60 m + Banheiros Fem. e Masc. (smbos os níveis) : 12 m + Cozinha = 20 m + Banheiro professores (ambos os níveis): 20 m = 53,60 m
080800 | Fornecimento, transporte e instalação de reservatório d´água:
Será medido por unidade de reservatório instalado (un). O item remunera o fornecimento de reservatório com capacidade especificada destinado ao armazenamento de água, constituído por: corpo cilíndrico em polietileno ou fibra de vidro, acabamento interno liso para evitar o crescimento e proliferação de algas e fungos; tampa superior de encaixe ou alçapão para inspeção; furações para: entrada, saída e ladrão e a mão-de-obra necessária para o transporte interno, assentamento e instalação completa do reservatório.
080801 | De polietileno cilindrico com tampa, capacidade 1.000 litros | UN | 2 | 883.28 | 1100.9202 | 2201.8404 | Reservatório de água superior
080803 | De polietileno cilíndrico com tampa, capacidade 3.000 litros | UN | 2 | 2763.43 | 3444.3392 | 6888.6783 | Reservatório de água superior
080900 | Dispenser em plástico ABS
080901 | Saboneteira tipo dispenser, para refil de 800ml | UN | 15 | 65.42 | 81.5395 | 1223.0923 | Acessório
| Será medido por unidade de saboneteira instalada (un). O item remunera o fornecimento de saboneteira tipo dispenser, constituída por reservatório em plástico ABS, para refil de 800 ml de sabão líquido tipo gel, materiais acessórios e a mão-de-obra necessária para a instalação da saboneteira; não remunera o fornecimento do refil. | [5 empty] | Banheiro PNE Feminino Térreo – 1 unidade Banheiro PNE Masculino Térreo – 1 unidade Banheiro PNE Prof. Feminino Térreo – 1 unidade Banheiro PNE Prof. Masculino Térreo – 1 unidade Banheiro PNE Feminino Nível 1 – 1 unidade Banheiro PNE Masculino Nível 1 – 1 unidade Banheiro Feminino Térreo: 2 unidades Banheiro Masculino Térreo: 2 unidades Banheiro Feminino Nível 1: 2 unidades Banheiro Masculino Nível 1: 2 unidades Banheiro Professores Nível 1: 1 unidade TOTAL: 1+1+1+1+1+1+2+2+2+2+1 = 15 unidades
080903 | Dispenser toalheiro em ABS para folhas de papel | UN | 15 | 67.49 | 84.1195 | 1261.793 | Acessório
| Será medido por unidade de dispenser toalheiro instalado (un). O item remunera o fornecimento e instalação do porta-papel de parede (dispenser toalheiro), em plástico ABS branco, com fecho de segurança, para papel com duas, ou três dobras, inclusive material de fixação. | [5 empty] | Banheiro PNE Feminino Térreo – 1 unidade Banheiro PNE Masculino Térreo – 1 unidade Banheiro PNE Prof. Feminino Térreo – 1 unidade Banheiro PNE Prof. Masculino Térreo – 1 unidade Banheiro PNE Feminino Nível 1 – 1 unidade Banheiro PNE Masculino Nível 1 – 1 unidade Banheiro Feminino Térreo: 2 unidades Banheiro Masculino Térreo: 2 unidades Banheiro Feminino Nível 1: 2 unidades Banheiro Masculino Nível 1: 2 unidades Banheiro Professores Nível 1: 1 unidade TOTAL: 1+1+1+1+1+1+2+2+2+2+1 = 15 unidades
081100 | Outros (Fornecimento e instalação):
081102 | Mictório de louça individual (completo) | UN | 5 | 482.64 | 601.5625 | 3007.8125 | Instalação Sanitária
| Será medido por unidade de mictório instalado (un). O item remunera o fornecimento e a instalação do mictório constituído por: mictório com sifão integrado auto-aspirante em louça; jogo de acessórios para mictório com tubo flexível para interligação à rede de água; sistema de fixação por meio de parafusos; materiais acessórios necessários para sua instalação e ligação às redes de água e esgoto. | [5 empty] | Banheiro Masculino Térreo: 3 unidades Banheiro Masculino Nível 1: 2 unidades TOTAL: 3+2 = 5 unidades
081103 | Porta -papel de louça branca | UN | 16 | 96.08 | 119.7541 | 1916.0658 | Acessório
| Será medido por unidade instalada (un). O item remunera o fornecimento e a instalação de porta-papel de louça de 15 x 15 cm; cimento, areia, cimento branco, inclusive materiais acessórios necessários para a argamassa de assentamento e rejuntamento. | [5 empty] | Banheiro PNE Feminino Térreo – 1 unidade Banheiro PNE Masculino Térreo – 1 unidade Banheiro PNE Prof. Feminino Térreo – 1 unidade Banheiro PNE Prof. Masculino Térreo – 1 unidade Banheiro PNE Feminino Nível 1 – 1 unidade Banheiro PNE Masculino Nível 1 – 1 unidade Banheiro Feminino Térreo: 3 unidades Banheiro Masculino Térreo: 2 unidades Banheiro Feminino Nível 1: 2 unidades Banheiro Masculino Nível 1: 2 unidades Banheiro Professores Nível 1: 1 unidade Total: 1+1+1+1+1+1+3+2+2+2+1 = 16 unidades
081106 | Ralo Seco PVC quadrado 100 X 40mm com grelha branca | UN | 7 | 25.91 | 32.2942 | 226.0596 | Instalação Sanitária
| Será medido por unidade de ralo instalado (un). O item remunera o fornecimento e instalação de ralo seco em PVC rígido, de 100 x 40 mm, com grelha de PVC, inclusive materiais acessórios. | [5 empty] | Corredor Nível 1 : 7 unidades
081107 | Ducha higiênica com registro para controle do fluxo de água 1/2" | UN | 16 | 152.96 | 190.6493 | 3050.3895 | Instalação Sanitária
| Será medido por unidade instalada (un). O item remunera o fornecimento e a instalação da ducha higiênica manual com registro para controle de fluxo de águas de 1/2" cromada, inclusive materiais acessórios necessários à instalação e ligação à rede de água. | [5 empty] | Banheiro PNE Feminino Térreo – 1 unidade Banheiro PNE Masculino Térreo – 1 unidade Banheiro PNE Prof. Feminino Térreo – 1 unidade Banheiro PNE Prof. Masculino Térreo – 1 unidade Banheiro PNE Feminino Nível 1 – 1 unidade Banheiro PNE Masculino Nível 1 – 1 unidade Banheiro Feminino Térreo: 3 unidades Banheiro Masculino Térreo: 2 unidades Banheiro Feminino Nível 1: 2 unidades Banheiro Masculino Nível 1: 2 unidades Banheiro Professores Nível 1: 1 unidade Total: 1+1+1+1+1+1+3+2+2+2+1 = 16 unidades
081108 | Lavatório de louça de embutir (cuba), com torneira de pressão e acessórios. | UN | 12 | 391.11 | 487.4795 | 5849.754 | Instalação Sanitária
| Será medido por unidade instalada (un). O item remunera o fornecimento e instalação da cuba de louça de embutir para lavatório, torneira de mesa para lavatório acabamento em latão cromado de 1/2", sifão cromado de 1" x 1 1/2"; tubo de ligação cromado com canopla; válvula metálica de 1" para ligação ao sifão, materiais acessórios necessários para sua instalação em bancadas e ligação à rede de esgoto. | [5 empty] | Banheiro Feminino Térreo : 3 unidades - Banheiro Masculino Térreo: 3 unidades - Banheiro Feminino Nível 1: 3 unidades - Banheiro Masculino Nível 1: 2 unidades - Banheiro Professores Nível 1 = 1 unidade
| KIT CAVALETE PARA MEDIÇÃO DE ÁGUA, EMBUTIDO EM ALVENARIA, EM AÇO GALVANIZADO DN 25MM (3/4") - PADRÃO CONCESSIONÁRIA LOCAL, EXCLUSIVE HIDRÔMETRO. (SEINFRA - ED - 15205) | UN | 1 | 388.22 | 483.8774 | 483.8774 | Instalação Hidraúlica
| Será medido por unidade instalada (un). O item remunera o fornecimento e a instalação do medidor de água, que deverá ser executado segundo as normas. | [5 empty] | Entrada de água para escola 1,00 unid.
| ASSENTO BRANCO PARA VASO. (SEINFRA - ED - 48156) | UN | 16 | 44.76 | 55.7889 | 716.16 | Banheiro PNE Feminino Térreo – 1 unidade Banheiro PNE Masculino Térreo – 1 unidade Banheiro PNE Prof. Feminino Térreo – 1 unidade Banheiro PNE Prof. Masculino Térreo – 1 unidade Banheiro PNE Feminino Nível 1 – 1 unidade Banheiro PNE Masculino Nível 1 – 1 unidade Banheiro Feminino Térreo: 3 unidades Banheiro Masculino Térreo: 2 unidades Banheiro Feminino Nível 1: 2 unidades Banheiro Masculino Nível 1: 2 unidades Banheiro Professores Nível 1: 1 unidade Total: 1+1+1+1+1+1+3+2+2+2+1 = 16 unidades
Será medido por unidade assento instalado (un). O item remunera o fornecimento e intalação dos assentos. Para instalar o assento sanitário, faz-se necessário posicionar os parafusos no local adequado, encaixar o assento sobre o vaso sanitário e apertar as porcas.
|  |  | SUB-TOTAL = |  |  | 56760.3341
090000 | INSTALAÇÕES SANITÁRIAS
090100 | Execução de:
090104 | Caixa de gordura préfabricada simples volume de 120 litros. | UN | 1 | 121.6 | 151.5622 | 151.5622 | Instalação sanitária
| Será medido por unidade de caixa executada (un). O item remunera o fornecimento de materiais e mão-de-obra necessários para a execução do caixa de gordura com o volume descrito, prémoldada com tampa; remunera também os serviços de escavação, e limpeza. | [5 empty] | Cozinha
090105 | Canaletas de águas pluviais, em concreto moldado in-loco, largura 30cm, com grelha em barra redonda de 3/4". | M | 24.4 | 313.16 | 390.3226 | 9523.872 | Instalação Sanitária
| Será medido pelo comprimento, aferido na projeção horizontal do desenvolvimento, das canaletas instaladas (m). O item remunera o fornecimento de materiais e a mão-de-obra necessária para a construção de canaletas, compreendendo os serviços de locação, regularização do terreno, fornecimento de concreto usinado ou feito em obra com fck de 20 MPa, cimento e areia, inclusive perdas; execução de argamassa de cimento e areia e o rejuntamento das guias. Remunera também a escavação, uma demão de fundo anticorrosivo, duas demãos de esmalte reaterro e retirada do excedente escavado. | [5 empty] | Pátio Externo: 9,40 + 15 = 24,40 m
090300 | Fornecimento,transporte e instalação de tubulação em PVC esgoto diâmetros descritos:
Será medido por comprimento de tubulação executada (m). Os itens a seguir remunera o fornecimento e instalação de tubos de PVC rígido, diâmetro nominal de especificado com ponta e bolsa e anel de borracha; para esgoto domiciliar, inclusive conexões e materiais acessórios; abertura e fechamento de rasgos, para tubulações embutidas; ou escavação e reaterro apiloado de valas com profundidade média de 60 cm, para tubulações enterradas; ou fixação por grampos ou presilhas quando a tubulação for aparente.
090302 | Diâmetro de 50 mm | M | 14.2 | 32 | 39.8848 | 566.3642 | Instalação sanitária
Cozinha: 0,90x3 = 2,70 m + Banheiros Térreo: 0,50x13 = 6,50 + Banheiros Nível 1: 0,50x10 = 5,00 = 14,20 m
090303 | Diâmetro de 75 mm | M | 9.7 | 43.28 | 53.9442 | 523.2587 | Instalação sanitária
Laboratório até a caixa de esgoto: 6,70+3,0 = 9,70 m
090304 | Diâmetro de 100 mm | M | 133.25 | 47.55 | 59.2663 | 7897.2371 | Instalação sanitária
Esgoto laboratório até próximo a áre de serviço: 22 m + Cozinha até a rua: 17,70 m + Banheiros PNE Prof. Térreo: 12,50 m + Banheiros PNE térreo: 9,70 m + Banheiros Fem. e Masc. Térreo: 12,60 m + Caixa de esgoto banheiro até a rua: 24,60 m + Banheiros Nível 1 = 20,80 m + Banheiro Prof. Nível 1 = 13,35 m = 133,25 m
090305 | Diâmetro de 150 mm | M | 42.3 | 77.48 | 96.5711 | 4084.9563 | Instalação sanitária
Saída da Caixa de Esgoto até a rua 17,70+24,60 = 42,30 m
090400 | Outros:
090402 | Cuba simples de aço inoxidável, cuba simples, 465 x 330 mm. | UN | 1 | 458.37 | 571.3124 | 571.3124 | Instalação sanitária
| Será medido por unidade instalada (un). O item remunera o fornecimento e instalação da cuba simples de 465 x 330 mm, em aço inoxidável em bancadas, com os respetivos acessórios: sifão metálico tipo “copo” de 1” x 2”, válvula americana para pia de 3 1/2”, material de vedação para sua instalação e ligação à rede de esgoto. | [5 empty] | 1 unidade - Mesa central do Laboratório
090403 | Cuba de aço inox 304, dimensões 80 x 50 x 30cm, e=0,8mm, com válvula cromada, sifão cromado, torneira cromada (PARA LAVAR PANELAS). | UN | 3 | 2112.99 | 2633.6307 | 7900.8922 | Instalação sanitária
| Será medido por unidade instalada (un). O item remunera o fornecimento e instalação da cuba simples de 80 x 50 x 30 cm, em aço inoxidável 304 em bancadas, com os respetivos acessórios: sifões metálicos tipo “copo” de 1” x 2”, válvulas americana para pia de 3 1/2”, torneira, material de vedação para sua instalação e ligação à rede de esgoto. | [5 empty] | Cozinha - 3 unidades
090406 | Tanque de louça com coluna | UN | 5 | 412.75 | 514.4516 | 2572.258 | Instalação sanitária
| Será medido por unidade instalada (un). O item remunera o fornecimento e a instalação do tanque constituído por: tanque com coluna em louça com capacidade para 22 litros, inclusiva sifão plástico de 1 1/4" x 2"; tubo em PVC de 2"; válvula em latão de 1 1/4’ x 2" para ligação ao sifão; conjunto para fixação de tanque; materiais acessórios necessários para sua instalação e ligação à rede de esgoto. | [5 empty] | 5 unidades - Área de serviço
090500 | Fornecimento e instalação de caixa sifonada:
090501 | Em PVC, com grelha quadrada/redonda,150x150x50mm | UN | 20 | 70.55 | 87.9335 | 1758.6704 | Instalação Sanitária
| Será medido por unidade caixa instalada (un). O item remunera o fornecimento e instalação da caixa sifonada, em PVC rígido, de 150 x 150 x 50 mm, inclusive grelha metálica e o material necessário para sua ligação à rede de esgoto. | [5 empty] | Banheiro Fem. Térreo: 2 + Banheiro Masc. Térreo: 2 + Banheiro PNE Fem. Térreo: 1 + Banheiro PNE Masc. Térreo: 1 + Cozinha: 3 + Área de Serviço: 2 + Banheiro Prof. PNE Fem. Térreo: 1 + Banheiro Prof. PNE Masc. Térreo: 1 + Banheiro Masc. Nível 1: 2 + Banheiro Fem. Nível 1 : 2 + Banheiro PNE Fem. Nível 1: 1 + Banheiro PNE Masc. Nível 1: 1 + Banheiro Prof. Nível 1: 1 = 20 unidades
| CAIXA SIFONADA EM PVC COM GRELHA QUADRADA/REDONDA 150 X 185 X 75 MM. (SEINFRA - ED - 50009) | UN | 3 | 75.47 | 94.0658 | 282.1974 | Instalação Sanitária
| Será medido por unidade de caixa instalado (un). O item remunera o fornecimento e instalação de caixa sifonada em PVC rígido, com dimensões mencionadas, com grelha de PVC, inclusive materiais acessórios. | [5 empty] | COZINHA = 3 unidades
| CAIXA DE DRENAGEM DE INSPEÇÃO/PASSAGEM EM ALVENARIA (80X80X100CM), REVESTIMENTO EM ARGAMASSA COM ADITIVO IMPERMEABILIZANTE, COM TAMPA EM GRELHA, INCLUSIVE ESCAVAÇÃO, REATERRO E TRANSPORTE E RETIRADA DO MATERIAL ESCAVADO (EM CAÇAMBA). (SEINFRA - ED - 49925) | UN | 12 | 1369.22 | 1706.5958 | 20479.1497 | Instalação Sanitária
| Será medido por unidade de caixa executada (un). O item remunera o fornecimento de materiais e mão-de-obra necessários para a execução do caixa de inspenção com dimensões descritas, constituído por: alvenaria de tijolo comum com revestimento em argamassa: fundo de concreto e cinta de amarração superior para apoio do tampão em concreto; remunera também os serviços de escavação, escoramento da vala, reaterro e disposição das sobras e impermeabilização interna através de pintura de proteção asfaltica em duas demãos. | [5 empty] | Rede de drenagem de água pluvia com ligação das descidas de água até à rua: (3,00 + 3,00) x 2 = 12,00 unid.
| CAIXA DE ESGOTO DE INSPEÇÃO/PASSAGEM EM ALVENARIA (80X80X80CM), REVESTIMENTO EM ARGAMASSA COM ADITIVO IMPERMEABILIZANTE, COM TAMPA DE CONCRETO, INCLUSIVE ESCAVAÇÃO, REATERRO E TRANSPORTE E RETIRADA DO MATERIAL ESCAVADO (EM CAÇAMBA). (SEINFRA - ED - 49896) | UN | 8 | 756.11 | 942.4155 | 7539.324 | Instalação Sanitária
| Será medido por unidade de caixa executada (un). O item remunera o fornecimento de materiais e mão-de-obra necessários para a execução do caixa de inspenção com dimensões descritas, constituído por: alvenaria de tijolo comum com revestimento em argamassa: fundo de concreto e cinta de amarração superior para apoio do tampão em concreto; remunera também os serviços de escavação, escoramento da vala, reaterro e disposição das sobras e impermeabilização interna através de pintura de proteção asfaltica em duas demãos. | [5 empty] | Rede de esgoto: recebimento banheiros térreo e rede até à rua: 4,00 unid. + recebimento esgoto cozinha e área de serviço e rede até à rua: 4,00 = 8,00 unid.
| FORNECIMENTO E ASSENTAMENTO DE TUBO PVC RÍGIDO, DRENAGEM/PLUVIAL, PBV - SÉRIE NORMAL, DN 150 MM (6"), INCLUSIVE CONEXÕES. (SEINFRA - ED - 48670) | M | 148.2 | 74.98 | 93.4551 | 13850.0417 | Instalações pluviais
| Será medido por comprimento de tubulação executada (m). Os itens a seguir remunera o fornecimento e instalação de tubos de PVC rígido, diâmetro nominal de especificado com ponta e bolsa e anel de borracha; para drenagem pluvial, inclusive conexões e materiais acessórios; abertura e fechamento de rasgos, para tubulações embutidas; ou escavação e reaterro apiloado de valas com profundidade média de 60 cm, para tubulações enterradas; ou fixação por grampos ou presilhas quando a tubulação for aparente. | [5 empty] | Transporte de água pluvial do auditório até a rua: 49,40x3 = 148,20 m
|  |  | SUB-TOTAL = |  |  | 77701.0964
100000 | INSTALAÇÃO ELÉTRICA
100400 | Fornecimento e instalação interruptor e tomadas, inclusive placa:
100401 | Tomada universal 2 P+T | UN | 198 | 25.58 | 31.8829 | 6312.8166 | Instalações elétricas
| Será medido por unidade de tomada instalada (un). O item remunera o fornecimento e instalação de tomada com dois pólos e um terra de 10A para 250V; com placa, haste, contatos de prata e componentes de função elétrica em liga de cobre, conforme ABNT NBR 14136. Remunera também o fornecimento e instalação de placa espelho. | [5 empty] | Salas Térreo: Depósito: 2,00 Auditório com camarim: 18,00 Laboratório: 12,00 Informática: 18,00 Sala Mutimídea: 15,00 Cozinha/dispensa: 10,00 DML/área de serviço: 8,00 Sala dos Professores: 8,00 Secretaria: 10,00 Diretoria/supervisão/Arquivo: 20,00 Biblioteca: 8,00 Banheiros: 6,00 Circulação externa: 25,00 Salas nível 1: Salas de Aula: 4,00 x 6 = 24,00 Banheiros: 6,00 Circulação Externa: 8,00 TOTAL = 2,00 + 18,00 + 12,00 + 18,00 + 15,00 + 10,00 + 8,00 + 8,00 + 10,00 + 20,00 + 8,00 + 6,00 + 25,00 + 24,00 + 6,00 + 8,00 = 198,00 unid.
100403 | 01 tecla simples 10A - 250V | UN | 41 | 26.84 | 33.4534 | 1371.5884 | Instalações elétricas
| Será medido por unidade de interruptor instalado (un). O item remunera o fornecimento e instalação de interruptor, simples de embutir, com uma tecla fosforescente, com contatos de prata, a prova de faísca, de funcionamento silencioso; remunera também o espelho correspondente. | [5 empty] | Salas Térreo: Depósito: 1,00 Sala Mutimídea: 2,00 Cozinha/dispensa: 4,00 DML/área de serviço: 2,00 Sala dos Professores: 2,00 Secretaria: 1,00 Diretoria/supervisão/Arquivo: 3,00 Biblioteca: 2,00 Banheiros: 6,00 Circulação externa: 7,00 Salas nível 1: Salas de Aula: 1,00 x 6 = 24,00 Banheiros: 6,00 Circulação Externa: 5,00 TOTAL = 1 + 2 + 4 + 2 + 2 + 1 + 3 + 2 + 6 + 7 + 6 + 5= 41,00 unid.
100404 | 02 teclas simples 10A - 250V | UN | 26 | 43.33 | 54.0065 | 1404.1693 | Instalações elétricas
| Será medido por unidade de interruptor instalado (un). O item remunera o fornecimento e instalação de interruptor, simples de embutir, com duas teclas fosforescente, com contatos de prata, a prova de faísca, de funcionamento silencioso; remunera também o espelho correspondente. | [5 empty] | Salas Térreo: Auditório com camarim: 6,00 Laboratório: 2,00 Informática: 1,00 Sala Mutimídea: 1,00 Biblioteca: 2,00 Banheiros: 6,00 Circulação externa: 5,00 Salas nível 1: Circulação Externa: 3,00 TOTAL =6,00 + 2,00 + 1,00 + 1,00 + 2,00 + 6,00 + 5,00 + 3,00 =
| CONJUNTO DE UMA (1) TOMADA PADRÃO, TRÊS (3) POLOS, CORRENTE 20A, TENSÃO 250V, (2P+T/20A-250V), COM PLACA 4"X2" DE UM (1) POSTO, INCLUSIVE FORNECIMENTO, INSTALAÇÃO, SUPORTE, MÓDULO E PLACA. (SEINFRA - ED - 15749) | UN | 41 | 26.47 | 32.9922 | 1352.6805 | Instalações elétricas
| Será medido por unidade de interruptor instalado (un). O item remunera o fornecimento e instalação de tomada com dois pólos e um terra de 10A para 250V; com placa, haste, contatos de prata e componentes de função elétrica em liga de cobre, conforme ABNT NBR 14136. Remunera também o fornecimento e instalação de placa espelho. O item remunera o fornecimento e instalação de interruptor, simples de embutir, com duas teclas fosforescente, com contatos de prata, a prova de faísca, de funcionamento silencioso; remunera também o espelho correspondente. | [5 empty] | Salas Térreo: Auditório com camarim: 4,00 Laboratório: 6,00 Informática: 3,00 Sala Mutimídea: 2,00 Cozinha/dispensa: 5,00 DML/área de serviço: 1,00 Sala dos Professores: 1,00 Secretaria: 1,00 Diretoria/supervisão/Arquivo: 2,00 Biblioteca: 2,00 Circulação externa: 5,00 Salas nível 1: Salas de Aula: 1 x 6 = 6,00 Circulação Externa: 3,00 TOTAL = 4,00 + 6,00 + 3,00 + 2,00 + 5,00 + 1,00 + 1,00 + 1,00 + 2,00 + 2,00 + 5,00 + 6,00 + 3,00 = 41,00 unid.
| CAIXA DE PASSAGEM EM CHAPA DE AÇO COM TAMPA APARAFUSADA, SOBREPOR, 202 X 202 X 102 MM. (SEINFRA - ED - 49153) | UM | 5 | 90.71 | 113.0609 | 565.3047 | Instalações elétricas
| Será medido por unidade instalada (um). O item remunera o fornecimento e instalação e as caixas de passagem embutidas no piso, conforme especificado no projeto, deverão estar rente ao acabamento da alvenaria e estarem perfeitamente alinhadas e aprumadas. Durante a execução dos revestimentos as caixas deverão ser vedadas para a não entrada de argamassa e outros. As caixas de passagem embutidas no piso deverão ter fundo em brita para drenagem. | [5 empty] | Diretoria: 1,00 Sala de informática: 1,00 Auditório: 1,00 Circulação externa térreo: 1,00 Cicurlação nível 1: 1,00 1,00 + 1,00 + 1,00 + 1,00 + 1,00 = 5,00 unid.
100500 | Fornecimento e instalação de disjuntor automático:
Será medido por unidade de disjuntor instalado (un). O item remunera o fornecimento de disjuntor automático, linha residencial, com proteção termomagnética, padrão ( “bolt-on” ) NEMA, polos e correntes variáveis conforme o solicitado e tensão de 127 / 220 V, conforme norma NBR 5361 e selo de conformidade do INMETRO, remunera também materiais acessórios e a mão-de-obra necessária para a instalação do disjuntor por meio de parafusos em suporte apropriado; não remunera o fornecimento do suporte.
100501 | Monopolar de 10 a 32 A | UN | 38 | 23.35 | 29.1034 | 1105.9307 | Instalações elétricas
Diretoria: 12,00 Sala de informática: 7,00 Auditório: 8,00 Sala Nível 01 = 11,00 TOTAL = 12,00 + 7,00 + 8,00 + 11,00 = 38,00 unid.
100503 | Bipolar de 15 a 35 A | UN | 19 | 51.95 | 64.7505 | 1230.2591 | Instalações elétricas
Diretoria: 8,00 Sala de informática: 3,00 Auditório: 3,00 Sala Nível 01 = 5,00 TOTAL = 8,00 + 3,00 + 3,00 + 5,00 = 19,00 unid.
100505 | Tripolar de 60A a 100A | UN | 4 | 123.82 | 154.3292 | 617.317 | Instalações elétricas
Diretoria: 1,00 Sala de informática: 1,00 Auditório: 1,00 Sala Nível 01 = 1,00 TOTAL = 1,00 + 1,00 + 1,00 + 1,00 = 4,00 unid.
100600 | Fornecimento, transporte e instalação de cabos:
Será medido por comprimento de cabo instalado (m). O item remunera o fornecimento de cordoalha de cobre recozido, de diâmetro especificado confeccionada em malha de fios de cobre trançada, isenta de falhas, emendas, oxidações, sujeiras, com revestimento em EPR para isolação de 90ºC e nível de isolamento até 1,0 kV e a mão-de-obra necessária para a instalação do cabo.
100601 | Isolado de PVC seção 1,5 mm2 | M | 2750 | 5.71 | 7.1169 | 19571.596 | Instalações elétricas
Instalações Salas Térreo: Depósito: 30,00 Auditório com camarim: 320,00 Laboratório: 200,00 Informática: 230,00 Sala Mutimídea: 240,00 Cozinha/dispensa: 200,00 DML/área de serviço: 50,00 Sala dos Professores: 40,00 Secretaria: 70,00 Diretoria/supervisão/Arquivo: 130,00 Biblioteca: 150,00 Banheiros: 20 x 6 = 120,00 Circulação externa: 420,00 Salas nível 1: Salas de Aula: 30,00 x 6 = 180,00 Banheiros: 20 x 6,00 = 120,00 Circulação Externa: 250,00 TOTAL = 30,00 + 320,00 + 200,00 + 230,00 + 240,00 + 200,00 + 50,00 + 40,00 + 70,00 + 130,00 + 150,00 + 120,00 + 420,00 + 180,00 + 120,00 + 250,00 = 2.750,00 m
100602 | Isolado de PVC seção 2,5 mm2 | M | 1490 | 6.57 | 8.1888 | 12201.3835 | Instalações elétricas
Instalações Salas Térreo: Auditório com camarim: 280,00 Laboratório: 150,00 Informática: 150,00 Sala Mutimídea: 100,00 Cozinha/dispensa: 200,00 DML/área de serviço: 50,00 Sala dos Professores: 30,00 Secretaria: 30,00 Diretoria/supervisão/Arquivo: 100,00 Biblioteca: 100,00 Circulação externa: 300,00 Salas nível 1: Salas de Aula: 20,00 x 6 = 120,00 = 120,00 Circulação Externa: 200,00, Bomba de recalque: 100,00 TOTAL = 280,00 + 150,00 + 150,00 + 100,00 + 200,00 + 50,00 + 30,00 + 30,00 + 100,00 + 100,00 + 200,00 + 100,00 = 1.490,00 m
100603 | Isolado de PVC seção 4,0 mm2 | M | 1060 | 7.75 | 9.6596 | 10239.176 | Instalações elétricas
Instalações Salas Térreo: Auditório com camarim: 280,00 Laboratório: 150,00 Informática: 150,00 Sala Mutimídea: 100,00 Cozinha/dispensa: 200,00 DML/área de serviço: 50,00 Sala dos Professores: 30,00 Secretaria: 30,00 Diretoria/supervisão/Arquivo: 100,00 Biblioteca: 100,00 Circulação externa: 300,00 Salas nível 1: Salas de Aula: 20,00 x 6 = 120,00 = 120,00 Circulação Externa: 200,00 TOTAL = 280,00 + 150,00 + 150,00 + 100,00 + 200,00 + 50,00 + 30,00 + 30,00 + 100,00 + 100,00 + 200,00 = 1.060,00 m
100604 | Isolado de PVC seção 6,0 mm2 | M | 360 | 9.03 | 11.255 | 4051.7971 | Instalações elétricas
Instalações Salas Térreo: Auditório com camarim: 150,00 Laboratório: 50,00 Informática: 40,00 Sala Mutimídea: 100,00 Cozinha/dispensa: 20,00 TOTAL = 150,00 + 50,00 + 40,00 + 100,00 + 20,00 = 1.060,00 m
100700 | Fornecimento, transporte e instalação de cabos Sintenax:
Será medido por comprimento de cabo instalado (m). O item remunera o fornecimento de cordoalha de cobre recozido, de diâmetro especificado confeccionada em malha de fios de cobre trançada, isenta de falhas, emendas, oxidações, sujeiras, com revestimento SINTENAX e nível de isolamento a partir de 1,0 kV e a mão-de-obra necessária para a instalação do cabo.
100701 | Isolado em PVC seção 10 mm2 | M | 215 | 11.33 | 14.1217 | 3036.1681 | Instalações elétricas
Lligação entre as caixas de passagem/distribuição = 215,00 m
100702 | Isolado em PVC seção 16 mm2 | M | 180 | 20.76 | 25.8753 | 4657.5475 | Instalações elétricas
Lligação entre as caixas de passagem/distribuição = 180,00 m
100704 | Isolado em PVC seção 35 mm2 | M | 90 | 42.36 | 52.7975 | 4751.7754 | Instalações elétricas
Lligação entre padrão e caixa de disjuntor principal = 90,00 m
101000 | Fornecimento e colocação de mangueira PVC flexível corrugado:
Será medido pelo comprimento de eletroduto instalado (m). O item remunera o fornecimento e instalação de eletroduto em PVC corrugado flexível, tipo leve, diâmetro conforme especificado, espessura da parede de 0,3 mm, cor amarela, para instalações elétricas e de telefonia, somente quando embutidas em paredes de alvenaria; remunera também o fornecimento de materiais acessórios e a mão-de-obra necessária para a execução dos serviços: abertura e fechamento de rasgos em paredes e a instalação de arame galvanizado para servir de guia à enfiação, inclusive nas tubulações secas.
101001 | Diâmetro 20mm (1/2") | M | 170 | 11.46 | 14.2837 | 2428.2365 | Instalações elétricas
Instalações Salas Térreo: 100,00 m Salas nível 1: 70,00 m TOTAL = 100,00 + 70,00 = 170,00 m
101002 | Diâmetro 25mm (3/4") | M | 330 | 12.29 | 15.3183 | 5055.0245 | Instalações elétricas
Instalações Salas Térreo: 350 m Salas nível 1: 280 m TOTAL = 350,00 + 280,00 = 330,00 m
101003 | Diâmetro 32mm (1") | M | 220 | 16.81 | 20.952 | 4609.4365 | Instalações elétricas
Instalações Salas Térreo: 150,00 m Salas nível 1: 70,00 m TOTAL = 150,00 + 70,00 = 220,00 m
101200 | Outros:
101201 | Sirene p/ alcance até 500 m | UN | 1 | 527.62 | 657.6256 | 657.6256 | Instalações elétricas
| Será medido por unidade de sirene instalada (un). O item remunera o fornecimento e instalação de sirene audível até 500m e acessórios necessários ao seu funcionamento. | [5 empty] | Cantina 1,00 unid.
101205 | Luminária tipo tartaruga para lâmpada incandecente ou fluorescente compacta. | UN | 40 | 40.28 | 50.205 | 2008.1997 | Instalações elétricas
| Será medido por unidade de luminária instalada (un). O item remunera o fornecimento de luminária do tipo tartaruga vidro leitoso, acabamento em pintura epóxi, para lâmpada compacta eletrônica ou incandescente. Remunera o fornecimento e a instalação de lâmpadas. | [5 empty] | Área externa térreo: 25,00 + corredor externo nível 1: 15,00 TOTAL = 25,00 + 15,00 = 40,00 unid.
101300 | Lâmpadas Led ou Fluorescentes 127V
Será medido por unidade de lâmpada instalada (un). O item remunera o fornecimento de lâmpada especificada compacta para base E27ou TLDRS; remunera também o fornecimento da mão-de-obra necessária para a instalação da lâmpada.
101312 | Lânpada LED 20 W bivolt branca, formato tradicional (base E27) | UN | 129 | 29.19 | 36.3824 | 4693.3317 | Instalações elétricas
[6 empty] | 129 | Instalações Salas Térreo: Depósito: 1,00 Auditório com camarim: 20,00 Laboratório: 6,00 Informática: 6,00 Sala Mutimídea: 6,00 Cozinha/dispensa: 7,00 DML/área de serviço: 3,00 Sala dos Professores: 4,00 Secretaria: 4,00 Diretoria/supervisão/Arquivo: 8,00 Biblioteca: 6,00 Banheiros: 6,00 Circulação externa: 25,00 Salas nível 1: Salas de Aula: 6,00 x 6 = 36,00 Banheiros: 6,00 Circulação Externa: 15,00 TOTAL = =1 + 20 + 6 + 6 + 6 + 7 + 3 + 4 + 4 + 8 + 6 + 6 + 25 + 6 + 6 + 15 = 129,00 unid.
101400 | Quadro de distribuição PVC ou chapa de aço de embutir ou sobrepor
Será medido por unidade de quadro instalado (un). O item remunera o fornecimento do quadro em chapa de aço ou PVC completo, barramento, inclusive suporte para fixação de disjuntores padrão ( “bolt-on” ) NEMA, por meio de parafusos; ou trilho tipo DIN para a fixação de mini-disjuntores padrão DIN, por meio de trava ajustável; remunera também o fornecimento de materiais acessórios e a mão-de-obra necessária para a instalação completa do quadro; não remunera o fornecimento dos disjuntores.
101404 | Quadro de distribuição de luz em chapa de aço de sobrepor ou embutir, até 20 divisões modulares | UN | 4 | 286.65 | 357.2806 | 1429.1222 | Instalações elétricas
Diretoria: 1,00 Sala de informática: 1,00 Auditório: 1,00 Sala Nível 01 = 1,00 TOTAL = 1,00 + 1,00 + 1,00 + 1,00 = 4,00 unid.
| ENTRADA DE ENERGIA AÉREA, TIPO C1, PADRÃO CEMIG, CARGA INSTALADA DE ATÉ 15KVA, TRIFÁSICO, COM SAÍDA SUBTERRÂNEA, INCLUSIVE POSTE, CAIXA PARA MEDIDOR, DISJUNTOR, BARRAMENTO, ATERRAMENTO E ACESSÓRIOS. (SEINFRA - ED - 20581) | UN | 1 | 3454.39 | 4305.5517 | 4305.5517 | Instalações elétricas
Será medido por unidade instalada (un). A rede de média tensão em até15 kV está prevista para ser derivada a partir da rede já existente localizada na Avenida Nilo Hubner de Medeiros, Lajinha. A rede de derivação deverá fazer travessia aérea sobre esta avenida em um vão de aproximadamente 12 metros até o limite do terreno municipal.
| LUMINÁRIA TIPO PLAFON CIRCULAR, DE SOBREPOR, COM LED DE 12/13 W - FORNECIMENTO E INSTALAÇÃO. AF_03/2022. (SINAPI - 103782) | UN | 129 | 39.3 | 48.9835 | 6318.8741 | Instalações elétricas
| Será medido por unidade instalada (un). As luminárias deverão ser do tipo spot / plafon, de sobrepor, com soquete próprio para lâmpadas LED DE 20W. | [5 empty] | Instalações Salas Térreo: Depósito: 1,00 Auditório com camarim: 20,00 Laboratório: 6,00 Informática: 6,00 Sala Mutimídea: 6,00 Cozinha/dispensa: 7,00 DML/área de serviço: 3,00 Sala dos Professores: 4,00 Secretaria: 4,00 Diretoria/supervisão/Arquivo: 8,00 Biblioteca: 6,00 Banheiros: 6,00 Circulação externa: 25,00 Salas nível 1: Salas de Aula: 6,00 x 6 = 36,00 Banheiros: 6,00 Circulação Externa: 15,00 TOTAL = =1 + 20 + 6 + 6 + 6 + 7 + 3 + 4 + 4 + 8 + 6 + 6 + 25 + 6 + 6 + 15 = 129,00 unid.
|  |  | SUB-TOTAL = |  |  | 104103.9124
110000 | ESQUADRIAS DE MADEIRA
110500 | Instalação de porta interna / externa, completa, inclusive marcos e alizares
Será medido por unidade de porta instalada (un). O item remunera o fornecimento, acessórios, ferramentas e mão de obra necessária para fornecimento e instalação de porta, marcos, alizares, acessórios e ferragens, sendo que a porta poderá ser folheada em madeira que será escolhida de acordo com o acabamento final, Ipê, Sucupira, Freijó e mógno (se for cera ou Verniz) e Imbuia, Angelim e jatobá (se Pintura), a escolha e instalação dos marcos e alizares devem adotar o mesmo procedimento. As dobradiças devem obedecer a norma específica de no mínimo três unidades por porta e com dimensões mínimas de altura 87 mm, largura 76 mm e espessura 2,4 mm, diâmetro do eixo 6,0 mm, fixada cada por seis parafusos com comprimento mínimo de 25 mm, o conjunto de fechadura deverá ser de embutir, com cubo lingüeta, trinco, contra-chapa e chapa-testa (ou falsa chapa-testa) integralmente executados em latão amarelo e com acabamento cromado em todas as partes externas aparentes do tipo gorges, com 55 mm de distância de broca, 75,5 mm de distância do cubo à entrada, também dotadas de falsa chapa-testa e de trinco reversível, e com peso mínimo de 770 g para porta interna e 1.020g para porta externa.
110505 | Porta externa de madeira maciça, colocação e acabamento, de uma folha com batente, guarnição e ferragem - 0,80 x 2,10m (porta completa) | UN | 30 | 2441.44 | 3043.0108 | 91290.3245 | TÉRREO: 20 unidades Nível 1: 10 unidades TOTAL: 20 + 10 = 30 unidades
110600
110601 | Porta de madeira p/ sanitário 90 x 210cm, conforme norma de acessibilidade, acabamento liso à prova d'água, com puxador horizontal interno, Ø= 1”, C=45cm, a 90cm do piso, maçaneta tipo alavanca, proteção na parte inferior, interna e externa, em chapa de aço inox h=40cm. | UN | 6 | 1357.36 | 1691.8135 | 10150.881 | TÉRREO: 4 unidades Nível 1: 2 unidades TOTAL: 4+ 2 = 6 unidades
Será medido por unidade de porta instalada (un). O item remunera o fornecimento, acessórios, ferramentas e mão de obra necessária para instalação de porta e ferragens, sendo que a porta poderá ser folheada em madeira, porém, a prova de água que será escolhida de acordo com o acabamento final, Ipê, Sucupira, Freijó e mogno (se for cera ou Verniz) e Imbuia, Angelim e jatobá (se Pintura), as dobradiças devem obedecer a norma específica de no mínimo três unidades por porta e com dimensões mínimas de 3” x 2 ½“, espessura de 2 mm e peso mínimo de 110 g, fixada cada por seis parafusos com comprimento mínimo de 25 mm, o conjunto de fechadura deve ser de embutir, cromada, acompanhadas de chaves, maçaneta tipo alavanca, maciça, bordas arredondadas, acabamento cromado, devem possuir roseta com acabamento cromado acompanhando as maçanetas, a porta deverá abrir para fora do ambiente da instalação sanitária acessível. Remunera também o fornecimento e instalação de chapa em aço inoxidável escovado para proteção contra choques mecânicos, nº 22 (espessura aproximada de 0,79mm) na parte interna e externa até uma altura de 40 cm da parte inferior da porta, tornando-se revestimento resistente ao impacto da cadeira de rodas e puxador horizontal em aço inox escovado Ø= 1” e c=45cm, afixado com parafusos auto-atarraxantes, Ø=4 a 6mm, com cabeça tipo panela ou chata e comprimento máximo de 25mm também na parte interna, bem como a identificação universal de acessibilidade do lado externo, remunera também a instalação e fornecimento de marco e alisar em madeira.
110602 | Porta de madeira, interna, colocação e acabamento liso à prova d'água, com batente metálico, para sanitário e vestiário, 0,60 x 1,65m | UN | 9 | 884.19 | 1102.0544 | 9918.4897 | BANHEIROS FEMININO E MASCULINO - TÉRREO: 5 unidades BANHEIROS FEMININO E MASCULINO - Nível 1: 4 unidades TOTAL: 5 + 4 = 9 unidades
Será medido por unidade de porta instalada (un). O item remunera o fornecimento, acessórios, ferramentas e mão de obra necessária para instalação de porta e ferragens sendo que a porta poderá ser folheada em madeira, porém, a prova de água que será escolhida de acordo com o acabamento final, Ipê, Sucupira, Freijó e mógno (se for cera ou Verniz) e Imbuia, Angelim e jatobá (se Pintura), as dobradiças devem obedecer a norma específica de no mínimo duas unidades por porta e com dimensões mínimas de 3” x 2 ½“, espessura de 2 mm e peso mínimo de 110 g, fixada cada por seis parafusos com comprimento mínimo de 25 mm, o conjunto de fechadura deve ser de embutir, sem trinco, com lingüeta acionada por tranqueta interna e por chave externa de emergência, com 45 mm de distância de broca e peso mínimo de 280 g. Remunera também o fornecimento e instalação de batente em chapa nº 16 dobrada e zincada para a instalação em divisórias.
| PORTA DE ABRIR COM MOLA HIDRÁULICA, EM VIDRO TEMPERADO, 2 FOLHAS DE 90X210 CM, ESPESSURA DD 10MM, INCLUSIVE ACESSÓRIOS. AF_01/2021. (SINAPI - 102185) | UN | 2 | 3836.99 | 4782.4243 | 9564.8487 | Porta de Entrada Auditório: 2 unidades
Será medido pela área da grade instalada (m²). O item remunera o fornecimento e instalação da porta de abrir, o portão de acesso à escola tem dimensão de 0,90x2,10 cm (largura x altura) deverá ser fixado e executado em Metalon de acordo com o detalhamento da arquitetura. E pintado com tinta esmalte sintético na cor branca.
|  |  | SUB-TOTAL = |  |  | 120924.5439
120000 | ESQUADRIAS METÁLICAS
120100 | Fornecimento e instalação de:
120101 | Passa prato / Porta / portão de ferro, completo | M2 | 22.86 | 489.7 | 610.3621 | 13952.8771 | PORTÃO DE ENTRADA – Térreo: (1,40x2,40x4) = 13,44 m² PORTÃO GARAGEM – Térreo: (2,80x2,50) = 7,0 m² PORTÃO DE ACESSO AOS FUNCIONÁRIOS – Térreo: (1,10x2,20) = 2,42 m² TOTAL: 13,44 + 7,0 + 2,42 = 22,86 m²
Será medido por área de passa prato / porta / portão instalado (m²). O item remunera o fornecimento da passa pratro, porta ou portão de abrir ou correr, sob medida, com uma ou duas folhas, constituído por: folha da porta em chapa de ferro nº 14 ( MSG ), numa face, com ou sem abertura; requadro para a estrutura da folha da porta, em perfil de chapa de ferro nº 14 MSG, tipo tubular; batentes em perfil de chapa dobrada em chapa de ferro nº 12 ( MSG ); jogo completo de ferragens, incluindo dobradiças, fechaduras, maçanetas, puxadores e trincos, compatíveis com as dimensões da porta; inclusive cimento, areia, materiais acessórios e a mão-de-obra necessária para a instalação e fixação da porta e do batente. Remunera também materiais acessórios e mão de obra para a execução de duas demãos de zarcão e duas demãos de esmalte.
120104 | Grade de proteção de ferro (colocação e acabamento) | M2 | 78 | 447.03 | 557.1782 | 43459.899 | JANELA DE CORRER TÉRREO: 1,50x1,30x22 = 42,90 m² JANELA DE CORRER NÍVEL 1: 1,50x1,30x18 = 35,10 m² TOTAL: 42,90 + 35,10 = 78,0 m²
Será medido pela área da grade instalada (m²). O item remunera o fornecimento de grade de proteção, para janelas e basculantes, constituída por: grade confeccionada com barras chatas de 1 1/4" x 1/4", dispostas horizontalmente, verticalmente e no requadro externo da peça, em aço SAE 1010 / 1020; grapas em chapa de aço de 1” x 1/8”, ou parafuso galvanizado e bucha de nylon nº 8, para a fixação do conjunto; materiais acessórios e a mão-de- obra necessária para a instalação e fixação da grade, por meio de grapas, ou chumbadores nas paredes de blocos estruturais, ou de concreto, ou vigas, ou pilares, etc.; remunera também o fornecimento de solda nas porcas com os parafusos, após a fixação. Remunera também materiais acessórios e mão de obra para a execução de duas demãos de zarcão e duas demãos de esmalte.
120105 | Janela de alumínio sob encomenda, colocação e acabamento , basculante, com contramarcos. | M² | 15.36 | 682.57 | 850.7552 | 13067.6006 | JANELA BASCULANTE (60x60x180 cm) – TÉRREO: (0,60x0,60x3) = 1,08 m² JANELA BASCULANTE (200x60x180 cm) – TÉRREO: (2,0x0,60x5) = 6,0 m² JANELA BASCULANTE (100x60x180 cm) – TÉRREO: (1,0x0,60) = 0,60 m² JANELA BASCULANTE (140x60x180 cm) – TÉRREO: (1,40x0,60x5) = 4,20 m² JANELA BASCULANTE (140x60x180 cm) – NÍVEL 1: (1,40x0,60) = 0,84 m² JANELA BASCULANTE (60x60x180 cm) – NÍVEL 1: (0,60x0,60x4) = 1,44 m² JANELA BASCULANTE (200x60x180 cm) – NÍVEL 1: (2,0x0,60) = 1,20 m² TOTAL: 1,08 + 6,0 + 0,60 + 4,20 + 0,84 + 1,44 + 1,20 = 15,36 m²
Será medido por área de janela instalado (m²). O item remunera o fornecimento da janela basculante completo, sob medida, em perfis de alumínio anodizado natural L 25; cimento; areia; vidros, acessórios e a mão-de-obra necessária para a instalação completa da janela.
120106 | Janela de alumínio sob encomenda, colocação e acabamento , de correr, com contramarcos | M² | 78 | 535.95 | 668.0081 | 52104.6302 | JANELA DE CORRER TÉRREO: 1,50x1,30x22 = 42,90 m² JANELA DE CORRER NÍVEL 1: 1,50x1,30x18 = 35,10 m² TOTAL: 42,90 + 35,10 = 78,0 m²
Será medido por área de janela instalado (m²). O item remunera o fornecimento de janela de correr completo, sob medida, em perfis de alumínio anodizado natural L 25; cimento; areia, vidros; acessórios e a mão-de-obra necessária para a instalação completa da janela.
|  |  | SUB-TOTAL = |  |  | 122585.007
130000 | FERRAGENS
130200 | Outros: (fornecimento e execução):
130201 | Barra apoio deficiente tubo em aço inox 1 1/4" L=100cm para parede | UN | 12 | 236.08 | 294.2501 | 3531.0013 | Banheiro PNE Feminino Térreo – 2 unidades Banheiro PNE Masculino Térreo – 2 unidades Banheiro PNE Prof. Feminino Térreo – 2 unidades Banheiro PNE Prof. Masculino Térreo – 2 unidades Banheiro PNE Feminino Nível 1 – 2 unidades Banheiro PNE Masculino Nível 1 – 2 unidades TOTAL: 2 + 2 + 2 + 2 + 2 + 2 = 12 unidades
Será medido por unidade instalada (un). O item remunera o fornecimento de barra de apoio tipo reta, para pessoas com mobilidade reduzida, em tubo de aço inoxidável AISI 304, liga 18,8, diâmetro nominal de 1 1/4", com espessura de 3/32", comprimento de 1000 mm; com resistência mínima ao esforço, em qualquer sentido, de 1,5 kN; flanges nas extremidades e parafusos para fixação, em aço inoxidável; tubo e flanges com acabamento escovado, ou polido fosco; acessórios e a mão-de-obra necessária.
130203 | Corrimão simples em tubo de aço galvanizado d = 1 1/2"- fixado em alvenaria | M | 17.95 | 124.46 | 155.1269 | 2784.5286 | Escada de acesso ao Nível 1: (4,40x2x3,30x2) + 2,55 = 17,95 m
Será medido pelo comprimento, aferido no desenvolvimento, de corrimão instalado (m). O item remunera o fornecimento de corrimão tubular constituído por: tubo de aço galvanizado com diâmetro de 1 1/2", espessura de 2,25 mm; suporte em chapa de ferro galvanizado, com espessura de 1/8"; fixação por meio de chapa de ferro galvanizado, espessura de 1/8" e diâmetro de 70 mm, com parafusos auto-atarrachantes, em elementos de concreto; ou grapa tipo rabo de andorinha, para fixação em alvenarias em geral; ou solda, para a fixação em elementos metálicos; sinalização tátil por meio de anel em aço inoxidável com textura contrastante à textura do corrimão, instalado 1,00 m antes das extremidades do corrimão, conforme determina NBR 9050; materiais acessórios e a mão-de-obra necessária para o chumbamento das grapas, ou fixação das rosetas, ou soldagem do corrimão. O item remunera também o fornecimento de materiais e mão-de-obra necessários para: aplicação em uma demão de galvanização a frio, nos pontos de solda e / ou corte dos componentes metálicos, conforme recomendações do fabricante.
130204 | Corrimão duplo em tubo de aço galvanizado d = 1 1/2"- fixado em alvenaria | M | 80.66 | 148.11 | 184.6043 | 14890.1832 | Rampa de acesso ao Nível 1: (9,07x6) + (10,87x2) + (1,50x3) = 80,66 m
Será medido pelo comprimento, aferido no desenvolvimento, de corrimão instalado (m). O item remunera o fornecimento de Corrimão tubular duplo constituído por: tubo de aço galvanizado com diâmetro de 1 1/2", espessura de 2,25 mm; suporte em chapa de ferro galvanizado, com espessura de 1/8"; fixação por meio montate em tubo de ferro galvanizado,de 2” de diâmetro e espessura de 2,5mm, com parafusos auto-atarrachantes, e através de chumbador metálico com rosca e porca com diâmetro de 1/4 “de polegada em pisos de concreto revestidos ou não; sinalização tátil por meio de anel em aço inoxidável com textura contrastante à textura do corrimão, instalado 1,00 m antes das extremidades do corrimão, conforme determina NBR 9050; materiais acessórios e a mão-de-obra necessária para o chumbamento das grapas com roscas, ou soldagem do corrimão. O item remunera também o fornecimento de materiais e mão-de-obra necessários para: aplicação em uma demão de galvanização a frio, nos pontos de solda e / ou corte dos componentes metálicos, conforme recomendações do fabricante.
|  |  | SUB-TOTAL = |  |  | 21205.7131
140000 | REVESTIMENTO
140100 | Execução de:
140102 | Reboco com argamassa 1:2:8 cimento, cal e areia | M² | 2879.42 | 34.19 | 42.6144 | 122704.8017 | ÁREA DE CHAPISCO - ÁREA DE EMBOÇO: 3,578,20 - 698,78 = 2.879,42 m²
Será medido pela área revestida com reboco, não se descontando vãos de até 2,00 m² e não se considerando espaletas. Os vãos acima de 2,00 m² deverão ser deduzidos na totalidade e as espaletas desenvolvidas (m²). O item remunera o fornecimento de cimento, cal hidratada, areia e a mão-de-obra necessária para a execução do reboco.
140103 | Revestimento camada única 1:3, cimento e areia e=20mm ( emboço desempenado) | M² | 698.78 | 30.98 | 38.6135 | 26982.322 | TÉRREO: COZINHA: (5,60x2+6,85x2) = 24,90x3,0 - ((1,50x1,30) + (0,80x2,10x4) + (1,40x0,60x2)) = 74,70 – 10,35 = 64,35 m² / PANELEIRO: (3,50x2+2,0x2) = 11,0x3,0 – ((0,80x2,10) + (1,40x0,60)) = 33,0 – 2,52 = 30,48 m² / DESPENSA: (3,45x2 + 3,50x2) = 13,90x3,0 – ((0,80x2,10) + (2,0x0,60)) = 41,70 - 2,88 = 38,82 m² / DML: (3,30x2+3,70x2) = 14,0x3,0 – ((0,80x2,10) + (1,50x1,30)) = 42,00 – 3,63 = 38,37 m² / BANHEIRO PROF. FEMININO: (1,50x2+1,80x2) = 6,60x3,0 – ((0,90x2,10) + (0,60x0,60)) = 19,80 – 2,25 = 17,55 m² / BANHEIRO PROF. MASCULINO: (1,50x2+1,75x2) = 6,50x3,0 – ((0,90x2,10) + (0,60x0,60)) = 19,50 – 2,25 = 17,25 m² / ÁREA DE SERVIÇO: (3,65x1,60) + (5,15x1,60) + (0,65x1,60) + (0,70x1,60) = 16,24 m² / BANHEIRO PNE FEMININO: (2,05x2+2,90x2) = 9,90x3,0 – ((0,90x2,10) + (1,40x0,60)) = 29,70 – 2,73 = 26,97 m² BANHEIRO PNE MASCULINO: (2,05x2+2,90x2) = 9,90x3,0 – ((0,90x2,10) + (0,60x0,60)) = 29,70 – 2,25 = 27,45 m² / BANHEIRO MASCULINO: (2,75x2+5,60x2) + (2,75x2+1,20x2+0,90x2) = 16,70x3 + 9,70x2 = 50,10 + 19,40 – ((0,80x2,10) + (1,40x0,60)) = 69,50 – 2,52 = 66,98 m² / BANHEIRO FEMININO: (3,57x2+5,60x2) + (3,57x2+1,20x4+1,45x2) = 18,34x3 + 14,84x2 = 55,02 + 29,68 – ((0,80x2,10) + ((2,0x0,60x2)) = 84,70 – 4,08 = 80,62 m² / BUFFET: 3,95x1,60 = 6,32 m² / LABORATÓRIO: (5,0x2 + 8,85x2) = 27,70x3 – ((0,80x2,10) + (1,50x1,30x2)) = 83,10 – 5,58 = 77,52 m² / NÍVEL 1: BANHEIRO PROFESSORES: (3,70x2 + 1,50x2) = 10,40x3,0 – ((0,80x2,10) + (0,60x0,60)) = 31,20 – 2,04 = 29,16 m² / BANHEIRO PNE FEMININO: (1,55x2 + 2,05x2) = 7,20x3,0 – ((0,90x2,10) + (0,60x0,60)) = 21,60 – 2,25 = 19,35 m² / BANHEIRO PNE MASCULINO: (1,55x2 + 2,05x2) = 7,20x3,0 – ((0,90x2,10) + (0,60x0,60)) = 21,60 – 2,25 = 19,35 m² / BANHEIRO MASCULINO: (4,25x2 + 2,75x2) + (2,75x2 + 1,20x2 + 0,90x2) = 14,0x3,0 + 9,70x2,0 – ((0,80x2,10) + (1,40x0,60)) = 61,40 – 2,52 = 58,88 m² / BANHEIRO FEMININO: (4,25x2 + 3,57x2) + (3,57x2+1,20x2) = 15,64x3,0 + 9,54x2 - ((0,80x2,10) + (2,0x0,60)) = 66,00 - 2,88 = 63,12 m² / TOTAL: 64,35 + 30,48 + 38,82 + 38,37 + 17,55 + 17,25 + 16,24 + 26,97 + 27,45 + 66,98 + 80,62 + 6,32 + 77,52 + 29,16 + 19,35 + 19,35 + 58,88 + 63,12 = 698,78 m²
1) Será medido pela área revestida com emboço, não se descontando vãos de até 2,00 m² e não se considerando espaletas. Os vãos acima de 2,00 m² deverão ser deduzidos na totalidade e as espaletas desenvolvidas (m²). O item remunera o fornecimento de areia, cimento e a mão-de-obra necessária para a execução do emboço desempenado com espuma de poliéster.
140104 | Chapisco com argamassa 1:3 cimento e areia, a colher | M² | 3578.2 | 9.05 | 11.2799 | 40361.8097 | BLOCO A: 34,03+8,85+6,40+1,95+3,95+8,85+10,80+23,53+5,60+3,65+3,65+10,50+3,70+4,80+3,70+1,50+5,15+8,83+5,0+3,85+11,03+3,70+3,0+5,20+10,80+5,40+3,80+5,25+3,30+17,95+11,02+9,22+9,07+10,87+5,10+4,55+3,0+11,15+2,90+5,60+5,60 = 302x3,0 = 906 m² + 1,35+1,45+3,57+0,90+2,75+1,35 = 11,37x2,0 = 22,74 m² + 3,0x1,0 = 3,0 m² = 931,74 m² / BLOCO B: 10,80+34,03+10,80+10,35+14,62+18,25+9,07+1,65+5,40+3,93+17,30+10,50+8,10+10,50+10,50+3,15+3,70+10,50+1,95+10,55+1,50+3,0+1,85+11,02+1,55+4,25 = 228,82x3,0 = 686,46 m² + 0,90+2,75+1,35+3,57+1,20 = 9,77x2,0 = 19,54 m² = 706,00 m² / BLOCO C: 7,30+26,92+17,92+5,0+12,30+8,55+12,55= 90,54x3,30 = 298,78 m² + 7,0+3,50+3,85+5,05+3,50 = 22,90x2,65 = 60,69 m² = 359,47 m² / TOTAL: 931,74 + 706,00 + 359,47 = 1.997,21 m² - Descontos (aberturas): 208,11 m² / TOTAL GERAL: 1.997,21 - 208,11 = 1.789,10x2 = 3.578,20 m²
Será medido pela área revestida com chapisco, não se descontando vãos de até 2,00 m² e não se considerando espaletas. Os vãos acima de 2,00 m² deverão ser deduzidos na totalidade e as espaletas desenvolvidas (m²). O item remunera o fornecimento de cimento, areia e a mão-de-obra necessária para a execução do chapisco.
140109 | Revestimento com cerâmica aplicado em parede, acabamento esmaltado, ambiente interno/externo, padrão extra, cor branca, dimensão da peça até 2.025cm², PEI III, assentamento com argamassa industrializada, inclusive rejuntamento | M² | 698.78 | 72.81 | 90.7504 | 63414.5533 | TÉRREO: COZINHA: (5,60x2+6,85x2) = 24,90x3,0 - ((1,50x1,30) + (0,80x2,10x4) + (1,40x0,60x2)) = 74,70 – 10,35 = 64,35 m² / PANELEIRO: (3,50x2+2,0x2) = 11,0x3,0 – ((0,80x2,10) + (1,40x0,60)) = 33,0 – 2,52 = 30,48 m² / DESPENSA: (3,45x2 + 3,50x2) = 13,90x3,0 – ((0,80x2,10) + (2,0x0,60)) = 41,70 - 2,88 = 38,82 m² / DML: (3,30x2+3,70x2) = 14,0x3,0 – ((0,80x2,10) + (1,50x1,30)) = 42,00 – 3,63 = 38,37 m² / BANHEIRO PROF. FEMININO: (1,50x2+1,80x2) = 6,60x3,0 – ((0,90x2,10) + (0,60x0,60)) = 19,80 – 2,25 = 17,55 m² / BANHEIRO PROF. MASCULINO: (1,50x2+1,75x2) = 6,50x3,0 – ((0,90x2,10) + (0,60x0,60)) = 19,50 – 2,25 = 17,25 m² / ÁREA DE SERVIÇO: (3,65x1,60) + (5,15x1,60) + (0,65x1,60) + (0,70x1,60) = 16,24 m² / BANHEIRO PNE FEMININO: (2,05x2+2,90x2) = 9,90x3,0 – ((0,90x2,10) + (1,40x0,60)) = 29,70 – 2,73 = 26,97 m² BANHEIRO PNE MASCULINO: (2,05x2+2,90x2) = 9,90x3,0 – ((0,90x2,10) + (0,60x0,60)) = 29,70 – 2,25 = 27,45 m² / BANHEIRO MASCULINO: (2,75x2+5,60x2) + (2,75x2+1,20x2+0,90x2) = 16,70x3 + 9,70x2 = 50,10 + 19,40 – ((0,80x2,10) + (1,40x0,60)) = 69,50 – 2,52 = 66,98 m² / BANHEIRO FEMININO: (3,57x2+5,60x2) + (3,57x2+1,20x4+1,45x2) = 18,34x3 + 14,84x2 = 55,02 + 29,68 – ((0,80x2,10) + ((2,0x0,60x2)) = 84,70 – 4,08 = 80,62 m² / BUFFET: 3,95x1,60 = 6,32 m² / LABORATÓRIO: (5,0x2 + 8,85x2) = 27,70x3 – ((0,80x2,10) + (1,50x1,30x2)) = 83,10 – 5,58 = 77,52 m² / NÍVEL 1: BANHEIRO PROFESSORES: (3,70x2 + 1,50x2) = 10,40x3,0 – ((0,80x2,10) + (0,60x0,60)) = 31,20 – 2,04 = 29,16 m² / BANHEIRO PNE FEMININO: (1,55x2 + 2,05x2) = 7,20x3,0 – ((0,90x2,10) + (0,60x0,60)) = 21,60 – 2,25 = 19,35 m² / BANHEIRO PNE MASCULINO: (1,55x2 + 2,05x2) = 7,20x3,0 – ((0,90x2,10) + (0,60x0,60)) = 21,60 – 2,25 = 19,35 m² / BANHEIRO MASCULINO: (4,25x2 + 2,75x2) + (2,75x2 + 1,20x2 + 0,90x2) = 14,0x3,0 + 9,70x2,0 – ((0,80x2,10) + (1,40x0,60)) = 61,40 – 2,52 = 58,88 m² / BANHEIRO FEMININO: (4,25x2 + 3,57x2) + (3,57x2+1,20x2) = 15,64x3,0 + 9,54x2 - ((0,80x2,10) + (2,0x0,60)) = 66,00 - 2,88 = 63,12 m² / TOTAL: 64,35 + 30,48 + 38,82 + 38,37 + 17,55 + 17,25 + 16,24 + 26,97 + 27,45 + 66,98 + 80,62 + 6,32 + 77,52 + 29,16 + 19,35 + 19,35 + 58,88 + 63,12 = 698,78 m²
Será medido pela área de revestimento com placa cerâmica, descontando-se toda e qualquer interferência, acrescentando-se as áreas desenvolvidas por espaletas ou dobras (m²). O item remunera o fornecimento de placa cerâmica esmaltada, de primeira qualidade ( classe A, ou classe extra ), conforme anexo A da NBR 13818, indicada para revestimentos internos ou externos, com as características: A) Dimensões: até 2.025cm²; B) Alta absorção de água: > 10%, grupo BIII ( poroso ); C) Resistência química: classe B ( média resistência química a produtos domésticos e de piscinas ); D) Resistência ao manchamento: classe de limpabilidade 5; E) Carga de ruptura > 200 N; F) Resistente ao choque térmico; Remunera também o fornecimento de argamassa colante industrializada, e a mão-de-obra necessária para a execução dos serviços: limpeza e preparo da superfície de assentamento, preparo e aplicação da argamassa colante industrializada e o assentamento das peças conforme exigências das normas NBR 8214, NBR 13754, NBR 13816, NBR 13817, NBR 13818 e NBR 14081, e recomendações dos fabricantes. Remunera também os serviços de regularização da superfície e de rejuntamento.
|  |  | SUB-TOTAL = |  |  | 253463.4868
150000 | PISOS E RODAPÉS
150100 | Fornecimento e assentamento de pisos, em:
150104 | Revestimento com cerâmica aplicado em piso, acabamento esmaltado, ambiente interno, padrão extra, cor branca, dimensão da peça até 2.025cm², PEI V, assentamento com argamassa industrializada, inclusive rejuntamento | M2 | 1419.4 | 89.96 | 112.1261 | 159151.8488 | TÉRREO: ARQUIVO: 13,97 m² / SECRETARIA: 25,72 m² / DIRETORIA: 18,20 m² / SUPERVISÃO: 11,33 m² / SALA DOS PROFESSORES: 27,63 m² / CIRCULAÇÃO: 20,78 m² / ALMOXARIFADO: 15,75 m² / BANHEIRO PROF. FEMININO: 2,70 m² / BANHEIRO PROF. MASCULINO: 2,63 m² / HALL: 18,38 m² / CIRCULAÇÃO: 53,45 m² / ÁREA DE SERVIÇO: 23,69 m² / DML: 11,66 m² / COZINHA: 38,36 m² / PANELEIRO: 7,0 m² / DESPENSA: 12,08 m² / BIBLIOTECA: 53,73 m² / RAMPA DE ACESSO: 66,05 m² / ESCADA: 9,51 m² / BANHEIRO PNE MASCULINO: 5,95 m² BANHEIRO PNE FEMININO: 5,95 m² / BANHEIRO MASCULINO: 14,67 m² / BANHEIRO FEMININO: 18,90 m² / REFEITÓRIO: 88,10 m² / BUFFET: 7,26 m² / CIRCULAÇÃO: 22,11 m² / SALA MULTIMÍDEA: 50,87 m² / INFORMÁTICA: 36,34 m² / LABORATÓRIO: 42,75 m² / AUDITÓRIO: 106,91 m² / PALCO: 34,30 m² / CORREDOR: 3,85 m² / CAMARIM 1: 9,05 m² / CAMARIM 2: 10,5 m² / DEPÓSITO: 17,50 m² NÍVEL 1: SALA DE AULA 1: 57,57 m² / SALA DE AULA 2: 54,42 m² / SALA DE AULA 3: 57,87 m² / SALA DE AULA 4: 70,78 m² / SALA DE AULA 5: 69,20 m² / SALA DE AULA 6: 44,61 m² / CIRCULAÇÃO: 5,75 m² / BANHEIRO PROFESSORES: 5,55 m² / SALA DOS PROFESSORES: 20,93 m² / CIRCULAÇÃO: 99,05 m² / BANHEIRO FEMININO: 14,47 m² / BANHEIRO MASCULINO: 10,96 m² / BANHEIRO PNE FEMININO: 3,18 m² / BANHEIRO PNE MASCULINO: 3,18 m² TOTAL: 13,97 + 25,72 + 18,20 + 11,33 + 27,63 + 20,78 + 15,75 + 2,70 + 2,63 + 18,38 + 53,45 + 23,69 + 11,66 + 38,36 + 7,0 + 12,08 + 53,73 + 66,05 + 9,51 + 5,95 + 5,95 + 14,67 + 18,90 + 88,10 + 7,26 + 22,11 + 50,87 + 36,34 + 42,75 + 106,91 + 34,30 + 3,85 + 9,05 + 10,50 + 17,50 + 57,57 + 54,42 + 57,87 + 70,78 + 69,20 + 44,61 + 5,75 + 5,55 + 20,93 + 99,05 + 14,47 + 10,96 + 3,18 + 3,18 = 1.419,40 m²
Será medido pela área de piso revestida com placa cerâmica, descontando-se toda e qualquer interferência, acrescentando-se as áreas desenvolvidas por espaletas ou dobras (m²). O item remunera o fornecimento de placa cerâmica esmaltada de primeira qualidade ( classe A, ou classe extra ), conforme anexo A da NBR 13818, indicada para pisos internos sujeitos a lavagem freqüente, com as características: A) Dimensões: Até 2.025 cm² B) Média absorção de água: 3%< Abs < 6%, grupo BIIa ( semigrés ) ; C) Resistência química: classe A ( alta resistência química a produtos domésticos e de piscinas ); D) Resistência ao manchamento: classe de limpabilidade 5; E) Carga de ruptura > 1.000 N; F) Resistência à abrasão superficial classe V (PEI-5); G) Resistência ao risco (escala Mohs): > 5; H) Resistente a gretagem; I) Resistente ao choque térmico; J) Coeficiente de atrito: > 0,40 ( classe 2 ); Remunera também o fornecimento de argamassa colante industrializada tipo AC-II, e a mão-deobra necessária para a execução dos serviços: limpeza e preparo da superfície de assentamento, preparo e aplicação da argamassa colante industrializada e o assentamento das peças conforme exigências das normas NBR 9817, NBR 13753, NBR 13816, NBR 13817, NBR 13818 e NBR 14081, e recomendações dos fabricantes. Remunera também o rejuntamento.
150200 | Fornecimento e instalação de rodapés
150203 | Cerâmica H = 10cm | M | 778.59 | 12.27 | 15.2933 | 11907.2322 | ARQUIVO: (3,70x2 + 3,78x2) = 14,96 m / SECRETARIA: (3,70x2 + 6,95x2) = 21,30 m / DIRETORIA: (3,50x2 + 5,20x2) = 17,40 m / SUPERVISÃO: (3,0x2 + 3,78x2) = 13,56 m / SALA DOS PROFESSORES: (5,53x2 + 5,0x2) = 21,06 m / CIRCULAÇÃO: (3,0+7,10+1,28+1,50+7,33+5,35+3,85+0,20) = 29,61 m / ALMOXARIFADO: (5,0x2 + 3,15x2) = 16,30 m / HALL: (5,25x2 + 3,50x2) = 17,50 m / BIBLIOTECA: (5,30+10,87+3,30+1,95+2,0+8,92) = 32,34 m / RAMPA: (11,02+3,15+9,07+9,22+9,07+3,15+9,07+9,07+3,15+10,87+9,07) = 85,91 m / ESCADA: (4,40+2,55+3,0+2,85+4,25) = 17,05 m / CIRCULAÇÃO: (3,30+3,45+5,10+4,55+10,95+3,55) = 30,90 m / REFEITÓRIO: (11,17+3,0) = 14,17 m / CIRCULAÇÃO: (1,95+11,40) = 13,35 m / SALA MULTIMIDEA: (5,95x2 + 8,55x2) = 29,0 m / SALA DE INFORMÁTICA: (4,25x2 + 8,55x2) = 25,60 m / DEPÓSITO: (2,50x2 + 7,0x2) = 19,0 m / AUDITÓRIO: (15,27x2 + 7,0x2) = 44,54 m / PALCO: (5,05x2 + 7,0) = 17,10 m / CORREDOR: (1,0x2 + 3,85x2) = 9,70 m / CAMARIM 1: (3,85x2 + 2,85x2) = 13,40 m / CAMARIM 2: (3,0x2 + 3,50x2) = 13,0 m / SALA DE AULA 1: (5,30x2 + 10,87x2) = 32,34 m / SALA DE AULA 2: (5,20x2 + 10,50x2) = 31,40 m / SALA DE AULA 3: (10,50x2 + 5,53x2) = 32,06 m / SALA DE AULA 4: (10,50x2 + 6,50x2) = 34,0 m / SALA DE AULA 5: (8,55x2 + 8,10x2) = 33,30 m / SALA DE AULA 6: (10,50x2 + 4,25x2) = 29,50 m SALA DOS PROFESSORES: (3,15x2 + 6,65x2) = 19,60 m / CIRCULAÇÃO: (3,70x2 + 1,50) = 8,90 m / CIRCULAÇÃO:(1,50+5,25+7,20+8,80+1,95+8,10+1,80+5,80+14,32+1,50+11,02+1,85+1,50+10,55+1,95) = 83,09 m / ÁREA DE SERVIÇO: (1,50 + 4,80 + 3,0 + 1,65) = 10,95 m Descontos: (0,80x26) = 20,8 m + (0,90x8) = 7,20 m + (2,80x4) = 11,20 m + 1,80 m + 1,10 m = 53,30 m TOTAL: 14,96 + 21,30 + 17,40 + 13,56 + 21,06 + 29,61 + 16,30 + 17,50 + 32,34 + 85,91 + 17,05 + 30,90 + 14,17 + 13,35 + 29 + 25,60 + 19,0 + 44,54 + 17,10 + 9,70 + 13,40 + 13,0 + 32,34 + 31,40 + 32,06 + 34,0 + 33,30 + 29,50 + 19,60 + 8,90 + 83,09 + 10,95 = 831,89 – 53,30 = 778,59 m
Será medido por comprimento de rodapé colocado (m). O item remunera o fornecimento de rodapé em placa cerâmica esmaltada de primeira qualidade ( classe A, ou classe extra ), conforme anexo A da NBR 13818, indicado para pisos internos sujeitos a lavagem freqüente, com as características: A) Dimensões: 10 x 30 cm; B) Média absorção de água: 3%< Abs < 6%, grupo BIIa ( semigrés ) ; C) Resistência química: classe A ( alta resistência química a produtos domésticos e de piscinas ); D) Resistência ao manchamento: classe de limpabilidade 5; E) Carga de ruptura > 1.000 N; F) Resistência à abrasão superficial classe V (PEI-5); G) Resistência ao risco (escala Mohs): > 5; H) Resistente a gretagem; I) Resistente ao choque térmico; J) Coeficiente de atrito: > 0,40 ( classe 2 ); Remunera também o fornecimento de argamassa colante industrializada tipo AC-I, e a mão-de-obra necessária para a execução dos serviços: limpeza e preparo da superfície de assentamento, preparo e aplicação da argamassa colante industrializada e o assentamento das peças conforme exigências das normas NBR 9817, NBR 13753, NBR 13816, NBR 13817, NBR 13818 e NBR 14081, e recomendações dos fabricantes. Remunera também o rejuntamento.
150300 | Contra- piso e regularização:
150301 | Lastro de concreto (contra-piso) não estrutural impermeabilizado, E=6 cm | M2 | 907.63 | 58.52 | 72.9393 | 66201.9223 | TÉRREO: ARQUIVO: 13,97 m² / SECRETARIA: 25,72 m² / DIRETORIA: 18,20 m² / SUPERVISÃO: 11,33 m² / SALA DOS PROFESSORES: 27,63 m² / CIRCULAÇÃO: 20,78 m² / ALMOXARIFADO: 15,75 m² / BANHEIRO PROF. FEMININO: 2,70 m² / BANHEIRO PROF. MASCULINO: 2,63 m² / HALL: 18,38 m² / CIRCULAÇÃO: 53,45 m² / ÁREA DE SERVIÇO: 23,69 m² / DML: 11,66 m² / COZINHA: 38,36 m² / PANELEIRO: 7,0 m² / DESPENSA: 12,08 m² / BIBLIOTECA: 53,73 m² / RAMPA DE ACESSO: 66,05 m² / ESCADA: 9,51 m² / BANHEIRO PNE MASCULINO: 5,95 m² BANHEIRO PNE FEMININO: 5,95 m² / BANHEIRO MASCULINO: 14,67 m² / BANHEIRO FEMININO: 18,90 m² / REFEITÓRIO: 88,10 m² / BUFFET: 7,26 m² / CIRCULAÇÃO: 22,11 m² / SALA MULTIMÍDEA: 50,87 m² / INFORMÁTICA: 36,34 m² / LABORATÓRIO: 42,75 m² / AUDITÓRIO: 106,91 m² / PALCO: 34,30 m² / CORREDOR: 3,85 m² / CAMARIM 1: 9,05 m² / CAMARIM 2: 10,5 m² / DEPÓSITO: 17,50 m² TOTAL: 13,97 + 25,72 + 18,20 + 11,33 + 27,63 + 20,78 + 15,75 + 2,70 + 2,63 + 18,38 + 53,45 + 23,69 + 11,66 + 38,36 + 7,0 + 12,08 + 53,73 + 66,05 + 9,51 + 5,95 + 5,95 + 14,67 + 18,90 + 88,10 + 7,26 + 22,11 + 50,87 + 36,34 + 42,75 + 106,91 + 34,30 + 3,85 + 9,05 + 10,50 + 17,50 = 907,63 m²
Será medido pela área onde será executado, na espessura mínima de 6cm (m²). O item remunera o fornecimento de cimento, areia, pedra britada nº 1, 2 e a mão-de-obra necessária para o apiloamento do terreno e execução do lastro.
150302 | Regularização sarrafeada de base para revestimento de piso com argamassa de cimento e areia sem peneirar traço 1:3, e=3cm | M² | 1419.4 | 42.75 | 53.2836 | 75630.7418 | TÉRREO: ARQUIVO: 13,97 m² / SECRETARIA: 25,72 m² / DIRETORIA: 18,20 m² / SUPERVISÃO: 11,33 m² / SALA DOS PROFESSORES: 27,63 m² / CIRCULAÇÃO: 20,78 m² / ALMOXARIFADO: 15,75 m² / BANHEIRO PROF. FEMININO: 2,70 m² / BANHEIRO PROF. MASCULINO: 2,63 m² / HALL: 18,38 m² / CIRCULAÇÃO: 53,45 m² / ÁREA DE SERVIÇO: 23,69 m² / DML: 11,66 m² / COZINHA: 38,36 m² / PANELEIRO: 7,0 m² / DESPENSA: 12,08 m² / BIBLIOTECA: 53,73 m² / RAMPA DE ACESSO: 66,05 m² / ESCADA: 9,51 m² / BANHEIRO PNE MASCULINO: 5,95 m² BANHEIRO PNE FEMININO: 5,95 m² / BANHEIRO MASCULINO: 14,67 m² / BANHEIRO FEMININO: 18,90 m² / REFEITÓRIO: 88,10 m² / BUFFET: 7,26 m² / CIRCULAÇÃO: 22,11 m² / SALA MULTIMÍDEA: 50,87 m² / INFORMÁTICA: 36,34 m² / LABORATÓRIO: 42,75 m² / AUDITÓRIO: 106,91 m² / PALCO: 34,30 m² / CORREDOR: 3,85 m² / CAMARIM 1: 9,05 m² / CAMARIM 2: 10,5 m² / DEPÓSITO: 17,50 m² NÍVEL 1: SALA DE AULA 1: 57,57 m² / SALA DE AULA 2: 54,42 m² / SALA DE AULA 3: 57,87 m² / SALA DE AULA 4: 70,78 m² / SALA DE AULA 5: 69,20 m² / SALA DE AULA 6: 44,61 m² / CIRCULAÇÃO: 5,75 m² / BANHEIRO PROFESSORES: 5,55 m² / SALA DOS PROFESSORES: 20,93 m² / CIRCULAÇÃO: 99,05 m² / BANHEIRO FEMININO: 14,47 m² / BANHEIRO MASCULINO: 10,96 m² / BANHEIRO PNE FEMININO: 3,18 m² / BANHEIRO PNE MASCULINO: 3,18 m² TOTAL: 13,97 + 25,72 + 18,20 + 11,33 + 27,63 + 20,78 + 15,75 + 2,70 + 2,63 + 18,38 + 53,45 + 23,69 + 11,66 + 38,36 + 7,0 + 12,08 + 53,73 + 66,05 + 9,51 + 5,95 + 5,95 + 14,67 + 18,90 + 88,10 + 7,26 + 22,11 + 50,87 + 36,34 + 42,75 + 106,91 + 34,30 + 3,85 + 9,05 + 10,50 + 17,50 + 57,57 + 54,42 + 57,87 + 70,78 + 69,20 + 44,61 + 5,75 + 5,55 + 20,93 + 99,05 + 14,47 + 10,96 + 3,18 + 3,18 = 1.419,40 m²
Será medido pela área onde será executado, na espessura mínima de 3 cm (m²). O item remunera o fornecimento de cimento, areia e a mão-de-obra necessária para a regularização do contra piso acertando o contra-piso para o recebimento do piso com a utilização de régua para um perfeito acabamento.
150400 | Outros (fornecimento e assentamento):
150402 | Pavimentação intertravada em peças pré-moldadas de concreto sobre colchão de areia de e=8,0cm (e=8,0 cm, Fck das pçs. De concreto = 35 Mpa) | M2 | 141.8 | 88 | 109.6832 | 15553.0778 | ESTACIONAMENTO PRIVADO: 72,38 m² ESTACIONAMENTO PÚBLICO: 69,42 m² TOTAL: 69,42 + 72,38 = 141,80 m²
Será medido pela área total de piso pavimentado com blocos de concreto (m²). O item remunera o fornecimento de blocos pré-moldados, articulados, em concreto simples, altamente vibrado e prensado, com resistência média a compressão de 35 MPa, espessura de 6 cm, tipos: raquete e / ou retangular e / ou sextavado e / ou 16 faces, conforme as normas NBR 9780 e NBR 9781; areia, materiais acessórios e a mão-de-obra necessária para a execução dos serviços: apiloamento da superfície; lançamento e execução do lastro de areia média, com altura média de 5 cm, adensado por meio de placa vibratória; assentamento dos blocos a partir de um meio-fio lateral, em ângulos retos, ou a 45º, em relação ao eixo definido, garantindo o intertravamento e que as juntas entre as peças não excedam a 3 mm; execução de arremates junto ao meio-fio, ou bueiros, ou caixas de inspeção, etc., com blocos serrados, ou cortados, na dimensão mínima de um terço da peça inteira, conforme recomendações do fabricante; compactação das lajotas por meio de placa vibratória, juntamente com espalhamento de camada de areia fina, promovendo o preenchimento completo dos espaços das juntas do pavimento e o conseqüente intertravamento dos blocos. Remunera também o preenchimento com argamassa de cimento e areia no traço 1:3, dos pequenos espaços existentes entre os blocos e as bordas de acabamento. Não remunera fornecimento de lastro de brita, quando necessário.
150404 | Grama esmeralda em placas | M2 | 30.39 | 30.66 | 38.2146 | 1161.3424 | JARDIM FRONTAL: 14,51 m² JARDIM INTERNO: 15,88 m² TOTAL: 14,51 + 15,88 = 30,39 m²
Será medido pela área real de terreno onde ocorrer o plantio de grama (m²). O item remunera o fornecimento de grama Esmeralda em placas, terra vegetal e a mão-de-obra necessária para a execução dos serviços de: preparo do solo; plantio das placas justapostas, promovendo a completa forração da superfície; irrigação; e cobertura com terra vegetal, em jardins e canteiros. Remunera também a rega e conservação para pega das mudas e a substituição de placas que não pegarem, num prazo de 30 dias.
150405 | Passeio de concreto e= 8 cm, fck 15 Mpa, c/ preparo p/ terreno, incluindo preparo de caixa, sem revestimento com argamassa de cimento e areia | M2 | 306.79 | 70.08 | 87.3477 | 26797.4046 | CIRCULAÇÃO: 36,08 m² PÁTIO DESCOBERTO: 150,14 m² CIRCULAÇÃO: 11,91 m² VENTILAÇÃO: 30,68 m² CALÇADA: 77,98 m² TOTAL: 36,08 + 150,14 + 11,91 + 30,68 + 77,98 = 306,79 m²
Será medido pela área de piso concretado (m²). O item remunera o fornecimento de cimento; areia; pedra britada nº 1; ripa de Cupiúba ou Paraju; remunera também o fornecimento de materiais acessórios e a mão de obra necessária para o preparo do concreto, preparo da caixa, lançamento e a execução do passeio com acabamento desempenado, em concreto preparado no local.
|  |  | SUB-TOTAL = |  |  | 356403.5699
160000 | VIDROS
160100 | Fornecimento, transporte e instalação de vidro, tipo:
160104 | Espelho cristal para sanitário, e=4 mm (40 X 60cm) | UN | 11 | 127.8 | 159.2899 | 1752.1891 | BANHEIRO FEMININO - TÉRREO: 3 unidades BANHEIRO MASCULINO - TÉRREO: 3 unidades BANHEIRO FEMININO - NÍVEL 1: 3 unidades BANHEIRO MASCULINO - NÍVEL 1: 2 unidades TOTAL: 3 + 3 + 3 + 2 = 11 unidades
Será medido pela área de espelho instalado (m²). O item remunera o fornecimento de espelho constituído por: espelho em vidro cristal liso lapidado, com espessura de 4 mm; materiais acessórios e a mão-de-obra necessária para a instalação do espelho aparafusado sobre parede.
| VIDRO TEMPERADO TRANSPARENTE INCOLOR, ESP. 10MM, INCLUSIVE FIXAÇÃO E VEDAÇÃO COM GUARNIÇÃO/GAXETA DE BORRACHA NEOPRENE, FORNECIMENTO E INSTALAÇÃO, EXCLUSIVE CAIXILHO/PERFIL. (SEINFRA - ED-51160) | M² | 26.65 | 311.85 | 388.6898 | 10358.5842 | FACHADA DA ESCOLA MUNICIPAL: 1,30x9,07 =11,79 m² PERGOLADO: 3,50x3,95 = 13,86 m² TOTAL: 26,65 m²
Será medido pela sua área (m²). O item remunera o fornecimento de vidro temperado incolor com espessura de 10 mm, incluindo a fixação e vedação do mesmo, os materiais, acessórios e a mão-de-obra necessária para a instalação do vidro fixo.
|  |  | SUB-TOTAL = |  |  | 12110.7734
170000 | PINTURA
170100 | Pintura:
170102 | Látex PVA em parede interna (2 demãos), com fundo preparador / selador | M2 | 2879.42 | 19.47 | 24.2674 | 69876.0599 | ÁREA DE CHAPISCO - ÁREA DE EMBOÇO: 3,578,20 - 698,78 = 2.879,42 m²
Será medido pela área de superfície preparada e pintada, não se descontando vãos de até 2,00 m² e não se considerando espaletas, filetes ou molduras. Os vãos acima de 2,00 m² deverão ser deduzidos na totalidade e as espaletas, filetes ou molduras desenvolvidas (m²). O item remunera o fornecimento de selador de tinta para pintura PVA ; tinta látex ( plástica ) à base de PVA, solúvel em água, materiais acessórios e a mão-de-obra necessária para a execução dos serviços de: limpeza da superfície, lixamento, remoção do pó e aplicação do selador, conforme recomendações do fabricante; aplicação da tinta látex PVA, em duas demãos conforme especificações do fabricante, sobre superfície revestida com massa ou não. Não remunera o emassamento.
170105 | Esmalte em esquadrias de ferro com duas demãos, sem aplicação de zarcão | M2 | 21.45 | 34.35 | 42.8138 | 918.3569 | CORRIMÃO: (17,95x(3,14x0,0381)) + (80,66x(3,14x0,0381x2)) = 2,15 + 19,30 = 21,45 m² TOTAL: 21,45 m²
Será medido pela área da projeção vertical da estrutura (m²), com os acréscimos: A) Estrutura metálica plana: multiplicar a área de projeção vertical por 2. B) Estrutura metálica em arco: acrescentar em 30% a área de projeção vertical e multiplicar por 2. C) Em caixilhos vazados ou com vidros, grades ou gradis de ferro, pela área da peça ou projeção do conjunto, no plano vertical ou horizontal, considerada uma só vez, acrescentando-se, mais uma vez, as áreas de vedação superiores a 15% da área inicial. O item remunera o fornecimento de tinta esmalte sintético inclusive materiais acessórios e a mão-de-obra necessária para a limpeza da superfície, lixamento final, remoção do pó e aplicação da tinta.
170108 | Verniz em esquadrias de madeira com duas demãos | M² | 70.65 | 23.33 | 29.0785 | 2054.3969 | PORTAS 80x210 = 0,80x2,10x30 = 50,40 m² PORTAS 90x210 = 0,90x2,10x6 = 11,34 m² PORTAS 60x165 = 0,60x1,65x9 = 8,91 m² TOTAL = 50,40 + 11,34 + 8,91 = 70,65 m²
Será medido por área (m²): A) Em portas, portões, guichês com batente, pela área da peça multiplicada por 3 ( três ). Não havendo batente, medição pela área da peça multiplicado por 2 ( dois ); B) Em janelas e portas com batentes de madeira, com venezianas ou persianas de enrolar, pela área da peça multiplicada por 5 ( cinco ); C) Em cercas e gradis, pela área de projeção do conjunto no plano vertical, considerada apenas uma vez. 2) O item remunera o fornecimento de verniz sintético, resistente a intempéries e raios solares, indicado para uso interno ou externo, diluente aguarrás; materiais acessórios e a mão-de-obra necessária para a execução dos serviços de: limpeza e preparo da superfície, conforme recomendações do fabricante; aplicação do verniz, em três demãos, sendo a primeira demão aplicada como fundo selante, conforme especificações do fabricante.
170110 | Emassamento de parede interna com massa corrida à base de PVA com duas demãos, para pintura látex | M2 | 2879.42 | 17.15 | 21.3758 | 61549.7909 | ÁREA DE CHAPISCO - ÁREA DE EMBOÇO: 3,578,20 - 698,78 = 2.879,42 m²
Será medido pela área de superfície emassada, deduzindo-se toda e qualquer interferência (m²). O item remunera o fornecimento de massa corrida à base de PVA, recomendada para a correção de pequenos defeitos, materiais acessórios e a mão-de-obra necessária para a execução dos serviços de: limpeza da superfície, remoção de partes soltas, irregularidades e poeira, conforme recomendações do fabricante; aplicação da massa, em duas demãos em camadas finas com lixamentos intermediários, conforme especificações do fabricante, lixamento final e remoção do pó da superfície emassada.
| PINTURA ACRÍLICA EM TETO, DUAS (2) DEMÃOS, INCLUSIVE UMA (1) DEMÃO DE MASSA CORRIDA (PVA), EXCLUSIVE SELADOR ACRÍLICO. (SEINFRA - ED- 504456) | M2 | 1419.4 | 19.81 | 24.6912 | 35046.6666 | TÉRREO: ARQUIVO: 13,97 m² / SECRETARIA: 25,72 m² / DIRETORIA: 18,20 m² / SUPERVISÃO: 11,33 m² / SALA DOS PROFESSORES: 27,63 m² / CIRCULAÇÃO: 20,78 m² / ALMOXARIFADO: 15,75 m² / BANHEIRO PROF. FEMININO: 2,70 m² / BANHEIRO PROF. MASCULINO: 2,63 m² / HALL: 18,38 m² / CIRCULAÇÃO: 53,45 m² / ÁREA DE SERVIÇO: 23,69 m² / DML: 11,66 m² / COZINHA: 38,36 m² / PANELEIRO: 7,0 m² / DESPENSA: 12,08 m² / BIBLIOTECA: 53,73 m² / RAMPA DE ACESSO: 66,05 m² / ESCADA: 9,51 m² / BANHEIRO PNE MASCULINO: 5,95 m² BANHEIRO PNE FEMININO: 5,95 m² / BANHEIRO MASCULINO: 14,67 m² / BANHEIRO FEMININO: 18,90 m² / REFEITÓRIO: 88,10 m² / BUFFET: 7,26 m² / CIRCULAÇÃO: 22,11 m² / SALA MULTIMÍDEA: 50,87 m² / INFORMÁTICA: 36,34 m² / LABORATÓRIO: 42,75 m² / AUDITÓRIO: 106,91 m² / PALCO: 34,30 m² / CORREDOR: 3,85 m² / CAMARIM 1: 9,05 m² / CAMARIM 2: 10,5 m² / DEPÓSITO: 17,50 m² NÍVEL 1: SALA DE AULA 1: 57,57 m² / SALA DE AULA 2: 54,42 m² / SALA DE AULA 3: 57,87 m² / SALA DE AULA 4: 70,78 m² / SALA DE AULA 5: 69,20 m² / SALA DE AULA 6: 44,61 m² / CIRCULAÇÃO: 5,75 m² / BANHEIRO PROFESSORES: 5,55 m² / SALA DOS PROFESSORES: 20,93 m² / CIRCULAÇÃO: 99,05 m² / BANHEIRO FEMININO: 14,47 m² / BANHEIRO MASCULINO: 10,96 m² / BANHEIRO PNE FEMININO: 3,18 m² / BANHEIRO PNE MASCULINO: 3,18 m² TOTAL: 13,97 + 25,72 + 18,20 + 11,33 + 27,63 + 20,78 + 15,75 + 2,70 + 2,63 + 18,38 + 53,45 + 23,69 + 11,66 + 38,36 + 7,0 + 12,08 + 53,73 + 66,05 + 9,51 + 5,95 + 5,95 + 14,67 + 18,90 + 88,10 + 7,26 + 22,11 + 50,87 + 36,34 + 42,75 + 106,91 + 34,30 + 3,85 + 9,05 + 10,50 + 17,50 + 57,57 + 54,42 + 57,87 + 70,78 + 69,20 + 44,61 + 5,75 + 5,55 + 20,93 + 99,05 + 14,47 + 10,96 + 3,18 + 3,18 = 1.419,40 m²
Será medido pela área de superfície a ser pintada, deduzindo-se toda e qualquer interferência (m²). O item remunera o fornecimento de tinta acrílica, recomendada para a correção de pequenos defeitos, materiais acessórios e a mão-de-obra necessária para a execução dos serviços de: limpeza da superfície, remoção de partes soltas, irregularidades e poeira, conforme recomendações do fabricante; aplicação da tinta, em duas demãos.
|  |  | SUB-TOTAL = |  |  | 169445.2711
180000 | BANCADAS, PRATELEIRAS E DIVISÓRIAS
180100 | Execução de:
180104 | Bancada de laboratório completa. | CJ | 1 | 5681.75 | 7081.7332 | 7081.7332 | 1 UNIDADE - LABORATÓRIO NO TÉRREO
Será medido por conjunto de bancada e armário de laboratório completo instalado (cj). O item remunera o fornecimento, instalação completa do conjunto de bancada de laboratório com tampo de granito cinza andorinha l=60cm e c=265cm, testeira de 5cm, rodabanca de granito cinza andorinha h= 10 cm, base em alvenaria h=10cm, armário em compensado 20mm com portas revestidas em laminado melamínico branco nas duas faces h=75cm, puxadores de metal cromado, prateleiras do mesmo material das portas, cuba de aço inox AISI 304 465 x 330 mm completa com torneira e acessórios.
180108 | Prateleira de granito cinza andorinha, e = 2 cm, apoiada em console de metalon 20 x 30 mm | M² | 61.5 | 251.3 | 313.2203 | 19263.0497 | PANELEIRO: (3,50+1,40x0,50)x4 = 9,8 m² DESPENSA: (2,90+1,80+3,45x0,50)x4 = 16,30 m² DML: (2,0+3,15x0,50x4) = 22,60 m² ALMOXARIFADO = (1,40+5,0x0,50)x4 = 12,80 m² TOTAL: 9,8 + 16,30 + 22,60 + 12,80 = 61,50 m²
Será medido pela área de prateleira instalada (m²). O item remunera o fornecimento e a instalação de prateleira em granito tipo andorinha, com espessura de 2 cm, bem como materiais acessórios necessários para a fixação, assentamento e rejuntamento. Remunera também o apoio confeccionado em metalon 20 x 30 mm, chapa 18, pintado e protegido quanto à degradação por corrosão, possuindo extremidade fechada.
180110 | Soleira ou peitoril de granito cinza andorinha e=2cm | M² | 19.99 | 301.01 | 375.1789 | 7499.8255 | SOLEIRA (PORTAS, PORTÕES E ABERTURAS): (30x0,80x0,15) + (2,80x0,15) + (1,80x0,15x3) + (0,60x0,15x9) + (0,90x0,15x6) + (1,10x0,15) + (1,30x0,15x2) + (0,95x0,15) = 7,15 m² PEITORIL (JANELAS): (1,50x0,15x40) + (0,60x0,15x7) + (1,40x0,15x6) + (1,0x0,15) + (2,0x0,15x6) = 12,84 m² TOTAL: 7,15 + 12,84 = 19,99 m²
Será medido pela área da peça em granito a ser instalada (m²). O item remunera o fornecimento de granito cinza andorinha com acabamento polido ou jateado na espessura de 2,0 cm; areia, cimento, cimento branco ou rejunte, materiais acessórios e a mão-de-obra necessária para o assentamento e rejuntamento do granito em soleiras e / ou peitoris, com largura até 20 cm; não remunera o preparo prévio da superfície.
180200 | Outros (fornecimento e execução):
180202 | Bancada de granito para pia ou lavatório e=3cm, apoiada em console de metalon | M² | 18.51 | 367.28 | 457.7778 | 8473.4669 | COZINHA: (5,65+1,45x0,60) = 4,26 m² BANHEIRO MASCULINO – TÉRREO: (2,90x0,60) = 1,74 m² BANHEIRO FEMININO – TÉRREO: (2,80x0,60) = 1,68 m² LABORATÓRIO: (4,80x1,40) = 6,72 m² BANHEIRO MASCULINO – NÍVEL 1: (2,15x0,60) = 1,29 m² BANHEIRO FEMININO – NÍVEL 1: (2,90x0,60) = 1,74 m² BANHEIRO PROFESSORES – NÍVEL 1: (1,80x0,60) = 1,08 m² TOTAL: 4,26 + 1,74 + 1,68 + 6,72 + 1,29 + 1,74 + 1,08 = 18,51 m²
Será medido pela área de bancada instalada (m²). O item remunera o fornecimento e a instalação da bancada em granito cinza andorinha, mauá ou corumbá com espessura de 3 cm, inclusive testeira, frontão furos (se necessários) e demais elementos de arremate, bem como console de metalon (mínimo 20 x 30cm) e materiais acessórios necessários para a fixação, assentamento e rejuntamento.
180203 | Bancada de granito e = 3cm apoiada em alvenaria | M² | 15.23 | 343.61 | 428.2755 | 6522.6359 | ÁREA DE SERVIÇO: (5,0x0,60) = 3,0 m² BUFFET: (3,95x0,50) = 1,98 m² COZINHA: (2,75x1,20) = 3,30 m² BUFFET: (3,0x0,85) = 2,55 m² SALA DOS PROFESSORES: (2,20x0,50) = 1,10 m² SECRETARIA: (3,65x0,50) = 1,83 m² SECRETARIA: (1,20x0,70) = 0,84 m² SECRETARIA: (1,80x0,35) = 0,63 m² TOTAL: 3,0 + 1,98 + 3,30 + 2,55 + 1,10 + 1,83 + 0,84 +0,63 = 15,23 m²
Será medido pela área de bancada instalada (m²). O item remunera o fornecimento e a instalação de bancada em granito tipo andorinha, ou Mauá, ou Corumbá com espessura de 3 cm, inclusive testeira, frontão furos (se necessários) e demais elementos de arremate, bem como materiais acessórios necessários para a fixação, assentamento e rejuntamento.
|  |  | SUB-TOTAL = |  |  | 48840.7112
190000 | DIVERSOS
190500 | Casa de gás em alvenaria para:
Será medido por unidade de abrigo executado (un). Os itens abaixo remunera o fornecimento dos materiais e mão-de-obra necessários para a execução do abrigo de gás constituído por: alvenaria de bloco de concreto, revestida com chapisco, emboço, reboco e pintura com tinta a cal; base em concreto simples; laje de cobertura em concreto armado; portão proporcional ao tamanho do abrigo, em tela de arame fio nº 10, malha 2" e tubo galvanizado 2" com acabamento em pintura óleo sobre base antioxidante; remunera também o fornecimento e instalação de tubos e conexões em aço schedule de 3/4"e 1/2", registros, válvulas, acessórios até o local de localização do fogão, o número e tamanho dos cilindros cheios para o abrigo; os serviços de pintura com tinta a base de alumínio para a tubulação, limpeza e apiloamento do terreno. Remunera também o laudo de estanqueidade de acordo com as normas vigentes e com o devido registro no CREA-MG.
190503 | 4 botijões de gás 13 Kg (EXCLUSIVE CILINDRO) | UN | 1 | 3258.56 | 4061.4692 | 4061.4692 | Conforme projeto
|  |  | SUB-TOTAL = |  |  | 4061.4692
230000 | LIMPEZA
230100 | Limpeza:
230101 | Limpeza Geral da edificação | M² | 2141.68 | 7.08 | 8.8245 | 18899.2809 | (1501,17+640,51) = 2.141,68 m²
Será medido pela área, na projeção horizontal, de obra limpa (m²). O item remunera o fornecimento do material e a mão-de-obra necessários para a limpeza geral de pisos, paredes, vidros, áreas externas, bancadas, louças, metais, etc., removendo-se materiais excedentes e resíduos de sujeiras, deixando a obra pronta para a utilização.
|  |  | SUB-TOTAL = |  |  | 18899.2809
240000 | LEVANTAMENTOS, E PROJETOS
240200 | Projetos
Será medido por unidade de desenho fornecido e aprovado pela fiscalização (un). O item remunera o fornecimento de projeto, contendo todas as informações e detalhes construtivos, para a execução completa da obra de acordo com o padrão da Secretaria Estadual de Educação (SEE MG), inclusive a concessão dos direitos autorais referentes ao projeto para a Caixa Escolar. O projeto deverá ser constituído por: peças gráficas no formato A1; relatórios contendo as premissas de projeto; especificações técnicas; memoriais descritivos, listas de quantidade e memórias de cálculo pertinentes. Apresentados conforme relação abaixo: A) Os produtos gráficos deverão ser desenvolvidos por meio do software "AUTOCAD" versão 2000 ou posterior e apresentados da seguinte forma: - A entrega do projeto executivo de arquitetura, devidamente aprovado pela Diretoria de Rede Física das Regionais, deverá ser constituída por: duas cópias plotadas em papel sulfite; uma cópia do arquivo eletrônico com extensão "dwg" em "compact disc" (CD Rom). B) Os relatórios, as especificações técnicas, os memoriais descritivos, lista de quantidades e as memórias de cálculo pertinentes contendo as premissas de projeto deverão ser desenvolvidas por meio dos softwares "WINWORD", ou "EXCEL" e apresentados da seguinte forma: - Duas cópias completas no formato A4, em papel sulfite, encadernadas; - Os arquivos eletrônicos com extensão "doc" ou "xls",em "compact disc" (CD Rom ).
240202 | Projeto executivo de instalações hidrosanitárias em formato A1 | UN | 2 | 1985.29 | 2499.2816 | 4998.5632 | Projeto executivo
240203 | Projeto executivo de instalações elétricas em formato A1 | UN | 2 | 2040.69 | 2569.0246 | 5138.0493 | Projeto executivo
240204 | Projeto executivo de SPDA, | UN | 2 | 1630.85 | 2053.0771 | 4106.1541 | Projeto executivo
240205 | Projeto de Prevenção e Combate a Incêndio e Pânico, exclusive aprovação no CBMMG | UN | 3 | 1814.97 | 2284.8657 | 6854.5972 | Projeto executivo
240206 | Projeto executivo e estrutural de estrutura de concreto | UN | 2 | 1807.42 | 2275.361 | 4550.7221 | Projeto executivo
240207 | Projeto executivo e estrutural de estrutura metálica | UN | 2 | 2401.91 | 3023.7645 | 6047.529 | Projeto executivo
|  |  | SUB-TOTAL = |  |  | 31695.6148
250000 | DETECÇÃO, COMBATE E PREVENÇÃO A INCÊNDIO
250100 | Abrigos
Será medido por unidade de abrigo instalado (un). O item remunera o fornecimento e instalação de abrigo para hidrante completo, em chapa de ferro nº 14, nas dimensões indicadas, inclusive materiais acessórios para a fixação.
250102 | Abrigo em chapa de aço carbono de sobrepor, pintado de vermelho nas dimensões (90x60x17)cm com uma porta com vidro transparente com a inscrição "incêndio", incluindo suporte basculante para mangueira, mangueira tipo 1 (1 1/2" 980 KPa) comprimento 15m, registro globo e acessórios, fornecimento e instalação | UN | 7 | 1093.2 | 1362.5645 | 9537.9514 | Estimado conforme anteprojeto
Térreo = 4,00 + Nível 1 = 3,00 = 7,00 unid.
250103 | Abrigo em chapa de aço carbono de sobrepor, pintado de vermelho nas dimensões (90x60x17)cm com uma porta com vidro transparente com a inscrição "incêndio", incluindo suporte basculante para mangueira, mangueira tipo 2 (1 1/2" 1370KPa) comprimento 15m, registro globo e acessórios, fornecimento e instalação | UN | 2 | 1217.11 | 1517.0059 | 3034.0118 | Estimado conforme anteprojeto
Térreo = 2,00 unid.
250104 | Abrigo em chapa de aço carbono de sobrepor, pintado de vermelho nas dimensões (75x30x25)cm com uma porta com vidro transparente com a inscrição "incêndio", para extintor, fornecimento e instalação, exclusive extintor | UN | 4 | 278.31 | 346.8856 | 1387.5423 | Estimado conforme anteprojeto
Estacionamento privativo = 1,00 + Pátio descoberto = 2,00 + área externa = 1,00 = 4,00 unid.
250300 | Iluminação e sinalização de emergência
250301 | Luminária autônoma de emergencia - LED | UN | 60 | 27.59 | 34.3882 | 2063.2906 | Estimado conforme anteprojeto
| Será medido por luminária instalada ligada à rede elétrica (un). O item remunera o fornecimento e instalação de luminária autônoma com no mínimo 30 LED's completa ligada à rede elétrica. | [5 empty] | Salas + auditório Térreo = 30,00 + Corredores e área externa térreo = 15,00 + Salas Nível 1 = 7,00 + Corredores, rampa e escada nível 1 = 8,00 = 60,00 unid.
250302 | Central de detecção e alarme de incêndio completa para 8 laços, 220 V/12 V | UN | 2 | 419.34 | 522.6654 | 1045.3308 | Estimado conforme anteprojeto
| Será medido por unidade de central de sinalização de incêndio instalada (un). O item remunera o fornecimento de central de sinalização de incêndio com bateria para autonomia de 1 hora, carregador e flutuador e de bateria automático, destinada à alimentação de equipamentos para detecção e alarme de incêndio, com acionamento manual por meio de botoeiras tipo quebra-vidro, disparo automático do alarme sonoro e indicação no painel ou quadro, até 8 laços em 12 V, consumo máximo de 55 W (em carga), tensão de alimentação 220 V, inclusive acessórios e a mão-de-obra necessária para a instalação da central. | [5 empty] | Térreo = 1,00 + Nível 1 = 1,00 = 2,00
250304 | Acionador manual quebra-vidro endereçável | UN | 7 | 122.34 | 152.4846 | 1067.392 | Estimado conforme anteprojeto
| Será medido por unidade de acionador instalado (un). O item remunera o fornecimento e instalação de acionador manual tipo quebra vidro endereçável para acionamento de alarme tipo quebra vidro, em plástico ABS antichama, com acionamento automático através de botão push-botton ou manual através de chave reed swit; sistema de supervisão de estado de rede através de leds indicadores; remunera também material acessórios para instalação. | [5 empty] | Térreo = 4,00 + Nível 1 = 3,00 = 7,00 unid.
250305 | Luminária de emergência autônoma, tipo led com dois faróis, potência total de 8w, fornecimento e instalação | UN | 4 | 229.36 | 285.8743 | 1143.4972 | Estimado conforme anteprojeto
| Será medido por unidade de bloco autônomo instalado (un). O item remunera o fornecimento e instalação de bloco autônomo de iluminação de emergência completo, em caixa plástica, para dois faróis de lâmpadas LED de 8 W com autonomia mínima de 03 horas | [5 empty] | Térreo = 2,00 + Nível 1 = 2,00 = 4,00 unid.
250306 | Sirene de incêndio eletrônica | UN | 7 | 200.99 | 250.5139 | 1753.5976 | Estimado conforme anteprojeto
| Será medido por unidade de sirene eletrônica instalada (un). O item remunera o fornecimento e instalação de sirene eletrônica pintada em epóxi, com 105db à um metro e consumo de 12 ou 24 Vcc. | [5 empty] | Térreo = 4,00 + Nível 1 = 3,00 = 7,00 unid.
250307 | Cabo blindado para alarme e detecção de incêndio 3 x 1,5mm2 | M | 280 | 20.95 | 26.1121 | 7311.3824 | Estimado conforme anteprojeto
| Será medido por comprimento de cabo instalado (m). O item remunera o fornecimento do cabo de cobre, com 2 condutores em cobre nú de têmpera mole, com diâmetro nominal de 3 x 1,5 mm², encordoamento classe 4; isolação termoplástico para têmpera mole VC / E 105°C, nível de isolamento de 600 V, para o sistema de detecção de incêndio. Remunera também materiais acessórios e a mão-de-obra necessária para a instalação do cabo. Norma técnica: NBR 17240. | [5 empty] | Térreo = 180,00 m + Nível 1 =100,00 = 280,00 m
250400 | Placas fotoluminescentes
Será medido por unidade de placa instalada de acordo com sua finalidade (un). O item remunera o fornecimento e instalação de placas fotoluminescentes (alerta, proibição e de orientação, salvamento e equipamentos) com o respectivo pictograma com dimensões e forma definidas pela IT - 15 (SINALIZAÇÃO DE EMERGÊNCIA) do Corpo de Bombeiros Militar de Minas Gerais, fabricadas em materiais plásticos; chapas metálicas ou mesmo outros materiais semelhantes e devem atender às seguintes características: possuir resistência mecânica; possuir espessura suficiente para que não sejam transferidas para a superfície da placa possíveis irregularidades das superfícies onde forem aplicadas; não propagar chamas; resistir a agentes químicos e limpeza; resistir à água; resistir ao intemperismo.
250401 | Placa fotoluminescente de Orientação, salvamento e equipamentos - 380 X 190 mm | UN | 66 | 24.55 | 30.5991 | 2019.5419 | Estimado conforme anteprojeto
Salas + auditório Térreo = 30,00 + Corredores e área externa térreo = 17,00 + Salas Nível 1 = 7,00 + Corredores, rampa e escada nível 1 = 12,00 = 66,00 unid.
250402 | Placa fotoluminescente de Orientação, salvamento e equipamentos - 300 X 300 mm | UN | 27 | 22.29 | 27.7823 | 750.1209 | Estimado conforme anteprojeto
Extintores + caixas de hidrantes = 18,00 + 2,00 + 7,00 = 27,00 unid.
250405 | Placa de sinalizacao e orientação, fotoluminescente, retangular, 30 x 40 cm, TIPO M1 | UN | 4 | 48.29 | 60.1887 | 240.7546 | Estimado conforme anteprojeto
Entrada da escola = 2,00 + Auditório = 1,00 + Nível 1 = 1,00 = 4,00 unid.
250500 | Chuveiros (sprinkler)
250507 | Extintor manual de pó químico seco ABC - capacidade de 6 kg | UN | 18 | 230.85 | 287.7314 | 5179.1659 | Estimado conforme anteprojeto
| Será medido por unidade de extintor instalado (un). O item remunera o fornecimento e instalação de extintor manual de pó químico seco, tipo portátil, capacidade extintora equivalente = 10 B (mínimo), agente extintor fosfato monoamônico, capacidade 6 kg, destinado para a extinção de incêndios de classe "A" (madeira e papel), "B" (líquidos inflamáveis) e "C" (equipamentos elétricos). Cilindro fabricado em chapa de aço carbono, calandrada com fundo e cúpula estampados a frio, soldado pelo processo MIG, pintado com fundo primer e esmalte sintético vermelho, montado com válvula de latão forjado e gatilho de descarga intermitente, dotado de dispositivo de segurança, calibrado de 180 a 210 kgf / cm², mangueira para alta pressão e esguicho difusor indeformável, validade da carga de 5 anos. Com suporte para fixação na parede. Normas técnicas: NBR 12693, NBR 12791 e NBR 15808. | [5 empty] | Auditório = 8,00 + corredores térreo = 6,00 + Corredores nível 1 = 4,00 = 18,00 unid.
250510 | Suporte para extintor de piso tipo tripé | UN | 10 | 32.44 | 40.4332 | 404.3322 | Estimado conforme anteprojeto
| Será medido por unidade de suporte para extintor instalado (un). O item remunera o fornecimento e instalação de suporte de piso para extintor base em tripé em ferro redondo ou chapa de aço com acabamento em esmalte na cor vermelha. | [5 empty] | Térreo = 7,00 + Nível 1 = 3,00 = 10,00 unid.
250600 | Tubos e conexões em aço galvanizado
Será medido por comprimento de tubulação executada (m). O item remunera o fornecimento e instalação dos tubos em aço galvanizado com costura, diâmetro nominal especificado, inclusive conexões e materiais acessórios para pontas rosqueáveis ou lisas; abertura e fechamento de rasgos, ou escavação e reaterro apiloado de valas com profundidade média de 60 cm, ou fixação por grampos ou presilhas quando tubulação for aparente.
250606 | Tubo aço galvanizado com costura, DN= 2 1/2´, inclusive conexões | M | 89.5 | 190.15 | 237.003 | 21211.7649 | Estimado conforme anteprojeto
Barrilete e descida do tubo = 18,00 + Tubos para hidrantes Térreo=36,50 + Tubos para hidrantes nível 1 = 18,00 m + tubo de recalque na rua = 17,00 m = 89,50 m
250612 | Registro de gaveta acabamento bruto Diâmetro 65 mm (2 1/2") | UN | 3 | 363.96 | 453.6397 | 1360.9192 | Estimado conforme anteprojeto
| Será medido por unidade de registro instalado (un). O item remunera o fornecimento e instalação de registro de gaveta em latão fundido, diâmetro 2 1/2" e acabamento bruto, inclusive materiais acessórios e de vedação. | [5 empty] | Fechamento para mutenção da rede saída da caixa d'água, nível 1 e térreo = 3,00 unid.
250700 | Eletrobomba e acessórios
250701 | Eletrobomba motor de 3,0CV, 127 ou 220V com capacidade de vazão de 24,4 m³/h a 18 Mca de pressão (ref Schineider, modelo BPI BCV ou equivalente) completa. | UN | 1 | 1279.71 | 1595.0305 | 1595.0305 | Estimado conforme anteprojeto
| Será medido por unidade de conjunto motor-bomba instalado e testado de acordo com a vazão exigida em projeto (un). O item remunera o fornecimento e instalação de conjunto motor-bomba centrífuga 127 ou 220v, potência de 3,0 cv para vazões de até 24,4 m³ para altura manométrica de 18 m.c.a., referência Schineider, modelo BPI BCV ou equivalente; remunera também materiais complementares com manometros e acessórios como chumbadores e a mão-de-obra necessária para a fixação, instalação completa e realização dos testes de funcionamento. | [5 empty] | para rede de hidrantes, saída da caixa d'água = 1,00 unid.
250702 | Quadro de força para motor de 3,0 CV, 127 OU 220 V, contendo dispositivo para partida manual e automática através de pressostato e saida para alarme de bomba em funcionamento. | UN | 1 | 516.9 | 644.2642 | 644.2642 | Estimado conforme anteprojeto
| Será medido por unidade de quadro de força para motor 3,0 cv instalado e testado (un). O item remunera o fornecimento, instalação e teste de quadro de força para conjunto motor-bomba centrífuga 127 ou 220v, potência de 3,0 cv para sistema de incendio contendo dispositivo de partida manual e automática através de pressostato ou não dependendo da forma de sucção (positiva ou negativa) e saida para alarme de bomba em funcionamento; remunera também materiais complementares, acessórios e a mão-de-obra necessária para a fixação, instalação completa e realização dos testes de funcionamento. | [5 empty] | para rede de hidrantes, para bomba = 1,00 unid.
250703 | Pressostato tipo Telemecanique modelo XML B004 A2S11, com escala de 3 a 58 Psi | UN | 1 | 1020.33 | 1271.7393 | 1271.7393 | Estimado conforme anteprojeto
| Será medido por unidade de pressostato instalado e testado (un). O item remunera o fornecimento, instalação e teste de pressostato de controle de pressões com intervalo de regulação de 3 a 58 Psi, incluindo a rede elétrica. totalmente montado, ligado e testado. | [5 empty] | para rede de hidrantes, para bomba = 1,00 unid.
250704 | Cilindro de pressão ou mola pneumática de diâmetro 150mm, comprimento 1,20m com garras para fixação na parede | UN | 1 | 428.57 | 534.1696 | 534.1696 | Estimado conforme anteprojeto
| Será medido por unidade de cilindro de pressão ou mola pneumática instalado e testado (un). O item remunera o fornecimento, instalação e teste do cilindro de pressão ou mola pneumática de diâmetro de 150mm e comprimento de 1,20m. totalmente montado, ligado e testado. | [5 empty] | para rede de hidrantes, saída da caixa d'água = 1,00 unid.
250707 | Hidrante de recalque completo em caixa de alvenaria | UN | 1 | 796.24 | 992.4335 | 992.4335 | Estimado conforme anteprojeto
| Será medido por unidade de caixa para hidrante de recalque executada (un). O item remunera o fornecimento de materiais e mão-de-obra necessários para a execução do caixa para hidrante de recalque com dimensões 40 x 60 cm e profundidade que varia entre 60 e 100 cm descritas, constituído por: alvenaria de tijolo comum com revestimento em argamassa, fundo de brita 2 e tampa articulada e requadro em ferro fundido ou material similar, identificada pela palavra “incêndio”, com dimensões de 40 x 60 cm e pintada da cor vermelha, remunera também os serviços de escavação, escoramento da vala, reaterro e disposição das sobras, remunera também Adaptador de engate rápido em latão de 2 1/2´ x 2 1/2´ ", Registro globo angular de 45° em bronze ou latão, diâmetro 63mm (2 1/2") e Tampão cego com corrente para hidrante em latão 2 1/2 " | [5 empty] | para rede de hidrantes, calçada = 1,00 unid.
|  |  | SUB-TOTAL = |  |  | 64548.2329
260000 | OUTROS (SPDA - SISTEMA DE PROTEÇÃO CONTRA DESCARGAS ATMOSFÉRICAS)
| HASTE DE AÇO COBREADA PARA ATERRAMENTO DIÂMETRO 3/4"X2400 MM,CONFORME PADRÕES TELEBRÁS (SEINFRA - ED-49343) | UN | 15 | 190.72 | 237.7134 | 3565.7011 | Estimado conforme anteprojeto
| Será medido por aste instalada conforme indicação de projeto. O item remunera forneceimento de material e mão de obra. | [5 empty] | Aterramento da rede de SPDA no térreo: 15,00 unid.
| BARRA CHATA DE ALUMÍNIO 3/4" X 1/4" X 3M (SEINFRA - ED-51018) | UN | 78 | 20.8 | 25.9251 | 2022.1594 | Estimado conforme anteprojeto
| Será medido por metro de bara instalada conforme indicação de projeto. As barras deverão ser fixadas no telhado ou laje ou elementro estrutural com parafusos que garatam sua perfeita fixação. Deve-se ter especial atenção à fização em elementos do telhado garantindo que a perfuração não ocasionem goteiras ou outros problemas ao elemento de cobertura. O item remunera forneceimento de material e mão de obra. | [5 empty] | Rede de ligação sobre o telhado: 25,00 + 18,00 + 15,00 + 5,00 x 4 = 78,00 m
| CABO DE COBRE NU #35MM2 - 7 FIOSX2,50MM, PARA ELEMENTOS DE CAPTAÇÃO/ ANEL DE CINTAMENTO/ DESCIDA (SPDA), INCLUSIVE SUPORTE E ISOLADOR (SEINFRA - ED-13940) | M | 60 | 49.37 | 61.5348 | 3692.0861 | Estimado conforme anteprojeto
| Será medido por metro de cabo instalado conforme indicação de projeto. O cabo deverá ser fixado no telhado ou laje ou elementro estrutural com parafusos que garatam sua perfeita fixação e isolamento. Deve-se ter especial atenção à fização em elementos do telhado garantindo que a perfuração não ocasionem goteiras ou outros problemas ao elemento de cobertura. O item remunera forneceimento de material e mão de obra. | [5 empty] | Ligação entre os aterramentos 3,00 x 20 = 60,00 m
| CABO DE COBRE NU #35MM2 - 7 FIOSX2,50MM, PARA ELEMENTOS DE CAPTAÇÃO/ANEL DE CINTAMENTO (SPDA), INCLUSIVE PRESILHA DE FIXAÇÃO (SEINFRA - ED-13934) | M | 97.5 | 43.62 | 54.368 | 5300.8769 | 15,00*6,50 = 97,50m
| Será medido por metro de cabo instalado conforme indicação de projeto. O cabo deverá ser fixado no telhado ou laje ou elementro estrutural com parafusos que garatam sua perfeita fixação e isolamento. Deve-se ter especial atenção à fização em elementos do telhado garantindo que a perfuração não ocasionem goteiras ou outros problemas ao elemento de cobertura. O item remunera forneceimento de material e mão de obra. | [5 empty] | Ligação ao aterramento 15,0 x 6,50 = 65,00 m
| APARELHO SINALIZADOR NOTURNO DE OBSTÁCULOS AÉREO, SIMPLES, COM CÉLULA FOTOELÉTRICA, INCLUSIVE UMA (1) LÂMPADA LED, POTÊNCIA 9W, BULBO A60, E SUPORTE DE TOPO PARA MASTRO, EXCLUSIVE MASTRO (SEINFRA - ED-51015) | UN | 1 | 139.3 | 173.6235 | 173.6235 | Estimado conforme anteprojeto
| Será medido por unidade de sinalizador instalado conforme indicação de projeto. O aparelho sinalizador deverá ser instalado em elemento estrutural com parafusos que garatam sua perfeita fixação e isolamento. O sinalizador deve estar em local visível e desimpedido. O item remunera forneceimento de material e mão de obra. | [5 empty] | Sinalização sobre o telhado = 1,00 unid.
| ATERRAMENTO COMPLETO PARA PÁRA-RAIOS , COM HASTES DE COBRE COM ALMA DE AÇO TIPO "COPPERWELD" (SEINFRA - ED-51017) | UN | 1 | 1237.34 | 1542.2206 | 1542.2206 | Estimado conforme anteprojeto
| Será medido por unidade de aterramento instalado conforme indicação de projeto e deverá esta ligado ao mastro. O item remunera forneceimento de material e mão de obra. | [5 empty] | Sinalização sobre o telhado = 1,00 unid.
| MASTRO SIMPLES DE FERRO GALVANIZADO PARA PÁRA-RAIOS, ALTURA DE 3 M, Ø 40 MM (1 1/2") OU 50 MM (2"), COMPLETO (SEINFRA - ED-51068) | UN | 1 | 1148.28 | 1431.2162 | 1431.2162 | Estimado conforme anteprojeto
| Será medido por unidade de mastro instalado conforme indicação de projeto. O mastro deverá ser instalado em elemento estrutural com parafusos que garatam sua perfeita fixação e isolamento. O mastro deve estar em local visível e desimpedido. O item remunera forneceimento de material e mão de obra. | [5 empty] | Sinalização sobre o telhado = 1,00 unid.
| PARA-RAIO DE LATAO CROMADO, COBRE CROMADO OU ACO INOXIDAVEL, TIPO FRANKLIN (SEINFRA -ED-51073) | UN | 1 | 184.06 | 229.4124 | 229.4124 | Estimado conforme anteprojeto
| Será medido por unidade de para-raio instalado conforme indicação de projeto. O para-raio deverá ser instalado no mastro com parafusos que garatam sua perfeita fixação. O item remunera forneceimento de material e mão de obra. | [5 empty] | Sinalização sobre o telhado = 1,00 unid.
|  | SUB-TOTAL = |  |  |  | 17957.2961
|  |  | TOTAL CUSTO (C/ BDI) = |  |  | 5207234.1152
|  | 25.89% | BDI PROJETO = |  | 6518.3848
|  | 24.64% | BDI OBRA = |  | 1023148.8178
|  |  | TOTAL GERAL(C/ BDI) = |  |  | 5207234.1152
QUANDO DA CELEBRAÇÃO DO CONTRATO ASSEGURAR QUE A EMPRESA TENHA EM SEU PODER CÓPIA DO CADERNO DE ESPECIFICAÇÕES |  |  |  |  | BASE PINI, ORSE, SETOP SUDECAP, SINAPI JAN/23 |  | REV00 MAI/23
LOCAL / DATA: LAJINHA - MG, 20 de maio de 2024
Nome do técnico responsável pela elaboração da planilha: CREA/CAU/CFT: Lucas Henrique da Silva Paiva - CREA MG 226.732/D
REPRESENTANTE LEGAL: João Rosendo Ambrósio de Medeiros - Prefeito Municipal

## CRONOGRAMA
CRONOGRAMA FÍSICO-FINANCEIRO
| ESCOLA ESTADUAL / MUNICIPAL: ESCOLA MUNICIPAL BRENDA GUIMARÃES DE PAULA | [6 empty] | SRE: Manhuaçu
| MUNICÍPIO / DISTRITO: Distrito Prata - Lajinha/MG | [6 empty] | ENDEREÇO: Av. Nilo Hubner de Medeiros, s/n, Distrito Prata - Lajinha/MG
SERVIÇOS: CONSTRUÇÃO
ITEM | DESCRIÇÃO | TOTAL GERAL (C/ BDI) | % INC. | 1º MÊS |  | 2º MÊS |  | 3º MÊS |  | 4º MÊS |  | 5º MÊS |  | 6º MÊS |  | 7º MÊS |  | 8º MÊS |  | 9º MÊS |  | 10º MÊS |  | 11º MÊS |  | 12º MÊS |  | TOTAL
|  |  |  | % | VALOR | % | VALOR | % | VALOR | % | VALOR | % | VALOR | % | VALOR | % | VALOR | % | VALOR | % | VALOR | % | VALOR | % | VALOR | % | VALOR
1 | INSTALAÇÃO DOS SERVIÇOS DE ENGENHARIA | 13917.6364 | 0.2673% | 70% | 9742.3455 | 30% | 4175.2909 | [20 empty] | 13917.6364
3 | TRABALHOS EM TERRA | 20297.8816 | 0.3898% | 80% | 16238.3053 | 20% | 4059.5763 | [20 empty] | 20297.8816
4 | SONDAGEM, FUNDAÇÕES, MUROS E CONTENÇÕES | 623198.5976 | 11.97% | 30% | 186959.5793 | 30% | 186959.5793 | 20% | 124639.7195 | 20% | 124639.7195 | [16 empty] | 623198.5976
5 | SUPERESTRUTURA | 2197228.8559 | 42.2% | 10% | 219722.8856 | 20% | 439445.7712 | 10% | 219722.8856 | 15% | 329584.3284 | 20% | 439445.7712 | 14% | 307612.0398 | 11% | 241695.1742 | [10 empty] | 2197228.8559
6 | ALVENARIA | 146665.5993 | 2.817% |  |  |  |  | 20% | 29333.1199 | 21% | 30799.7759 | 19% | 27866.4639 | 23% | 33733.0878 | 17% | 24933.1519 | [10 empty] | 146665.5993
7 | COBERTURA E FORRO | 725219.2312 | 13.93% | [12 empty] | 15% | 108782.8847 | 29% | 210313.5771 | 31% | 224817.9617 | 25% | 181304.8078 |  |  |  |  | 725219.2312
8 | INSTALAÇÕES HIDRÁULICAS | 56760.3341 | 1.09% | 10% | 5676.0334 |  |  | 5% | 2838.0167 | 6% | 3405.62 |  |  | 19% | 10784.4635 | 18% | 10216.8601 | 22% | 12487.2735 | 9% | 5108.4301 | 11% | 6243.6367 |  |  |  |  | 56760.3341
9 | INSTALAÇÕES SANITÁRIAS | 77701.0964 | 1.492% | 15% | 11655.1645 | 15% | 11655.1645 | [16 empty] | 30% | 23310.3289 | 40% | 31080.4385 | 77701.0964
10 | INSTALAÇÃO ELÉTRICA | 104103.9124 | 1.999% | [10 empty] | 10% | 10410.3912 | 10% | 10410.3912 |  |  |  |  | 20% | 20820.7825 | 30% | 31231.1737 | 30% | 31231.1737 | 104103.9124
11 | ESQUADRIAS DE MADEIRA | 120924.5439 | 2.322% | [18 empty] | 30% | 36277.3632 | 30% | 36277.3632 | 40% | 48369.8176 | 120924.5439
12 | ESQUADRIAS METÁLICAS | 122585.007 | 2.354% | [18 empty] | 30% | 36775.5021 | 30% | 36775.5021 | 40% | 49034.0028 | 122585.007
13 | FERRAGENS | 21205.7131 | 0.4072% | [22 empty] | 100% | 21205.7131 | 21205.7131
14 | REVESTIMENTO | 253463.4868 | 4.868% |  |  |  |  | 5% | 12673.1743 | 10% | 25346.3487 | 19% | 48158.0625 | 16% | 40554.1579 | 13% | 32950.2533 | 17% | 43088.7927 | 9% | 22811.7138 | 11% | 27880.9835 |  |  |  |  | 253463.4868
15 | PISOS E RODAPÉS | 356403.5699 | 6.844% |  |  |  |  | 20% | 71280.714 | [8 empty] | 20% | 71280.714 | 20% | 71280.714 | 20% | 71280.714 | 20% | 71280.714 |  |  | 356403.5699
16 | VIDROS | 12110.7734 | 0.2326% | [22 empty] | 100% | 12110.7734 | 12110.7734
17 | PINTURA | 169445.2711 | 3.254% | [14 empty] | 20% | 33889.0542 | 20% | 33889.0542 | 30% | 50833.5813 | 20% | 33889.0542 | 10% | 16944.5271 | 169445.2711
18 | BANCADAS, PRATELEIRAS E DIVISÓRIAS | 48840.7112 | 0.9379% | [18 empty] | 40% | 19536.2845 | 40% | 19536.2845 | 20% | 9768.1422 | 48840.7112
19 | DIVERSOS | 4061.4692 | 0.078% | [18 empty] | 100% | 4061.4692 |  |  |  |  | 4061.4692
23 | LIMPEZA | 18899.2809 | 0.3629% | [22 empty] | 100% | 18899.2809 | 18899.2809
24 | LEVANTAMENTOS, E PROJETOS | 31695.6148 | 0.6087% | 100% | 31695.6148 | [22 empty] | 31695.6148
25 | DETECÇÃO, COMBATE E PREVENÇÃO A INCÊNDIO | 64548.2329 | 1.24% | [14 empty] | 20% | 12909.6466 | 20% | 12909.6466 | 20% | 12909.6466 | 30% | 19364.4699 | 10% | 6454.8233 | 64548.2329
26 | OUTROS (SPDA - SITEMA DE PROTEÇÃO CONTRA DESCARGAS ATMOSFÉRICAS) | 17957.2961 | 0.3449% | [14 empty] | 30% | 5387.1888 | 30% | 5387.1888 | 20% | 3591.4592 | 20% | 3591.4592 |  |  | 17957.2961
TOTAL MENSAL |  |  |  | 9.25% | 481689.9284 | 12.41% | 646295.3822 | 8.843% | 460487.63 | 9.867% | 513775.7925 | 9.899% | 515470.2975 | 7.741% | 403094.1403 | 8.238% | 428988.7154 | 7.477% | 389356.2469 | 7.225% | 376204.7092 | 9.055% | 471516.2306 | 5.286% | 275256.3497 | 4.707% | 245098.6926 | 5207234.1152
TOTAL ACUMULADO |  | 5207234.1152 | 100% | 9.25% | 481689.9284 | 21.66% | 1127985.3105 | 30.51% | 1588472.9405 | 40.37% | 2102248.733 | 50.27% | 2617719.0305 | 58.01% | 3020813.1708 | 66.25% | 3449801.8862 | 73.73% | 3839158.1331 | 80.95% | 4215362.8423 | 90.01% | 4686879.0729 | 95.29% | 4962135.4226 | 100% | 5207234.1152 | 5207234.1152
LOCAL / DATA: LAJINHA - MG, 20 de maio de 2024
RESPONSÁVEL TÉCNICO: Lucas Henrique da Silva Paiva - CREA MG 226.732/D
REPRESENTANTE LEGAL: João Rosendo Ambrósio de Medeiros - Prefeito Municipal

## PLANO DE APLICAÇÃO
ITEM | MACROETAPA | VALOR | DURAÇÃO EM DIAS | DESEMBOLSO DA ATIVIDADE
1 | INSTALAÇÃO DOS SERVIÇOS DE ENGENHARIA | 0 | 60 | 13917.6364
3 | TRABALHOS EM TERRA | 0 | 60 | 20297.8816
4 | SONDAGEM, FUNDAÇÕES, MUROS E CONTENÇÕES | 0 | 120 | 623198.5976
5 | SUPERESTRUTURA | 0 | 210 | 2197228.8559
6 | ALVENARIA | 0 | 150 | 146665.5993
7 | COBERTURA E FORRO | 0 | 120 | 725219.2312
8 | INSTALAÇÕES HIDRÁULICAS | 0 | 240 | 56760.3341
9 | INSTALAÇÕES SANITÁRIAS | 0 | 120 | 77701.0964
10 | INSTALAÇÃO ELÉTRICA | 0 | 150 | 104103.9124
11 | ESQUADRIAS DE MADEIRA |  | 90 | 120924.5439
12 | ESQUADRIAS METÁLICAS | 0 | 90 | 122585.007
13 | FERRAGENS | 0 | 30 | 21205.7131
14 | REVESTIMENTO | 0 | 240 | 253463.4868
15 | PISOS E RODAPÉS | 0 | 150 | 356403.5699
16 | VIDROS |  | 30 | 12110.7734
17 | PINTURA | 0 | 150 | 169445.2711
18 | BANCADAS, PRATELEIRAS E DIVISÓRIAS | 0 | 90 | 48840.7112
19 | DIVERSOS |  | 30 | 4061.4692
23 | LIMPEZA | 0 | 30 | 18899.2809
24 | LEVANTAMENTOS, E PROJETOS | 0 | 30 | 31695.6148
25 | DETECÇÃO, COMBATE E PREVENÇÃO A INCÊNDIO |  | 150 | 64548.2329
26 | OUTROS (SPDA - SISTEMA DE PROTEÇÃO CONTRA DESCARGAS ATMOSFÉRICAS) | 20809.5792 | 120 | 17957.2961
TOTAL ACUMULADO |  | 20809.5792 |  | 5207234.1152